## Sheet1
Date | Well number | GWL (m) | Rainfall mm | Min air temp. C | Max air temp. C | Ave. air temp. C | Clay % | Silt % | Sand % | Permeability sm/day | Porosity % | Specific yield % | Field capacity mm | Bulk density g/cm3 | Meteo station ID
2000/01 | 1722155 | 0.82 | 22.1 | -9.1 | 21.7 | 5.2 | 36 | 25 | 39 | 24.5 | 32 | 13 | 28.7 | 1.53 | 3
2000/02 | 1722155 | 0.96 | 8.7 | -6.9 | 20.8 | 6 | 36 | 25 | 39 | 24.5 | 32 | 13 | 28.7 | 1.53 | 3
2000/03 | 1722155 | 1.06 | 19.1 | -1.5 | 33.6 | 11.8 | 36 | 25 | 39 | 24.5 | 32 | 13 | 28.7 | 1.53 | 3
2000/04 | 1722155 | 1.05 | 1.6 | 4.7 | 37.5 | 22.4 | 36 | 25 | 39 | 24.5 | 32 | 13 | 28.7 | 1.53 | 3
2000/05 | 1722155 | 1.02 | 0 | 6.9 | 42.2 | 27.1 | 36 | 25 | 39 | 24.5 | 32 | 13 | 28.7 | 1.53 | 3
2000/06 | 1722155 | 0.99 | 0 | 13.5 | 44.8 | 28.8 | 36 | 25 | 39 | 24.5 | 32 | 13 | 28.7 | 1.53 | 3
2000/07 | 1722155 | 0.92 | 0 | 19 | 42.8 | 30.7 | 36 | 25 | 39 | 24.5 | 32 | 13 | 28.7 | 1.53 | 3
2000/08 | 1722155 | 0.83 | 0 | 15.2 | 43 | 29 | 36 | 25 | 39 | 24.5 | 32 | 13 | 28.7 | 1.53 | 3
2000/09 | 1722155 | 0.82 | 0.8 | 8.8 | 38.8 | 23.9 | 36 | 25 | 39 | 24.5 | 32 | 13 | 28.7 | 1.53 | 3
2000/10 | 1722155 | 0.68 | 8 | 7 | 30.8 | 16.3 | 36 | 25 | 39 | 24.5 | 32 | 13 | 28.7 | 1.53 | 3
2000/11 | 1722155 | 0.76 | 11.4 | -3.7 | 24.9 | 8.6 | 36 | 25 | 39 | 24.5 | 32 | 13 | 28.7 | 1.53 | 3
2000/12 | 1722155 | 0.91 | 5.9 | -1.4 | 20.6 | 7.1 | 36 | 25 | 39 | 24.5 | 32 | 13 | 28.7 | 1.53 | 3
2001/01 | 1722155 | 0.67 | 18.2 | -9.6 | 19.2 | 2.4 | 36 | 25 | 39 | 24.5 | 32 | 13 | 28.7 | 1.53 | 3
2001/02 | 1722155 | 0.83 | 14.5 | -8.4 | 21.5 | 7.3 | 36 | 25 | 39 | 24.5 | 32 | 13 | 28.7 | 1.53 | 3
2001/03 | 1722155 | 0.94 | 17.3 | -3.2 | 31.7 | 13.4 | 36 | 25 | 39 | 24.5 | 32 | 13 | 28.7 | 1.53 | 3
2001/04 | 1722155 | 0.91 | 2.3 | 9 | 35.9 | 22.3 | 36 | 25 | 39 | 24.5 | 32 | 13 | 28.7 | 1.53 | 3
2001/05 | 1722155 | 0.87 | 0 | 13.6 | 42.4 | 28 | 36 | 25 | 39 | 24.5 | 32 | 13 | 28.7 | 1.53 | 3
2001/06 | 1722155 | 0.79 | 0 | 15.5 | 45.8 | 30.4 | 36 | 25 | 39 | 24.5 | 32 | 13 | 28.7 | 1.53 | 3
2001/07 | 1722155 | 0.74 | 0 | 15.8 | 42.9 | 30.5 | 36 | 25 | 39 | 24.5 | 32 | 13 | 28.7 | 1.53 | 3
2001/08 | 1722155 | 0.66 | 0 | 15.2 | 41 | 28.1 | 36 | 25 | 39 | 24.5 | 32 | 13 | 28.7 | 1.53 | 3
2001/09 | 1722155 | 0.61 | 0 | 6.4 | 40.5 | 22.5 | 36 | 25 | 39 | 24.5 | 32 | 13 | 28.7 | 1.53 | 3
2001/10 | 1722155 | 0.59 | 2.4 | 0 | 34.9 | 17.2 | 36 | 25 | 39 | 24.5 | 32 | 13 | 28.7 | 1.53 | 3
2001/11 | 1722155 | 0.64 | 11.6 | 1.3 | 27.1 | 12 | 36 | 25 | 39 | 24.5 | 32 | 13 | 28.7 | 1.53 | 3
2001/12 | 1722155 | 0.64 | 27.4 | -2.2 | 21.5 | 7.3 | 36 | 25 | 39 | 24.5 | 32 | 13 | 28.7 | 1.53 | 3
2002/01 | 1722155 | 0.69 | 18.5 | -4 | 22.8 | 6.2 | 36 | 25 | 39 | 24.5 | 32 | 13 | 28.7 | 1.53 | 3
2002/02 | 1722155 | 0.84 | 28.2 | -4.5 | 23.5 | 8 | 36 | 25 | 39 | 24.5 | 32 | 13 | 28.7 | 1.53 | 3
2002/03 | 1722155 | 0.97 | 14.4 | -1.3 | 32 | 14.2 | 36 | 25 | 39 | 24.5 | 32 | 13 | 28.7 | 1.53 | 3
2002/04 | 1722155 | 0.95 | 36.1 | 6.2 | 37.2 | 19 | 36 | 25 | 39 | 24.5 | 32 | 13 | 28.7 | 1.53 | 3
2002/05 | 1722155 | 0.92 | 11.2 | 11.5 | 40.2 | 24.4 | 36 | 25 | 39 | 24.5 | 32 | 13 | 28.7 | 1.53 | 3
2002/06 | 1722155 | 0.87 | 0.3 | 15.5 | 42.1 | 29.4 | 36 | 25 | 39 | 24.5 | 32 | 13 | 28.7 | 1.53 | 3
2002/07 | 1722155 | 0.86 | 0 | 17.2 | 44 | 29.9 | 36 | 25 | 39 | 24.5 | 32 | 13 | 28.7 | 1.53 | 3
2002/08 | 1722155 | 0.81 | 0 | 14.5 | 44.1 | 29.2 | 36 | 25 | 39 | 24.5 | 32 | 13 | 28.7 | 1.53 | 3
2002/09 | 1722155 | 0.75 | 0 | 10 | 37.7 | 23.1 | 36 | 25 | 39 | 24.5 | 32 | 13 | 28.7 | 1.53 | 3
2002/10 | 1722155 | 0.83 | 0 | 7 | 35 | 19.2 | 36 | 25 | 39 | 24.5 | 32 | 13 | 28.7 | 1.53 | 3
2002/11 | 1722155 | 0.91 | 5.3 | -2.4 | 28.9 | 11.7 | 36 | 25 | 39 | 24.5 | 32 | 13 | 28.7 | 1.53 | 3
2002/12 | 1722155 | 0.98 | 45.1 | -18.4 | 15.1 | 1.7 | 36 | 25 | 39 | 24.5 | 32 | 13 | 28.7 | 1.53 | 3
2003/01 | 1722155 | 1.04 | 12.6 | -1.5 | 18.5 | 6.1 | 36 | 25 | 39 | 24.5 | 32 | 13 | 28.7 | 1.53 | 3
2003/02 | 1722155 | 1.08 | 32.1 | -3 | 21.4 | 7.6 | 36 | 25 | 39 | 24.5 | 32 | 13 | 28.7 | 1.53 | 3
2003/03 | 1722155 | 1.01 | 43.2 | -3 | 28.9 | 11.3 | 36 | 25 | 39 | 24.5 | 32 | 13 | 28.7 | 1.53 | 3
2003/04 | 1722155 | 1.06 | 19.4 | 0.6 | 35.4 | 17.4 | 36 | 25 | 39 | 24.5 | 32 | 13 | 28.7 | 1.53 | 3
2003/05 | 1722155 | 1.04 | 6.4 | 5.6 | 36.6 | 21.8 | 36 | 25 | 39 | 24.5 | 32 | 13 | 28.7 | 1.53 | 3
2003/06 | 1722155 | 1.05 | 2 | 14.6 | 41.4 | 28 | 36 | 25 | 39 | 24.5 | 32 | 13 | 28.7 | 1.53 | 3
2003/07 | 1722155 | 1.1 | 0 | 18.7 | 46 | 31.1 | 36 | 25 | 39 | 24.5 | 32 | 13 | 28.7 | 1.53 | 3
2003/08 | 1722155 | 1.11 | 0 | 15.5 | 43 | 28.7 | 36 | 25 | 39 | 24.5 | 32 | 13 | 28.7 | 1.53 | 3
2003/09 | 1722155 | 0.89 | 0 | 6.9 | 39 | 23.5 | 36 | 25 | 39 | 24.5 | 32 | 13 | 28.7 | 1.53 | 3
2003/10 | 1722155 | 0.74 | 0 | 4.5 | 34.4 | 18.5 | 36 | 25 | 39 | 24.5 | 32 | 13 | 28.7 | 1.53 | 3
2003/11 | 1722155 | 0.76 | 15.2 | -1.9 | 31.3 | 10.2 | 36 | 25 | 39 | 24.5 | 32 | 13 | 28.7 | 1.53 | 3
2003/12 | 1722155 | 0.83 | 20.4 | -8.9 | 20.9 | 5.1 | 36 | 25 | 39 | 24.5 | 32 | 13 | 28.7 | 1.53 | 3
2004/01 | 1722155 | 0.93 | 43.2 | -1.1 | 18.8 | 7.3 | 36 | 25 | 39 | 24.5 | 32 | 13 | 28.7 | 1.53 | 3
2004/02 | 1722155 | 1.03 | 9.9 | -1.4 | 24.6 | 10.5 | 36 | 25 | 39 | 24.5 | 32 | 13 | 28.7 | 1.53 | 3
2004/03 | 1722155 | 1.11 | 8.7 | 0.2 | 33.6 | 13.6 | 36 | 25 | 39 | 24.5 | 32 | 13 | 28.7 | 1.53 | 3
2004/04 | 1722155 | 0.99 | 14.4 | 6.5 | 35.5 | 18.4 | 36 | 25 | 39 | 24.5 | 32 | 13 | 28.7 | 1.53 | 3
2004/05 | 1722155 | 0.93 | 3.7 | 9 | 41.3 | 25.8 | 36 | 25 | 39 | 24.5 | 32 | 13 | 28.7 | 1.53 | 3
2004/06 | 1722155 | 0.79 | 0 | 15.7 | 41.9 | 29.6 | 36 | 25 | 39 | 24.5 | 32 | 13 | 28.7 | 1.53 | 3
2004/07 | 1722155 | 0.62 | 0 | 17.5 | 43 | 30 | 36 | 25 | 39 | 24.5 | 32 | 13 | 28.7 | 1.53 | 3
2004/08 | 1722155 | 0.57 | 0 | 14.7 | 42.6 | 28.4 | 36 | 25 | 39 | 24.5 | 32 | 13 | 28.7 | 1.53 | 3
2004/09 | 1722155 | 0.64 | 0 | 8.5 | 39.9 | 23.4 | 36 | 25 | 39 | 24.5 | 32 | 13 | 28.7 | 1.53 | 3
2004/10 | 1722155 | 0.63 | 0 | 3.4 | 32.7 | 15.7 | 36 | 25 | 39 | 24.5 | 32 | 13 | 28.7 | 1.53 | 3
2004/11 | 1722155 | 0.62 | 21.4 | 0.4 | 26.3 | 13.3 | 36 | 25 | 39 | 24.5 | 32 | 13 | 28.7 | 1.53 | 3
2004/12 | 1722155 | 0.75 | 42.1 | -4 | 20.1 | 5.7 | 36 | 25 | 39 | 24.5 | 32 | 13 | 28.7 | 1.53 | 3
2005/01 | 1722155 | 0.92 | 8.5 | -3.5 | 16.4 | 5 | 36 | 25 | 39 | 24.5 | 32 | 13 | 28.7 | 1.53 | 3
2005/02 | 1722155 | 1.03 | 20.6 | -4.7 | 21.5 | 4.5 | 36 | 25 | 39 | 24.5 | 32 | 13 | 28.7 | 1.53 | 3
2005/03 | 1722155 | 1.06 | 20.1 | 0.3 | 28.9 | 14.8 | 36 | 25 | 39 | 24.5 | 32 | 13 | 28.7 | 1.53 | 3
2005/04 | 1722155 | 1.06 | 5.6 | 2.4 | 35.5 | 19.1 | 36 | 25 | 39 | 24.5 | 32 | 13 | 28.7 | 1.53 | 3
2005/05 | 1722155 | 1.05 | 29.9 | 9.3 | 35.9 | 23 | 36 | 25 | 39 | 24.5 | 32 | 13 | 28.7 | 1.53 | 3
2005/06 | 1722155 | 0.99 | 7.5 | 15.5 | 45.7 | 29.6 | 36 | 25 | 39 | 24.5 | 32 | 13 | 28.7 | 1.53 | 3
2005/07 | 1722155 | 0.93 | 0 | 17.2 | 44.9 | 31.1 | 36 | 25 | 39 | 24.5 | 32 | 13 | 28.7 | 1.53 | 3
2005/08 | 1722155 | 0.88 | 0 | 10.8 | 41.6 | 27.9 | 36 | 25 | 39 | 24.5 | 32 | 13 | 28.7 | 1.53 | 3
2005/09 | 1722155 | 0.83 | 0 | 9 | 39.8 | 24.4 | 36 | 25 | 39 | 24.5 | 32 | 13 | 28.7 | 1.53 | 3
2005/10 | 1722155 | 0.79 | 0.1 | 3.5 | 34.9 | 17.4 | 36 | 25 | 39 | 24.5 | 32 | 13 | 28.7 | 1.53 | 3
2005/11 | 1722155 | 0.8 | 3.6 | -2.8 | 25.3 | 10.6 | 36 | 25 | 39 | 24.5 | 32 | 13 | 28.7 | 1.53 | 3
2005/12 | 1722155 | 0.84 | 10.6 | -3.9 | 22 | 6.9 | 36 | 25 | 39 | 24.5 | 32 | 13 | 28.7 | 1.53 | 3
2006/01 | 1722155 | 0.92 | 123.6 | -10.5 | 15.5 | 1.3 | 36 | 25 | 39 | 24.5 | 32 | 13 | 28.7 | 1.53 | 3
2006/02 | 1722155 | 1.11 | 15.5 | -1 | 23.9 | 10.7 | 36 | 25 | 39 | 24.5 | 32 | 13 | 28.7 | 1.53 | 3
2006/03 | 1722155 | 1.17 | 39.7 | 1.2 | 28 | 13.6 | 36 | 25 | 39 | 24.5 | 32 | 13 | 28.7 | 1.53 | 3
2006/04 | 1722155 | 1.11 | 7 | 1.6 | 38.7 | 19.5 | 36 | 25 | 39 | 24.5 | 32 | 13 | 28.7 | 1.53 | 3
2006/05 | 1722155 | 1.04 | 0 | 15 | 41.8 | 27.7 | 36 | 25 | 39 | 24.5 | 32 | 13 | 28.7 | 1.53 | 3
2006/06 | 1722155 | 1 | 0 | 15 | 42.4 | 29.3 | 36 | 25 | 39 | 24.5 | 32 | 13 | 28.7 | 1.53 | 3
2006/07 | 1722155 | 0.96 | 0 | 14.6 | 43.2 | 30.3 | 36 | 25 | 39 | 24.5 | 32 | 13 | 28.7 | 1.53 | 3
2006/08 | 1722155 | 0.88 | 0 | 15.1 | 41.5 | 29 | 36 | 25 | 39 | 24.5 | 32 | 13 | 28.7 | 1.53 | 3
2006/09 | 1722155 | 0.8 | 0 | 9.4 | 36.4 | 22.5 | 36 | 25 | 39 | 24.5 | 32 | 13 | 28.7 | 1.53 | 3
2006/10 | 1722155 | 0.77 | 9.1 | 7 | 33.7 | 20.3 | 36 | 25 | 39 | 24.5 | 32 | 13 | 28.7 | 1.53 | 3
2006/11 | 1722155 | 0.81 | 22.4 | -2.8 | 32.4 | 11.7 | 36 | 25 | 39 | 24.5 | 32 | 13 | 28.7 | 1.53 | 3
2006/12 | 1722155 | 0.92 | 13.6 | -5.5 | 15.3 | 1.9 | 36 | 25 | 39 | 24.5 | 32 | 13 | 28.7 | 1.53 | 3
2007/01 | 1722155 | 1.03 | 12.2 | -6.4 | 22.7 | 4.3 | 36 | 25 | 39 | 24.5 | 32 | 13 | 28.7 | 1.53 | 3
2007/02 | 1722155 | 1.14 | 28.4 | -3.7 | 21.4 | 8.2 | 36 | 25 | 39 | 24.5 | 32 | 13 | 28.7 | 1.53 | 3
2007/03 | 1722155 | 1.3 | 43.7 | -4.3 | 25.1 | 11.3 | 36 | 25 | 39 | 24.5 | 32 | 13 | 28.7 | 1.53 | 3
2007/04 | 1722155 | 1.31 | 2.8 | 4.3 | 37.3 | 22.4 | 36 | 25 | 39 | 24.5 | 32 | 13 | 28.7 | 1.53 | 3
2007/05 | 1722155 | 1.21 | 1.1 | 10 | 40 | 25.5 | 36 | 25 | 39 | 24.5 | 32 | 13 | 28.7 | 1.53 | 3
2007/06 | 1722155 | 1.12 | 1.2 | 14.8 | 45.5 | 30.4 | 36 | 25 | 39 | 24.5 | 32 | 13 | 28.7 | 1.53 | 3
2007/07 | 1722155 | 0.85 | 0 | 13.6 | 42.9 | 30.3 | 36 | 25 | 39 | 24.5 | 32 | 13 | 28.7 | 1.53 | 3
2007/08 | 1722155 | 0.94 | 0 | 14.2 | 40.8 | 27.7 | 36 | 25 | 39 | 24.5 | 32 | 13 | 28.7 | 1.53 | 3
2007/09 | 1722155 | 0.84 | 0 | 6.1 | 37.9 | 23 | 36 | 25 | 39 | 24.5 | 32 | 13 | 28.7 | 1.53 | 3
2007/10 | 1722155 | 0.95 | 0 | 1.8 | 29.5 | 14 | 36 | 25 | 39 | 24.5 | 32 | 13 | 28.7 | 1.53 | 3
2007/11 | 1722155 | 1.05 | 5.7 | 0.8 | 27.5 | 11.8 | 36 | 25 | 39 | 24.5 | 32 | 13 | 28.7 | 1.53 | 3
2007/12 | 1722155 | 1.1 | 37.6 | -6.9 | 17 | 4.7 | 36 | 25 | 39 | 24.5 | 32 | 13 | 28.7 | 1.53 | 3
2008/01 | 1722155 | 1.23 | 16.7 | -19.7 | 12.4 | -5.7 | 36 | 25 | 39 | 24.5 | 32 | 13 | 28.7 | 1.53 | 3
2008/02 | 1722155 | 1.38 | 21.3 | -10.4 | 24.6 | 2.7 | 36 | 25 | 39 | 24.5 | 32 | 13 | 28.7 | 1.53 | 3
2008/03 | 1722155 | 1.53 | 6.6 | 3.4 | 32.4 | 17.5 | 36 | 25 | 39 | 24.5 | 32 | 13 | 28.7 | 1.53 | 3
2008/04 | 1722155 | 1.55 | 110.7 | 8.2 | 37.9 | 21.1 | 36 | 25 | 39 | 24.5 | 32 | 13 | 28.7 | 1.53 | 3
2008/05 | 1722155 | 1.24 | 2.7 | 14 | 40.2 | 27.2 | 36 | 25 | 39 | 24.5 | 32 | 13 | 28.7 | 1.53 | 3
2008/06 | 1722155 | 0.99 | 0 | 18.8 | 44.6 | 30.8 | 36 | 25 | 39 | 24.5 | 32 | 13 | 28.7 | 1.53 | 3
2008/07 | 1722155 | 0.91 | 0 | 16.7 | 43.2 | 30.9 | 36 | 25 | 39 | 24.5 | 32 | 13 | 28.7 | 1.53 | 3
2008/08 | 1722155 | 0.76 | 0 | 16.1 | 43.3 | 28.9 | 36 | 25 | 39 | 24.5 | 32 | 13 | 28.7 | 1.53 | 3
2008/09 | 1722155 | 0.78 | 0 | 8.7 | 39.3 | 23.8 | 36 | 25 | 39 | 24.5 | 32 | 13 | 28.7 | 1.53 | 3
2008/10 | 1722155 | 0.9 | 1.7 | 1.8 | 34.3 | 17.2 | 36 | 25 | 39 | 24.5 | 32 | 13 | 28.7 | 1.53 | 3
2008/11 | 1722155 | 1.03 | 1.2 | 0 | 24.7 | 10.5 | 36 | 25 | 39 | 24.5 | 32 | 13 | 28.7 | 1.53 | 3
2008/12 | 1722155 | 1.17 | 18.2 | -5.2 | 20.5 | 5.3 | 36 | 25 | 39 | 24.5 | 32 | 13 | 28.7 | 1.53 | 3
2009/01 | 1722155 | 1.31 | 23.6 | -3.1 | 18.4 | 5.3 | 36 | 25 | 39 | 24.5 | 32 | 13 | 28.7 | 1.53 | 3
2009/02 | 1722155 | 1.48 | 42.6 | -2 | 21.6 | 9.4 | 36 | 25 | 39 | 24.5 | 32 | 13 | 28.7 | 1.53 | 3
2009/03 | 1722155 | 1.61 | 13.6 | 2.4 | 30.4 | 15 | 36 | 25 | 39 | 24.5 | 32 | 13 | 28.7 | 1.53 | 3
2009/04 | 1722155 | 1.53 | 48.8 | 3.8 | 30.9 | 15.9 | 36 | 25 | 39 | 24.5 | 32 | 13 | 28.7 | 1.53 | 3
2009/05 | 1722155 | 1.4 | 6.2 | 10.2 | 39.4 | 24.7 | 36 | 25 | 39 | 24.5 | 32 | 13 | 28.7 | 1.53 | 3
2009/06 | 1722155 | 1.26 | 0 | 13.3 | 40.2 | 27.8 | 36 | 25 | 39 | 24.5 | 32 | 13 | 28.7 | 1.53 | 3
2009/07 | 1722155 | 1.08 | 0 | 15 | 43.4 | 30.1 | 36 | 25 | 39 | 24.5 | 32 | 13 | 28.7 | 1.53 | 3
2009/08 | 1722155 | 0.95 | 0 | 13.7 | 42.1 | 28.5 | 36 | 25 | 39 | 24.5 | 32 | 13 | 28.7 | 1.53 | 3
2009/09 | 1722155 | 0.96 | 0 | 9.2 | 37.9 | 23.9 | 36 | 25 | 39 | 24.5 | 32 | 13 | 28.7 | 1.53 | 3
2009/10 | 1722155 | 1.13 | 0.4 | 3.1 | 31.8 | 16.2 | 36 | 25 | 39 | 24.5 | 32 | 13 | 28.7 | 1.53 | 3
2009/11 | 1722155 | 1.15 | 8.1 | -3.2 | 31.2 | 10.9 | 36 | 25 | 39 | 24.5 | 32 | 13 | 28.7 | 1.53 | 3
2009/12 | 1722155 | 1.19 | 29.7 | -1.5 | 18.4 | 7.1 | 36 | 25 | 39 | 24.5 | 32 | 13 | 28.7 | 1.53 | 3
2010/01 | 1722155 | 1.33 | 14.9 | -4 | 20.8 | 7.3 | 36 | 25 | 39 | 24.5 | 32 | 13 | 28.7 | 1.53 | 3
2010/02 | 1722155 | 1.44 | 72 | -9.5 | 24.5 | 7 | 36 | 25 | 39 | 24.5 | 32 | 13 | 28.7 | 1.53 | 3
2010/03 | 1722155 | 1.42 | 29.8 | 2.9 | 34.4 | 14.4 | 36 | 25 | 39 | 24.5 | 32 | 13 | 28.7 | 1.53 | 3
2010/04 | 1722155 | 1.42 | 12.5 | 7.5 | 35.1 | 20.5 | 36 | 25 | 39 | 24.5 | 32 | 13 | 28.7 | 1.53 | 3
2010/05 | 1722155 | 1.43 | 12.3 | 13.7 | 38.9 | 25.4 | 36 | 25 | 39 | 24.5 | 32 | 13 | 28.7 | 1.53 | 3
2010/06 | 1722155 | 1.36 | 2.3 | 14.7 | 42.3 | 29.2 | 36 | 25 | 39 | 24.5 | 32 | 13 | 28.7 | 1.53 | 3
2010/07 | 1722155 | 1.05 | 0 | 16.9 | 44.8 | 30.4 | 36 | 25 | 39 | 24.5 | 32 | 13 | 28.7 | 1.53 | 3
2010/08 | 1722155 | 1.06 | 0 | 13.6 | 42.7 | 28.6 | 36 | 25 | 39 | 24.5 | 32 | 13 | 28.7 | 1.53 | 3
2010/09 | 1722155 | 1.25 | 0.7 | 6.8 | 39.5 | 22.6 | 36 | 25 | 39 | 24.5 | 32 | 13 | 28.7 | 1.53 | 3
2010/10 | 1722155 | 1.27 | 0 | 2.7 | 34.9 | 19.5 | 36 | 25 | 39 | 24.5 | 32 | 13 | 28.7 | 1.53 | 3
2010/11 | 1722155 | 1.28 | 10.1 | -2.3 | 25.5 | 10.2 | 36 | 25 | 39 | 24.5 | 32 | 13 | 28.7 | 1.53 | 3
2010/12 | 1722155 | 1.34 | 0.3 | -6.6 | 23.5 | 5.3 | 36 | 25 | 39 | 24.5 | 32 | 13 | 28.7 | 1.53 | 3
2011/01 | 1722155 | 1.44 | 14.6 | -6 | 20.4 | 4.4 | 36 | 25 | 39 | 24.5 | 32 | 13 | 28.7 | 1.53 | 3
2011/02 | 1722155 | 1.5 | 29.4 | -4.8 | 23.3 | 6.1 | 36 | 25 | 39 | 24.5 | 32 | 13 | 28.7 | 1.53 | 3
2011/03 | 1722155 | 1.58 | 14.7 | -0.7 | 31 | 12.5 | 36 | 25 | 39 | 24.5 | 32 | 13 | 28.7 | 1.53 | 3
2011/04 | 1722155 | 1.63 | 5.6 | 5.3 | 38.1 | 21 | 36 | 25 | 39 | 24.5 | 32 | 13 | 28.7 | 1.53 | 3
2011/05 | 1722155 | 1.6 | 3.3 | 13.7 | 41.7 | 27.2 | 36 | 25 | 39 | 24.5 | 32 | 13 | 28.7 | 1.53 | 3
2011/06 | 1722155 | 1.49 | 0 | 14.8 | 42.8 | 30.6 | 36 | 25 | 39 | 24.5 | 32 | 13 | 28.7 | 1.53 | 3
2011/07 | 1722155 | 1.44 | 0 | 16.3 | 43.7 | 30.4 | 36 | 25 | 39 | 24.5 | 32 | 13 | 28.7 | 1.53 | 3
2011/08 | 1722155 | 1.38 | 0 | 12.5 | 44.4 | 30 | 36 | 25 | 39 | 24.5 | 32 | 13 | 28.7 | 1.53 | 3
2011/09 | 1722155 | 1.31 | 0 | 10.5 | 38 | 24 | 36 | 25 | 39 | 24.5 | 32 | 13 | 28.7 | 1.53 | 3
2011/10 | 1722155 | 1.41 | 1.4 | 6.3 | 35.9 | 17.9 | 36 | 25 | 39 | 24.5 | 32 | 13 | 28.7 | 1.53 | 3
2011/11 | 1722155 | 1.51 | 147.8 | -3.4 | 25.3 | 8.3 | 36 | 25 | 39 | 24.5 | 32 | 13 | 28.7 | 1.53 | 3
2011/12 | 1722155 | 1.53 | 3.8 | -9.1 | 17.3 | 2.5 | 36 | 25 | 39 | 24.5 | 32 | 13 | 28.7 | 1.53 | 3
2012/01 | 1722155 | 1.59 | 14 | -5.5 | 17.7 | 3.1 | 36 | 25 | 39 | 24.5 | 32 | 13 | 28.7 | 1.53 | 3
2012/02 | 1722155 | 1.64 | 21.3 | -10 | 21 | 2.6 | 36 | 25 | 39 | 24.5 | 32 | 13 | 28.7 | 1.53 | 3
2012/03 | 1722155 | 1.63 | 27.5 | -2.5 | 28.1 | 10.2 | 36 | 25 | 39 | 24.5 | 32 | 13 | 28.7 | 1.53 | 3
2012/04 | 1722155 | 1.66 | 49.3 | 10.2 | 34.2 | 21.2 | 36 | 25 | 39 | 24.5 | 32 | 13 | 28.7 | 1.53 | 3
2012/05 | 1722155 | 1.62 | 25.1 | 12.4 | 37.3 | 24.5 | 36 | 25 | 39 | 24.5 | 32 | 13 | 28.7 | 1.53 | 3
2012/06 | 1722155 | 1.56 | 0 | 15.6 | 40.6 | 29.1 | 36 | 25 | 39 | 24.5 | 32 | 13 | 28.7 | 1.53 | 3
2012/07 | 1722155 | 1.43 | 0 | 17 | 43.9 | 30.5 | 36 | 25 | 39 | 24.5 | 32 | 13 | 28.7 | 1.53 | 3
2012/08 | 1722155 | 1.32 | 0 | 17.2 | 41.6 | 29.2 | 36 | 25 | 39 | 24.5 | 32 | 13 | 28.7 | 1.53 | 3
2012/09 | 1722155 | 1.37 | 0 | 8.2 | 37.5 | 22.9 | 36 | 25 | 39 | 24.5 | 32 | 13 | 28.7 | 1.53 | 3
2012/10 | 1722155 | 1.53 | 0.4 | 0.9 | 31.3 | 17.3 | 36 | 25 | 39 | 24.5 | 32 | 13 | 28.7 | 1.53 | 3
2012/11 | 1722155 | 1.55 | 17.8 | -1.3 | 25.7 | 10.7 | 36 | 25 | 39 | 24.5 | 32 | 13 | 28.7 | 1.53 | 3
2012/12 | 1722155 | 1.6 | 22.1 | -16.8 | 21.2 | 3.9 | 36 | 25 | 39 | 24.5 | 32 | 13 | 28.7 | 1.53 | 3
2013/01 | 1722155 | 1.63 | 10.4 | -10.6 | 22 | 4.7 | 36 | 25 | 39 | 24.5 | 32 | 13 | 28.7 | 1.53 | 3
2013/02 | 1722155 | 1.73 | 7.8 | -1.3 | 20.5 | 9.3 | 36 | 25 | 39 | 24.5 | 32 | 13 | 28.7 | 1.53 | 3
2013/03 | 1722155 | 1.83 | 18.1 | -4.5 | 30.1 | 13.9 | 36 | 25 | 39 | 24.5 | 32 | 13 | 28.7 | 1.53 | 3
2013/04 | 1722155 | 1.87 | 52.5 | 4.7 | 35.8 | 18.5 | 36 | 25 | 39 | 24.5 | 32 | 13 | 28.7 | 1.53 | 3
2013/05 | 1722155 | 1.75 | 0 | 9.8 | 41.1 | 25.2 | 36 | 25 | 39 | 24.5 | 32 | 13 | 28.7 | 1.53 | 3
2013/06 | 1722155 | 1.62 | 0.8 | 13.6 | 43.5 | 30.3 | 36 | 25 | 39 | 24.5 | 32 | 13 | 28.7 | 1.53 | 3
2013/07 | 1722155 | 1.45 | 0 | 18 | 44.3 | 31.2 | 36 | 25 | 39 | 24.5 | 32 | 13 | 28.7 | 1.53 | 3
2013/08 | 1722155 | 1.36 | 0.9 | 14 | 41.2 | 28.9 | 36 | 25 | 39 | 24.5 | 32 | 13 | 28.7 | 1.53 | 3
2013/09 | 1722155 | 1.48 | 0 | 11.5 | 39.1 | 25.3 | 36 | 25 | 39 | 24.5 | 32 | 13 | 28.7 | 1.53 | 3
2013/10 | 1722155 | 1.53 | 10.2 | 1.7 | 37.5 | 17.1 | 36 | 25 | 39 | 24.5 | 32 | 13 | 28.7 | 1.53 | 3
2013/11 | 1722155 | 1.57 | 0.6 | -2 | 25.5 | 11 | 36 | 25 | 39 | 24.5 | 32 | 13 | 28.7 | 1.53 | 3
2013/12 | 1722155 | 1.66 | 17.8 | -8.3 | 23.9 | 4.8 | 36 | 25 | 39 | 24.5 | 32 | 13 | 28.7 | 1.53 | 3
2014/01 | 1722155 | 1.76 | 18.2 | -8.9 | 22.9 | 5.8 | 36 | 25 | 39 | 24.5 | 32 | 13 | 28.7 | 1.53 | 3
2014/02 | 1722155 | 1.89 | 32.5 | -21.7 | 18.7 | 0.1 | 36 | 25 | 39 | 24.5 | 32 | 13 | 28.7 | 1.53 | 3
2014/03 | 1722155 | 2.01 | 46.3 | -0.8 | 29.3 | 11.9 | 36 | 25 | 39 | 24.5 | 32 | 13 | 28.7 | 1.53 | 3
2014/04 | 1722155 | 2.2 | 11.5 | 5 | 36.1 | 19.1 | 36 | 25 | 39 | 24.5 | 32 | 13 | 28.7 | 1.53 | 3
2014/05 | 1722155 | 1.91 | 3.3 | 12.6 | 40.1 | 26.4 | 36 | 25 | 39 | 24.5 | 32 | 13 | 28.7 | 1.53 | 3
2014/06 | 1722155 | 1.64 | 0 | 15.4 | 43.6 | 30.1 | 36 | 25 | 39 | 24.5 | 32 | 13 | 28.7 | 1.53 | 3
2014/07 | 1722155 | 1.49 | 0 | 16.3 | 44.3 | 30.2 | 36 | 25 | 39 | 24.5 | 32 | 13 | 28.7 | 1.53 | 3
2014/08 | 1722155 | 1.38 | 0 | 14.4 | 41.1 | 28.1 | 36 | 25 | 39 | 24.5 | 32 | 13 | 28.7 | 1.53 | 3
2014/09 | 1722155 | 1.26 | 0 | 10.3 | 39.6 | 24.5 | 36 | 25 | 39 | 24.5 | 32 | 13 | 28.7 | 1.53 | 3
2014/10 | 1722155 | 1.28 | 2.6 | -0.2 | 33.6 | 16.6 | 36 | 25 | 39 | 24.5 | 32 | 13 | 28.7 | 1.53 | 3
2014/11 | 1722155 | 1.36 | 45.6 | -1 | 24.4 | 8.8 | 36 | 25 | 39 | 24.5 | 32 | 13 | 28.7 | 1.53 | 3
2014/12 | 1722155 | 1.45 | 4.4 | -5.8 | 19.6 | 5.3 | 36 | 25 | 39 | 24.5 | 32 | 13 | 28.7 | 1.53 | 3
2015/01 | 1722155 | 1.58 | 16.3 | -3.2 | 22.1 | 6 | 36 | 25 | 39 | 24.5 | 32 | 13 | 28.7 | 1.53 | 3
2015/02 | 1722155 | 1.64 | 67.9 | -1.2 | 22.9 | 8.8 | 36 | 25 | 39 | 24.5 | 32 | 13 | 28.7 | 1.53 | 3
2015/03 | 1722155 | 1.56 | 22 | -0.6 | 32.4 | 10.9 | 36 | 25 | 39 | 24.5 | 32 | 13 | 28.7 | 1.53 | 3
2015/04 | 1722155 | 1.59 | 20.6 | 3.5 | 36.9 | 19.4 | 36 | 25 | 39 | 24.5 | 32 | 13 | 28.7 | 1.53 | 3
2015/05 | 1722155 | 1.54 | 1.8 | 12.7 | 38.3 | 25.9 | 36 | 25 | 39 | 24.5 | 32 | 13 | 28.7 | 1.53 | 3
2015/06 | 1722155 | 1.61 | 0 | 15 | 43.7 | 30.1 | 36 | 25 | 39 | 24.5 | 32 | 13 | 28.7 | 1.53 | 3
2015/07 | 1722155 | 1.56 | 0 | 20 | 44.6 | 31.8 | 36 | 25 | 39 | 24.5 | 32 | 13 | 28.7 | 1.53 | 3
2015/08 | 1722155 | 1.46 | 0 | 14 | 41.9 | 28.3 | 36 | 25 | 39 | 24.5 | 32 | 13 | 28.7 | 1.53 | 3
2015/09 | 1722155 | 1.39 | 0 | 8.2 | 37.2 | 22.7 | 36 | 25 | 39 | 24.5 | 32 | 13 | 28.7 | 1.53 | 3
2015/10 | 1722155 | 1.43 | 2.6 | 3.6 | 36 | 17.8 | 36 | 25 | 39 | 24.5 | 32 | 13 | 28.7 | 1.53 | 3
2015/11 | 1722155 | 1.54 | 68.4 | 1.5 | 23.4 | 9.6 | 36 | 25 | 39 | 24.5 | 32 | 13 | 28.7 | 1.53 | 3
2015/12 | 1722155 | 1.65 | 5.3 | -5.3 | 24.4 | 5.6 | 36 | 25 | 39 | 24.5 | 32 | 13 | 28.7 | 1.53 | 3
2016/01 | 1722155 | 1.65 | 40.8 | -3.2 | 19.9 | 7 | 36 | 25 | 39 | 24.5 | 32 | 13 | 28.7 | 1.53 | 3
2016/02 | 1722155 | 1.66 | 1.9 | -7.2 | 30.1 | 8.7 | 36 | 25 | 39 | 24.5 | 32 | 13 | 28.7 | 1.53 | 3
2016/03 | 1722155 | 1.74 | 31.5 | 2.5 | 32.2 | 15.3 | 36 | 25 | 39 | 24.5 | 32 | 13 | 28.7 | 1.53 | 3
2016/04 | 1722155 | 1.7 | 22.8 | 6.7 | 37.9 | 19.3 | 36 | 25 | 39 | 24.5 | 32 | 13 | 28.7 | 1.53 | 3
2016/05 | 1722155 | 1.52 | 3.8 | 14.3 | 40.5 | 27.3 | 36 | 25 | 39 | 24.5 | 32 | 13 | 28.7 | 1.53 | 3
2016/06 | 1722155 | 1.47 | 0 | 18.1 | 44.4 | 30.5 | 36 | 25 | 39 | 24.5 | 32 | 13 | 28.7 | 1.53 | 3
2016/07 | 1722155 | 1.58 | 0 | 18.3 | 45.8 | 31.3 | 36 | 25 | 39 | 24.5 | 32 | 13 | 28.7 | 1.53 | 3
2016/08 | 1722155 | 1.5 | 0 | 15.1 | 40.3 | 28.6 | 36 | 25 | 39 | 24.5 | 32 | 13 | 28.7 | 1.53 | 3
2016/09 | 1722155 | 1.53 | 0 | 10.6 | 39 | 25.7 | 36 | 25 | 39 | 24.5 | 32 | 13 | 28.7 | 1.53 | 3
2016/10 | 1722155 | 1.52 | 0 | 0 | 30.6 | 16 | 36 | 25 | 39 | 24.5 | 32 | 13 | 28.7 | 1.53 | 3
2016/11 | 1722155 | 1.56 | 28.6 | -10.2 | 32.8 | 8.2 | 36 | 25 | 39 | 24.5 | 32 | 13 | 28.7 | 1.53 | 3
2016/12 | 1722155 | 1.63 | 44.1 | -10.8 | 24 | 6.4 | 36 | 25 | 39 | 24.5 | 32 | 13 | 28.7 | 1.53 | 3
2017/01 | 1722155 | 1.73 | 20.7 | -3.5 | 17 | 5 | 36 | 25 | 39 | 24.5 | 32 | 13 | 28.7 | 1.53 | 3
2017/02 | 1722155 | 1.93 | 132.7 | -6.9 | 21.5 | 5.1 | 36 | 25 | 39 | 24.5 | 32 | 13 | 28.7 | 1.53 | 3
2017/03 | 1722155 | 2.01 | 25.6 | -3.5 | 28.2 | 12.4 | 36 | 25 | 39 | 24.5 | 32 | 13 | 28.7 | 1.53 | 3
2017/04 | 1722155 | 2.07 | 26 | 3.4 | 34.7 | 18.2 | 36 | 25 | 39 | 24.5 | 32 | 13 | 28.7 | 1.53 | 3
2017/05 | 1722155 | 2.14 | 6.4 | 11.4 | 41.9 | 27.8 | 36 | 25 | 39 | 24.5 | 32 | 13 | 28.7 | 1.53 | 3
2017/06 | 1722155 | 1.95 | 0 | 16 | 43.2 | 30.3 | 36 | 25 | 39 | 24.5 | 32 | 13 | 28.7 | 1.53 | 3
2017/07 | 1722155 | 1.54 | 0 | 18.1 | 44.3 | 31.6 | 36 | 25 | 39 | 24.5 | 32 | 13 | 28.7 | 1.53 | 3
2017/08 | 1722155 | 1.7 | 0 | 11.9 | 42.7 | 28 | 36 | 25 | 39 | 24.5 | 32 | 13 | 28.7 | 1.53 | 3
2017/09 | 1722155 | 1.85 | 0 | 10 | 38.5 | 23.8 | 36 | 25 | 39 | 24.5 | 32 | 13 | 28.7 | 1.53 | 3
2017/10 | 1722155 | 1.99 | 0 | 5.3 | 33 | 17.3 | 36 | 25 | 39 | 24.5 | 32 | 13 | 28.7 | 1.53 | 3
2017/11 | 1722155 | 1.66 | 7.2 | 0.9 | 33.5 | 11.9 | 36 | 25 | 39 | 24.5 | 32 | 13 | 28.7 | 1.53 | 3
2017/12 | 1722155 | 1.52 | 0 | -7.3 | 21.6 | 5.6 | 36 | 25 | 39 | 24.5 | 32 | 13 | 28.7 | 1.53 | 3
2018/01 | 1722155 | 1.51 | 8.2 | -11.4 | 21.3 | 4.5 | 36 | 25 | 39 | 24.5 | 32 | 13 | 28.7 | 1.53 | 3
2018/02 | 1722155 | 1.68 | 14.8 | -8.2 | 25.7 | 7.5 | 36 | 25 | 39 | 24.5 | 32 | 13 | 28.7 | 1.53 | 3
2018/03 | 1722155 | 1.72 | 20.8 | -0.8 | 37.3 | 17.2 | 36 | 25 | 39 | 24.5 | 32 | 13 | 28.7 | 1.53 | 3
2018/04 | 1722155 | 1.61 | 14.9 | 6.5 | 35.9 | 18.9 | 36 | 25 | 39 | 24.5 | 32 | 13 | 28.7 | 1.53 | 3
2018/05 | 1722155 | 1.56 | 12.4 | 11.9 | 39 | 24.2 | 36 | 25 | 39 | 24.5 | 32 | 13 | 28.7 | 1.53 | 3
2018/06 | 1722155 | 1.62 | 0 | 15.2 | 43.1 | 29.6 | 36 | 25 | 39 | 24.5 | 32 | 13 | 28.7 | 1.53 | 3
2018/07 | 1722155 | 1.62 | 0 | 19.4 | 45.2 | 32.9 | 36 | 25 | 39 | 24.5 | 32 | 13 | 28.7 | 1.53 | 3
2018/08 | 1722155 | 1.54 | 0 | 14.6 | 41.6 | 28.6 | 36 | 25 | 39 | 24.5 | 32 | 13 | 28.7 | 1.53 | 3
2018/09 | 1722155 | 1.33 | 0 | 11.3 | 38.8 | 23.3 | 36 | 25 | 39 | 24.5 | 32 | 13 | 28.7 | 1.53 | 3
2018/10 | 1722155 | 1.26 | 22.1 | 2.7 | 32.1 | 15.8 | 36 | 25 | 39 | 24.5 | 32 | 13 | 28.7 | 1.53 | 3
2018/11 | 1722155 | 1.19 | 17.9 | -2.1 | 21.9 | 9.6 | 36 | 25 | 39 | 24.5 | 32 | 13 | 28.7 | 1.53 | 3
2018/12 | 1722155 | 1.18 | 1.5 | -3.1 | 20.9 | 6.9 | 36 | 25 | 39 | 24.5 | 32 | 13 | 28.7 | 1.53 | 3
2019/01 | 1722155 | 1.46 | 58.7 | -1.9 | 19.9 | 7.1 | 36 | 25 | 39 | 24.5 | 32 | 13 | 28.7 | 1.53 | 3
2019/02 | 1722155 | 1.6 | 22.9 | -2.2 | 18.5 | 7.2 | 36 | 25 | 39 | 24.5 | 32 | 13 | 28.7 | 1.53 | 3
2019/03 | 1722155 | 1.9 | 27.3 | 5 | 28.6 | 14.6 | 36 | 25 | 39 | 24.5 | 32 | 13 | 28.7 | 1.53 | 3
2019/04 | 1722155 | 1.75 | 38 | 8.5 | 33.5 | 20 | 36 | 25 | 39 | 24.5 | 32 | 13 | 28.7 | 1.53 | 3
2019/05 | 1722155 | 1.5 | 4.9 | 12.1 | 38 | 25.2 | 36 | 25 | 39 | 24.5 | 32 | 13 | 28.7 | 1.53 | 3
2019/06 | 1722155 | 1.52 | 3.5 | 14.9 | 39.8 | 28.2 | 36 | 25 | 39 | 24.5 | 32 | 13 | 28.7 | 1.53 | 3
2019/07 | 1722155 | 1.82 | 0 | 19.8 | 44.2 | 32.5 | 36 | 25 | 39 | 24.5 | 32 | 13 | 28.7 | 1.53 | 3
2019/08 | 1722155 | 1.86 | 0 | 15.7 | 45.6 | 29.2 | 36 | 25 | 39 | 24.5 | 32 | 13 | 28.7 | 1.53 | 3
2019/09 | 1722155 | 1.63 | 0 | 11 | 39 | 24.4 | 36 | 25 | 39 | 24.5 | 32 | 13 | 28.7 | 1.53 | 3
2019/10 | 1722155 | 1.56 | 0.6 | 5.6 | 32 | 18 | 36 | 25 | 39 | 24.5 | 32 | 13 | 28.7 | 1.53 | 3
2019/11 | 1722155 | 1.61 | 15.3 | -1.8 | 26.2 | 8.3 | 36 | 25 | 39 | 24.5 | 32 | 13 | 28.7 | 1.53 | 3
2019/12 | 1722155 | 1.94 | 7.6 | -0.2 | 21.2 | 7.9 | 36 | 25 | 39 | 24.5 | 32 | 13 | 28.7 | 1.53 | 3
2020/01 | 1722155 | 2.06 | 20.3 | -2.9 | 15.3 | 4.3 | 36 | 25 | 39 | 24.5 | 32 | 13 | 28.7 | 1.53 | 3
2020/02 | 1722155 | 2.15 | 34.4 | -1 | 24.5 | 9.2 | 36 | 25 | 39 | 24.5 | 32 | 13 | 28.7 | 1.53 | 3
2020/03 | 1722155 | 2.12 | 31.5 | -0.5 | 28.7 | 13.8 | 36 | 25 | 39 | 24.5 | 32 | 13 | 28.7 | 1.53 | 3
2020/04 | 1722155 | 2.07 | 42.2 | 0.3 | 37.6 | 18.5 | 36 | 25 | 39 | 24.5 | 32 | 13 | 28.7 | 1.53 | 3
2020/05 | 1722155 | 2.11 | 11.7 | 11.4 | 40 | 25 | 36 | 25 | 39 | 24.5 | 32 | 13 | 28.7 | 1.53 | 3
2020/06 | 1722155 | 2.15 | 0 | 14.1 | 44.2 | 29.6 | 36 | 25 | 39 | 24.5 | 32 | 13 | 28.7 | 1.53 | 3
2020/07 | 1722155 | 2.17 | 0 | 18.3 | 43.2 | 31.1 | 36 | 25 | 39 | 24.5 | 32 | 13 | 28.7 | 1.53 | 3
2020/08 | 1722155 | 1.99 | 0 | 15.7 | 41.7 | 28.9 | 36 | 25 | 39 | 24.5 | 32 | 13 | 28.7 | 1.53 | 3
2020/09 | 1722155 | 1.91 | 0 | 7.4 | 37 | 22.2 | 36 | 25 | 39 | 24.5 | 32 | 13 | 28.7 | 1.53 | 3
2020/10 | 1722155 | 1.93 | 0 | -0.2 | 29.2 | 14.7 | 36 | 25 | 39 | 24.5 | 32 | 13 | 28.7 | 1.53 | 3
2020/11 | 1722155 | 1.99 | 18.1 | -5 | 27.1 | 7.8 | 36 | 25 | 39 | 24.5 | 32 | 13 | 28.7 | 1.53 | 3
2020/12 | 1722155 | 2.04 | 19.5 | -7.6 | 14.6 | 2.3 | 36 | 25 | 39 | 24.5 | 32 | 13 | 28.7 | 1.53 | 3
2021/01 | 1722155 | 2.23 | 14.9 | -8.3 | 20.7 | 3 | 36 | 25 | 39 | 24.5 | 32 | 13 | 28.7 | 1.53 | 3
2021/02 | 1722155 | 2.38 | 12.4 | -4.8 | 28.3 | 10.8 | 36 | 25 | 39 | 24.5 | 32 | 13 | 28.7 | 1.53 | 3
2021/03 | 1722155 | 2.36 | 36.8 | -1.4 | 29 | 13.5 | 36 | 25 | 39 | 24.5 | 32 | 13 | 28.7 | 1.53 | 3
2021/04 | 1722155 | 2.41 | 18.5 | 6.3 | 38.5 | 20.6 | 36 | 25 | 39 | 24.5 | 32 | 13 | 28.7 | 1.53 | 3
2021/05 | 1722155 | 2.33 | 18.1 | 14.2 | 40.9 | 27.2 | 36 | 25 | 39 | 24.5 | 32 | 13 | 28.7 | 1.53 | 3
2021/06 | 1722155 | 2.35 | 0 | 16.8 | 44.7 | 31 | 36 | 25 | 39 | 24.5 | 32 | 13 | 28.7 | 1.53 | 3
2021/07 | 1722155 | 2.31 | 0 | 20.7 | 45.2 | 33.2 | 36 | 25 | 39 | 24.5 | 32 | 13 | 28.7 | 1.53 | 3
2021/08 | 1722155 | 2.39 | 0 | 16.1 | 42.2 | 29.3 | 36 | 25 | 39 | 24.5 | 32 | 13 | 28.7 | 1.53 | 3
2021/09 | 1722155 | 2.23 | 0 | 13 | 39.1 | 25.3 | 36 | 25 | 39 | 24.5 | 32 | 13 | 28.7 | 1.53 | 3
2021/10 | 1722155 | 2.28 | 0.8 | 2.4 | 28.1 | 15 | 36 | 25 | 39 | 24.5 | 32 | 13 | 28.7 | 1.53 | 3
2021/11 | 1722155 | 2.27 | 10.7 | -2.3 | 23.6 | 8.5 | 36 | 25 | 39 | 24.5 | 32 | 13 | 28.7 | 1.53 | 3
2021/12 | 1722155 | 2.22 | 8.7 | -4.1 | 24.6 | 7.7 | 36 | 25 | 39 | 24.5 | 32 | 13 | 28.7 | 1.53 | 3
2000/01 | 1722156 | 3.4 | 22.1 | -9.1 | 21.7 | 5.2 | 21 | 49 | 30 | 63 | 43 | 17 | 24.6 | 1.4 | 3
2000/02 | 1722156 | 3.48 | 8.7 | -6.9 | 20.8 | 6 | 21 | 49 | 30 | 63 | 43 | 17 | 24.6 | 1.4 | 3
2000/03 | 1722156 | 3.54 | 19.1 | -1.5 | 33.6 | 11.8 | 21 | 49 | 30 | 63 | 43 | 17 | 24.6 | 1.4 | 3
2000/04 | 1722156 | 3.55 | 1.6 | 4.7 | 37.5 | 22.4 | 21 | 49 | 30 | 63 | 43 | 17 | 24.6 | 1.4 | 3
2000/05 | 1722156 | 3.52 | 0 | 6.9 | 42.2 | 27.1 | 21 | 49 | 30 | 63 | 43 | 17 | 24.6 | 1.4 | 3
2000/06 | 1722156 | 3.49 | 0 | 13.5 | 44.8 | 28.8 | 21 | 49 | 30 | 63 | 43 | 17 | 24.6 | 1.4 | 3
2000/07 | 1722156 | 3.46 | 0 | 19 | 42.8 | 30.7 | 21 | 49 | 30 | 63 | 43 | 17 | 24.6 | 1.4 | 3
2000/08 | 1722156 | 3.39 | 0 | 15.2 | 43 | 29 | 21 | 49 | 30 | 63 | 43 | 17 | 24.6 | 1.4 | 3
2000/09 | 1722156 | 3.36 | 0.8 | 8.8 | 38.8 | 23.9 | 21 | 49 | 30 | 63 | 43 | 17 | 24.6 | 1.4 | 3
2000/10 | 1722156 | 3.27 | 8 | 7 | 30.8 | 16.3 | 21 | 49 | 30 | 63 | 43 | 17 | 24.6 | 1.4 | 3
2000/11 | 1722156 | 3.32 | 11.4 | -3.7 | 24.9 | 8.6 | 21 | 49 | 30 | 63 | 43 | 17 | 24.6 | 1.4 | 3
2000/12 | 1722156 | 3.54 | 5.9 | -1.4 | 20.6 | 7.1 | 21 | 49 | 30 | 63 | 43 | 17 | 24.6 | 1.4 | 3
2001/01 | 1722156 | 3.35 | 18.2 | -9.6 | 19.2 | 2.4 | 21 | 49 | 30 | 63 | 43 | 17 | 24.6 | 1.4 | 3
2001/02 | 1722156 | 3.43 | 14.5 | -8.4 | 21.5 | 7.3 | 21 | 49 | 30 | 63 | 43 | 17 | 24.6 | 1.4 | 3
2001/03 | 1722156 | 3.47 | 17.3 | -3.2 | 31.7 | 13.4 | 21 | 49 | 30 | 63 | 43 | 17 | 24.6 | 1.4 | 3
2001/04 | 1722156 | 3.4 | 2.3 | 9 | 35.9 | 22.3 | 21 | 49 | 30 | 63 | 43 | 17 | 24.6 | 1.4 | 3
2001/05 | 1722156 | 3.35 | 0 | 13.6 | 42.4 | 28 | 21 | 49 | 30 | 63 | 43 | 17 | 24.6 | 1.4 | 3
2001/06 | 1722156 | 3.3 | 0 | 15.5 | 45.8 | 30.4 | 21 | 49 | 30 | 63 | 43 | 17 | 24.6 | 1.4 | 3
2001/07 | 1722156 | 3.3 | 0 | 15.8 | 42.9 | 30.5 | 21 | 49 | 30 | 63 | 43 | 17 | 24.6 | 1.4 | 3
2001/08 | 1722156 | 3.31 | 0 | 15.2 | 41 | 28.1 | 21 | 49 | 30 | 63 | 43 | 17 | 24.6 | 1.4 | 3
2001/09 | 1722156 | 3.32 | 0 | 6.4 | 40.5 | 22.5 | 21 | 49 | 30 | 63 | 43 | 17 | 24.6 | 1.4 | 3
2001/10 | 1722156 | 3.37 | 2.4 | 0 | 34.9 | 17.2 | 21 | 49 | 30 | 63 | 43 | 17 | 24.6 | 1.4 | 3
2001/11 | 1722156 | 3.41 | 11.6 | 1.3 | 27.1 | 12 | 21 | 49 | 30 | 63 | 43 | 17 | 24.6 | 1.4 | 3
2001/12 | 1722156 | 3.35 | 27.4 | -2.2 | 21.5 | 7.3 | 21 | 49 | 30 | 63 | 43 | 17 | 24.6 | 1.4 | 3
2002/01 | 1722156 | 3.36 | 18.5 | -4 | 22.8 | 6.2 | 21 | 49 | 30 | 63 | 43 | 17 | 24.6 | 1.4 | 3
2002/02 | 1722156 | 3.42 | 28.2 | -4.5 | 23.5 | 8 | 21 | 49 | 30 | 63 | 43 | 17 | 24.6 | 1.4 | 3
2002/03 | 1722156 | 3.48 | 14.4 | -1.3 | 32 | 14.2 | 21 | 49 | 30 | 63 | 43 | 17 | 24.6 | 1.4 | 3
2002/04 | 1722156 | 3.41 | 36.1 | 6.2 | 37.2 | 19 | 21 | 49 | 30 | 63 | 43 | 17 | 24.6 | 1.4 | 3
2002/05 | 1722156 | 3.08 | 11.2 | 11.5 | 40.2 | 24.4 | 21 | 49 | 30 | 63 | 43 | 17 | 24.6 | 1.4 | 3
2002/06 | 1722156 | 2.85 | 0.3 | 15.5 | 42.1 | 29.4 | 21 | 49 | 30 | 63 | 43 | 17 | 24.6 | 1.4 | 3
2002/07 | 1722156 | 2.7 | 0 | 17.2 | 44 | 29.9 | 21 | 49 | 30 | 63 | 43 | 17 | 24.6 | 1.4 | 3
2002/08 | 1722156 | 2.61 | 0 | 14.5 | 44.1 | 29.2 | 21 | 49 | 30 | 63 | 43 | 17 | 24.6 | 1.4 | 3
2002/09 | 1722156 | 2.77 | 0 | 10 | 37.7 | 23.1 | 21 | 49 | 30 | 63 | 43 | 17 | 24.6 | 1.4 | 3
2002/10 | 1722156 | 3 | 0 | 7 | 35 | 19.2 | 21 | 49 | 30 | 63 | 43 | 17 | 24.6 | 1.4 | 3
2002/11 | 1722156 | 3.19 | 5.3 | -2.4 | 28.9 | 11.7 | 21 | 49 | 30 | 63 | 43 | 17 | 24.6 | 1.4 | 3
2002/12 | 1722156 | 3.32 | 45.1 | -18.4 | 15.1 | 1.7 | 21 | 49 | 30 | 63 | 43 | 17 | 24.6 | 1.4 | 3
2003/01 | 1722156 | 3.51 | 12.6 | -1.5 | 18.5 | 6.1 | 21 | 49 | 30 | 63 | 43 | 17 | 24.6 | 1.4 | 3
2003/02 | 1722156 | 3.59 | 32.1 | -3 | 21.4 | 7.6 | 21 | 49 | 30 | 63 | 43 | 17 | 24.6 | 1.4 | 3
2003/03 | 1722156 | 3.56 | 43.2 | -3 | 28.9 | 11.3 | 21 | 49 | 30 | 63 | 43 | 17 | 24.6 | 1.4 | 3
2003/04 | 1722156 | 3.53 | 19.4 | 0.6 | 35.4 | 17.4 | 21 | 49 | 30 | 63 | 43 | 17 | 24.6 | 1.4 | 3
2003/05 | 1722156 | 3.53 | 6.4 | 5.6 | 36.6 | 21.8 | 21 | 49 | 30 | 63 | 43 | 17 | 24.6 | 1.4 | 3
2003/06 | 1722156 | 3.57 | 2 | 14.6 | 41.4 | 28 | 21 | 49 | 30 | 63 | 43 | 17 | 24.6 | 1.4 | 3
2003/07 | 1722156 | 3.57 | 0 | 18.7 | 46 | 31.1 | 21 | 49 | 30 | 63 | 43 | 17 | 24.6 | 1.4 | 3
2003/08 | 1722156 | 3.34 | 0 | 15.5 | 43 | 28.7 | 21 | 49 | 30 | 63 | 43 | 17 | 24.6 | 1.4 | 3
2003/09 | 1722156 | 3.51 | 0 | 6.9 | 39 | 23.5 | 21 | 49 | 30 | 63 | 43 | 17 | 24.6 | 1.4 | 3
2003/10 | 1722156 | 3.5 | 0 | 4.5 | 34.4 | 18.5 | 21 | 49 | 30 | 63 | 43 | 17 | 24.6 | 1.4 | 3
2003/11 | 1722156 | 3.44 | 15.2 | -1.9 | 31.3 | 10.2 | 21 | 49 | 30 | 63 | 43 | 17 | 24.6 | 1.4 | 3
2003/12 | 1722156 | 3.45 | 20.4 | -8.9 | 20.9 | 5.1 | 21 | 49 | 30 | 63 | 43 | 17 | 24.6 | 1.4 | 3
2004/01 | 1722156 | 3.49 | 43.2 | -1.1 | 18.8 | 7.3 | 21 | 49 | 30 | 63 | 43 | 17 | 24.6 | 1.4 | 3
2004/02 | 1722156 | 3.56 | 9.9 | -1.4 | 24.6 | 10.5 | 21 | 49 | 30 | 63 | 43 | 17 | 24.6 | 1.4 | 3
2004/03 | 1722156 | 3.61 | 8.7 | 0.2 | 33.6 | 13.6 | 21 | 49 | 30 | 63 | 43 | 17 | 24.6 | 1.4 | 3
2004/04 | 1722156 | 3.54 | 14.4 | 6.5 | 35.5 | 18.4 | 21 | 49 | 30 | 63 | 43 | 17 | 24.6 | 1.4 | 3
2004/05 | 1722156 | 3.42 | 3.7 | 9 | 41.3 | 25.8 | 21 | 49 | 30 | 63 | 43 | 17 | 24.6 | 1.4 | 3
2004/06 | 1722156 | 3.36 | 0 | 15.7 | 41.9 | 29.6 | 21 | 49 | 30 | 63 | 43 | 17 | 24.6 | 1.4 | 3
2004/07 | 1722156 | 3.33 | 0 | 17.5 | 43 | 30 | 21 | 49 | 30 | 63 | 43 | 17 | 24.6 | 1.4 | 3
2004/08 | 1722156 | 3.34 | 0 | 14.7 | 42.6 | 28.4 | 21 | 49 | 30 | 63 | 43 | 17 | 24.6 | 1.4 | 3
2004/09 | 1722156 | 3.34 | 0 | 8.5 | 39.9 | 23.4 | 21 | 49 | 30 | 63 | 43 | 17 | 24.6 | 1.4 | 3
2004/10 | 1722156 | 3.35 | 0 | 3.4 | 32.7 | 15.7 | 21 | 49 | 30 | 63 | 43 | 17 | 24.6 | 1.4 | 3
2004/11 | 1722156 | 3.33 | 21.4 | 0.4 | 26.3 | 13.3 | 21 | 49 | 30 | 63 | 43 | 17 | 24.6 | 1.4 | 3
2004/12 | 1722156 | 3.41 | 42.1 | -4 | 20.1 | 5.7 | 21 | 49 | 30 | 63 | 43 | 17 | 24.6 | 1.4 | 3
2005/01 | 1722156 | 3.46 | 8.5 | -3.5 | 16.4 | 5 | 21 | 49 | 30 | 63 | 43 | 17 | 24.6 | 1.4 | 3
2005/02 | 1722156 | 3.48 | 20.6 | -4.7 | 21.5 | 4.5 | 21 | 49 | 30 | 63 | 43 | 17 | 24.6 | 1.4 | 3
2005/03 | 1722156 | 3.51 | 20.1 | 0.3 | 28.9 | 14.8 | 21 | 49 | 30 | 63 | 43 | 17 | 24.6 | 1.4 | 3
2005/04 | 1722156 | 3.46 | 5.6 | 2.4 | 35.5 | 19.1 | 21 | 49 | 30 | 63 | 43 | 17 | 24.6 | 1.4 | 3
2005/05 | 1722156 | 3.43 | 29.9 | 9.3 | 35.9 | 23 | 21 | 49 | 30 | 63 | 43 | 17 | 24.6 | 1.4 | 3
2005/06 | 1722156 | 3.41 | 7.5 | 15.5 | 45.7 | 29.6 | 21 | 49 | 30 | 63 | 43 | 17 | 24.6 | 1.4 | 3
2005/07 | 1722156 | 3.35 | 0 | 17.2 | 44.9 | 31.1 | 21 | 49 | 30 | 63 | 43 | 17 | 24.6 | 1.4 | 3
2005/08 | 1722156 | 3.38 | 0 | 10.8 | 41.6 | 27.9 | 21 | 49 | 30 | 63 | 43 | 17 | 24.6 | 1.4 | 3
2005/09 | 1722156 | 3.38 | 0 | 9 | 39.8 | 24.4 | 21 | 49 | 30 | 63 | 43 | 17 | 24.6 | 1.4 | 3
2005/10 | 1722156 | 3.36 | 0.1 | 3.5 | 34.9 | 17.4 | 21 | 49 | 30 | 63 | 43 | 17 | 24.6 | 1.4 | 3
2005/11 | 1722156 | 3.39 | 3.6 | -2.8 | 25.3 | 10.6 | 21 | 49 | 30 | 63 | 43 | 17 | 24.6 | 1.4 | 3
2005/12 | 1722156 | 3.42 | 10.6 | -3.9 | 22 | 6.9 | 21 | 49 | 30 | 63 | 43 | 17 | 24.6 | 1.4 | 3
2006/01 | 1722156 | 3.49 | 123.6 | -10.5 | 15.5 | 1.3 | 21 | 49 | 30 | 63 | 43 | 17 | 24.6 | 1.4 | 3
2006/02 | 1722156 | 3.63 | 15.5 | -1 | 23.9 | 10.7 | 21 | 49 | 30 | 63 | 43 | 17 | 24.6 | 1.4 | 3
2006/03 | 1722156 | 3.65 | 39.7 | 1.2 | 28 | 13.6 | 21 | 49 | 30 | 63 | 43 | 17 | 24.6 | 1.4 | 3
2006/04 | 1722156 | 3.55 | 7 | 1.6 | 38.7 | 19.5 | 21 | 49 | 30 | 63 | 43 | 17 | 24.6 | 1.4 | 3
2006/05 | 1722156 | 3.49 | 0 | 15 | 41.8 | 27.7 | 21 | 49 | 30 | 63 | 43 | 17 | 24.6 | 1.4 | 3
2006/06 | 1722156 | 3.47 | 0 | 15 | 42.4 | 29.3 | 21 | 49 | 30 | 63 | 43 | 17 | 24.6 | 1.4 | 3
2006/07 | 1722156 | 3.43 | 0 | 14.6 | 43.2 | 30.3 | 21 | 49 | 30 | 63 | 43 | 17 | 24.6 | 1.4 | 3
2006/08 | 1722156 | 3.38 | 0 | 15.1 | 41.5 | 29 | 21 | 49 | 30 | 63 | 43 | 17 | 24.6 | 1.4 | 3
2006/09 | 1722156 | 3.34 | 0 | 9.4 | 36.4 | 22.5 | 21 | 49 | 30 | 63 | 43 | 17 | 24.6 | 1.4 | 3
2006/10 | 1722156 | 3.35 | 9.1 | 7 | 33.7 | 20.3 | 21 | 49 | 30 | 63 | 43 | 17 | 24.6 | 1.4 | 3
2006/11 | 1722156 | 3.37 | 22.4 | -2.8 | 32.4 | 11.7 | 21 | 49 | 30 | 63 | 43 | 17 | 24.6 | 1.4 | 3
2006/12 | 1722156 | 3.44 | 13.6 | -5.5 | 15.3 | 1.9 | 21 | 49 | 30 | 63 | 43 | 17 | 24.6 | 1.4 | 3
2007/01 | 1722156 | 3.53 | 12.2 | -6.4 | 22.7 | 4.3 | 21 | 49 | 30 | 63 | 43 | 17 | 24.6 | 1.4 | 3
2007/02 | 1722156 | 3.62 | 28.4 | -3.7 | 21.4 | 8.2 | 21 | 49 | 30 | 63 | 43 | 17 | 24.6 | 1.4 | 3
2007/03 | 1722156 | 3.65 | 43.7 | -4.3 | 25.1 | 11.3 | 21 | 49 | 30 | 63 | 43 | 17 | 24.6 | 1.4 | 3
2007/04 | 1722156 | 3.61 | 2.8 | 4.3 | 37.3 | 22.4 | 21 | 49 | 30 | 63 | 43 | 17 | 24.6 | 1.4 | 3
2007/05 | 1722156 | 3.58 | 1.1 | 10 | 40 | 25.5 | 21 | 49 | 30 | 63 | 43 | 17 | 24.6 | 1.4 | 3
2007/06 | 1722156 | 3.52 | 1.2 | 14.8 | 45.5 | 30.4 | 21 | 49 | 30 | 63 | 43 | 17 | 24.6 | 1.4 | 3
2007/07 | 1722156 | 3.45 | 0 | 13.6 | 42.9 | 30.3 | 21 | 49 | 30 | 63 | 43 | 17 | 24.6 | 1.4 | 3
2007/08 | 1722156 | 3.42 | 0 | 14.2 | 40.8 | 27.7 | 21 | 49 | 30 | 63 | 43 | 17 | 24.6 | 1.4 | 3
2007/09 | 1722156 | 3.46 | 0 | 6.1 | 37.9 | 23 | 21 | 49 | 30 | 63 | 43 | 17 | 24.6 | 1.4 | 3
2007/10 | 1722156 | 3.49 | 0 | 1.8 | 29.5 | 14 | 21 | 49 | 30 | 63 | 43 | 17 | 24.6 | 1.4 | 3
2007/11 | 1722156 | 3.52 | 5.7 | 0.8 | 27.5 | 11.8 | 21 | 49 | 30 | 63 | 43 | 17 | 24.6 | 1.4 | 3
2007/12 | 1722156 | 3.54 | 37.6 | -6.9 | 17 | 4.7 | 21 | 49 | 30 | 63 | 43 | 17 | 24.6 | 1.4 | 3
2008/01 | 1722156 | 3.65 | 16.7 | -19.7 | 12.4 | -5.7 | 21 | 49 | 30 | 63 | 43 | 17 | 24.6 | 1.4 | 3
2008/02 | 1722156 | 3.82 | 21.3 | -10.4 | 24.6 | 2.7 | 21 | 49 | 30 | 63 | 43 | 17 | 24.6 | 1.4 | 3
2008/03 | 1722156 | 4.02 | 6.6 | 3.4 | 32.4 | 17.5 | 21 | 49 | 30 | 63 | 43 | 17 | 24.6 | 1.4 | 3
2008/04 | 1722156 | 4.08 | 110.7 | 8.2 | 37.9 | 21.1 | 21 | 49 | 30 | 63 | 43 | 17 | 24.6 | 1.4 | 3
2008/05 | 1722156 | 3.72 | 2.7 | 14 | 40.2 | 27.2 | 21 | 49 | 30 | 63 | 43 | 17 | 24.6 | 1.4 | 3
2008/06 | 1722156 | 3.49 | 0 | 18.8 | 44.6 | 30.8 | 21 | 49 | 30 | 63 | 43 | 17 | 24.6 | 1.4 | 3
2008/07 | 1722156 | 3.33 | 0 | 16.7 | 43.2 | 30.9 | 21 | 49 | 30 | 63 | 43 | 17 | 24.6 | 1.4 | 3
2008/08 | 1722156 | 3.14 | 0 | 16.1 | 43.3 | 28.9 | 21 | 49 | 30 | 63 | 43 | 17 | 24.6 | 1.4 | 3
2008/09 | 1722156 | 3.15 | 0 | 8.7 | 39.3 | 23.8 | 21 | 49 | 30 | 63 | 43 | 17 | 24.6 | 1.4 | 3
2008/10 | 1722156 | 3.29 | 1.7 | 1.8 | 34.3 | 17.2 | 21 | 49 | 30 | 63 | 43 | 17 | 24.6 | 1.4 | 3
2008/11 | 1722156 | 3.43 | 1.2 | 0 | 24.7 | 10.5 | 21 | 49 | 30 | 63 | 43 | 17 | 24.6 | 1.4 | 3
2008/12 | 1722156 | 3.55 | 18.2 | -5.2 | 20.5 | 5.3 | 21 | 49 | 30 | 63 | 43 | 17 | 24.6 | 1.4 | 3
2009/01 | 1722156 | 3.71 | 23.6 | -3.1 | 18.4 | 5.3 | 21 | 49 | 30 | 63 | 43 | 17 | 24.6 | 1.4 | 3
2009/02 | 1722156 | 3.85 | 42.6 | -2 | 21.6 | 9.4 | 21 | 49 | 30 | 63 | 43 | 17 | 24.6 | 1.4 | 3
2009/03 | 1722156 | 3.98 | 13.6 | 2.4 | 30.4 | 15 | 21 | 49 | 30 | 63 | 43 | 17 | 24.6 | 1.4 | 3
2009/04 | 1722156 | 3.93 | 48.8 | 3.8 | 30.9 | 15.9 | 21 | 49 | 30 | 63 | 43 | 17 | 24.6 | 1.4 | 3
2009/05 | 1722156 | 3.74 | 6.2 | 10.2 | 39.4 | 24.7 | 21 | 49 | 30 | 63 | 43 | 17 | 24.6 | 1.4 | 3
2009/06 | 1722156 | 3.58 | 0 | 13.3 | 40.2 | 27.8 | 21 | 49 | 30 | 63 | 43 | 17 | 24.6 | 1.4 | 3
2009/07 | 1722156 | 3.4 | 0 | 15 | 43.4 | 30.1 | 21 | 49 | 30 | 63 | 43 | 17 | 24.6 | 1.4 | 3
2009/08 | 1722156 | 3.27 | 0 | 13.7 | 42.1 | 28.5 | 21 | 49 | 30 | 63 | 43 | 17 | 24.6 | 1.4 | 3
2009/09 | 1722156 | 3.35 | 0 | 9.2 | 37.9 | 23.9 | 21 | 49 | 30 | 63 | 43 | 17 | 24.6 | 1.4 | 3
2009/10 | 1722156 | 3.64 | 0.4 | 3.1 | 31.8 | 16.2 | 21 | 49 | 30 | 63 | 43 | 17 | 24.6 | 1.4 | 3
2009/11 | 1722156 | 3.63 | 8.1 | -3.2 | 31.2 | 10.9 | 21 | 49 | 30 | 63 | 43 | 17 | 24.6 | 1.4 | 3
2009/12 | 1722156 | 3.71 | 29.7 | -1.5 | 18.4 | 7.1 | 21 | 49 | 30 | 63 | 43 | 17 | 24.6 | 1.4 | 3
2010/01 | 1722156 | 3.69 | 14.9 | -4 | 20.8 | 7.3 | 21 | 49 | 30 | 63 | 43 | 17 | 24.6 | 1.4 | 3
2010/02 | 1722156 | 3.71 | 72 | -9.5 | 24.5 | 7 | 21 | 49 | 30 | 63 | 43 | 17 | 24.6 | 1.4 | 3
2010/03 | 1722156 | 3.71 | 29.8 | 2.9 | 34.4 | 14.4 | 21 | 49 | 30 | 63 | 43 | 17 | 24.6 | 1.4 | 3
2010/04 | 1722156 | 3.74 | 12.5 | 7.5 | 35.1 | 20.5 | 21 | 49 | 30 | 63 | 43 | 17 | 24.6 | 1.4 | 3
2010/05 | 1722156 | 3.78 | 12.3 | 13.7 | 38.9 | 25.4 | 21 | 49 | 30 | 63 | 43 | 17 | 24.6 | 1.4 | 3
2010/06 | 1722156 | 3.56 | 2.3 | 14.7 | 42.3 | 29.2 | 21 | 49 | 30 | 63 | 43 | 17 | 24.6 | 1.4 | 3
2010/07 | 1722156 | 3.4 | 0 | 16.9 | 44.8 | 30.4 | 21 | 49 | 30 | 63 | 43 | 17 | 24.6 | 1.4 | 3
2010/08 | 1722156 | 3.51 | 0 | 13.6 | 42.7 | 28.6 | 21 | 49 | 30 | 63 | 43 | 17 | 24.6 | 1.4 | 3
2010/09 | 1722156 | 3.75 | 0.7 | 6.8 | 39.5 | 22.6 | 21 | 49 | 30 | 63 | 43 | 17 | 24.6 | 1.4 | 3
2010/10 | 1722156 | 3.81 | 0 | 2.7 | 34.9 | 19.5 | 21 | 49 | 30 | 63 | 43 | 17 | 24.6 | 1.4 | 3
2010/11 | 1722156 | 3.87 | 10.1 | -2.3 | 25.5 | 10.2 | 21 | 49 | 30 | 63 | 43 | 17 | 24.6 | 1.4 | 3
2010/12 | 1722156 | 3.9 | 0.3 | -6.6 | 23.5 | 5.3 | 21 | 49 | 30 | 63 | 43 | 17 | 24.6 | 1.4 | 3
2011/01 | 1722156 | 3.93 | 14.6 | -6 | 20.4 | 4.4 | 21 | 49 | 30 | 63 | 43 | 17 | 24.6 | 1.4 | 3
2011/02 | 1722156 | 3.99 | 29.4 | -4.8 | 23.3 | 6.1 | 21 | 49 | 30 | 63 | 43 | 17 | 24.6 | 1.4 | 3
2011/03 | 1722156 | 4.05 | 14.7 | -0.7 | 31 | 12.5 | 21 | 49 | 30 | 63 | 43 | 17 | 24.6 | 1.4 | 3
2011/04 | 1722156 | 4.08 | 5.6 | 5.3 | 38.1 | 21 | 21 | 49 | 30 | 63 | 43 | 17 | 24.6 | 1.4 | 3
2011/05 | 1722156 | 4.11 | 3.3 | 13.7 | 41.7 | 27.2 | 21 | 49 | 30 | 63 | 43 | 17 | 24.6 | 1.4 | 3
2011/06 | 1722156 | 3.95 | 0 | 14.8 | 42.8 | 30.6 | 21 | 49 | 30 | 63 | 43 | 17 | 24.6 | 1.4 | 3
2011/07 | 1722156 | 3.9 | 0 | 16.3 | 43.7 | 30.4 | 21 | 49 | 30 | 63 | 43 | 17 | 24.6 | 1.4 | 3
2011/08 | 1722156 | 3.96 | 0 | 12.5 | 44.4 | 30 | 21 | 49 | 30 | 63 | 43 | 17 | 24.6 | 1.4 | 3
2011/09 | 1722156 | 3.83 | 0 | 10.5 | 38 | 24 | 21 | 49 | 30 | 63 | 43 | 17 | 24.6 | 1.4 | 3
2011/10 | 1722156 | 3.85 | 1.4 | 6.3 | 35.9 | 17.9 | 21 | 49 | 30 | 63 | 43 | 17 | 24.6 | 1.4 | 3
2011/11 | 1722156 | 3.87 | 147.8 | -3.4 | 25.3 | 8.3 | 21 | 49 | 30 | 63 | 43 | 17 | 24.6 | 1.4 | 3
2011/12 | 1722156 | 3.91 | 3.8 | -9.1 | 17.3 | 2.5 | 21 | 49 | 30 | 63 | 43 | 17 | 24.6 | 1.4 | 3
2012/01 | 1722156 | 3.99 | 14 | -5.5 | 17.7 | 3.1 | 21 | 49 | 30 | 63 | 43 | 17 | 24.6 | 1.4 | 3
2012/02 | 1722156 | 4.08 | 21.3 | -10 | 21 | 2.6 | 21 | 49 | 30 | 63 | 43 | 17 | 24.6 | 1.4 | 3
2012/03 | 1722156 | 4.08 | 27.5 | -2.5 | 28.1 | 10.2 | 21 | 49 | 30 | 63 | 43 | 17 | 24.6 | 1.4 | 3
2012/04 | 1722156 | 3.97 | 49.3 | 10.2 | 34.2 | 21.2 | 21 | 49 | 30 | 63 | 43 | 17 | 24.6 | 1.4 | 3
2012/05 | 1722156 | 3.92 | 25.1 | 12.4 | 37.3 | 24.5 | 21 | 49 | 30 | 63 | 43 | 17 | 24.6 | 1.4 | 3
2012/06 | 1722156 | 3.86 | 0 | 15.6 | 40.6 | 29.1 | 21 | 49 | 30 | 63 | 43 | 17 | 24.6 | 1.4 | 3
2012/07 | 1722156 | 3.8 | 0 | 17 | 43.9 | 30.5 | 21 | 49 | 30 | 63 | 43 | 17 | 24.6 | 1.4 | 3
2012/08 | 1722156 | 3.72 | 0 | 17.2 | 41.6 | 29.2 | 21 | 49 | 30 | 63 | 43 | 17 | 24.6 | 1.4 | 3
2012/09 | 1722156 | 3.79 | 0 | 8.2 | 37.5 | 22.9 | 21 | 49 | 30 | 63 | 43 | 17 | 24.6 | 1.4 | 3
2012/10 | 1722156 | 3.9 | 0.4 | 0.9 | 31.3 | 17.3 | 21 | 49 | 30 | 63 | 43 | 17 | 24.6 | 1.4 | 3
2012/11 | 1722156 | 3.97 | 17.8 | -1.3 | 25.7 | 10.7 | 21 | 49 | 30 | 63 | 43 | 17 | 24.6 | 1.4 | 3
2012/12 | 1722156 | 4.04 | 22.1 | -16.8 | 21.2 | 3.9 | 21 | 49 | 30 | 63 | 43 | 17 | 24.6 | 1.4 | 3
2013/01 | 1722156 | 4.08 | 10.4 | -10.6 | 22 | 4.7 | 21 | 49 | 30 | 63 | 43 | 17 | 24.6 | 1.4 | 3
2013/02 | 1722156 | 4.14 | 7.8 | -1.3 | 20.5 | 9.3 | 21 | 49 | 30 | 63 | 43 | 17 | 24.6 | 1.4 | 3
2013/03 | 1722156 | 4.26 | 18.1 | -4.5 | 30.1 | 13.9 | 21 | 49 | 30 | 63 | 43 | 17 | 24.6 | 1.4 | 3
2013/04 | 1722156 | 4.23 | 52.5 | 4.7 | 35.8 | 18.5 | 21 | 49 | 30 | 63 | 43 | 17 | 24.6 | 1.4 | 3
2013/05 | 1722156 | 4.1 | 0 | 9.8 | 41.1 | 25.2 | 21 | 49 | 30 | 63 | 43 | 17 | 24.6 | 1.4 | 3
2013/06 | 1722156 | 3.92 | 0.8 | 13.6 | 43.5 | 30.3 | 21 | 49 | 30 | 63 | 43 | 17 | 24.6 | 1.4 | 3
2013/07 | 1722156 | 3.8 | 0 | 18 | 44.3 | 31.2 | 21 | 49 | 30 | 63 | 43 | 17 | 24.6 | 1.4 | 3
2013/08 | 1722156 | 3.74 | 0.9 | 14 | 41.2 | 28.9 | 21 | 49 | 30 | 63 | 43 | 17 | 24.6 | 1.4 | 3
2013/09 | 1722156 | 3.76 | 0 | 11.5 | 39.1 | 25.3 | 21 | 49 | 30 | 63 | 43 | 17 | 24.6 | 1.4 | 3
2013/10 | 1722156 | 3.88 | 10.2 | 1.7 | 37.5 | 17.1 | 21 | 49 | 30 | 63 | 43 | 17 | 24.6 | 1.4 | 3
2013/11 | 1722156 | 3.96 | 0.6 | -2 | 25.5 | 11 | 21 | 49 | 30 | 63 | 43 | 17 | 24.6 | 1.4 | 3
2013/12 | 1722156 | 4.06 | 17.8 | -8.3 | 23.9 | 4.8 | 21 | 49 | 30 | 63 | 43 | 17 | 24.6 | 1.4 | 3
2014/01 | 1722156 | 4.19 | 18.2 | -8.9 | 22.9 | 5.8 | 21 | 49 | 30 | 63 | 43 | 17 | 24.6 | 1.4 | 3
2014/02 | 1722156 | 4.32 | 32.5 | -21.7 | 18.7 | 0.1 | 21 | 49 | 30 | 63 | 43 | 17 | 24.6 | 1.4 | 3
2014/03 | 1722156 | 4.45 | 46.3 | -0.8 | 29.3 | 11.9 | 21 | 49 | 30 | 63 | 43 | 17 | 24.6 | 1.4 | 3
2014/04 | 1722156 | 4.57 | 11.5 | 5 | 36.1 | 19.1 | 21 | 49 | 30 | 63 | 43 | 17 | 24.6 | 1.4 | 3
2014/05 | 1722156 | 4.32 | 3.3 | 12.6 | 40.1 | 26.4 | 21 | 49 | 30 | 63 | 43 | 17 | 24.6 | 1.4 | 3
2014/06 | 1722156 | 4.05 | 0 | 15.4 | 43.6 | 30.1 | 21 | 49 | 30 | 63 | 43 | 17 | 24.6 | 1.4 | 3
2014/07 | 1722156 | 3.93 | 0 | 16.3 | 44.3 | 30.2 | 21 | 49 | 30 | 63 | 43 | 17 | 24.6 | 1.4 | 3
2014/08 | 1722156 | 3.78 | 0 | 14.4 | 41.1 | 28.1 | 21 | 49 | 30 | 63 | 43 | 17 | 24.6 | 1.4 | 3
2014/09 | 1722156 | 3.65 | 0 | 10.3 | 39.6 | 24.5 | 21 | 49 | 30 | 63 | 43 | 17 | 24.6 | 1.4 | 3
2014/10 | 1722156 | 3.68 | 2.6 | -0.2 | 33.6 | 16.6 | 21 | 49 | 30 | 63 | 43 | 17 | 24.6 | 1.4 | 3
2014/11 | 1722156 | 3.75 | 45.6 | -1 | 24.4 | 8.8 | 21 | 49 | 30 | 63 | 43 | 17 | 24.6 | 1.4 | 3
2014/12 | 1722156 | 3.84 | 4.4 | -5.8 | 19.6 | 5.3 | 21 | 49 | 30 | 63 | 43 | 17 | 24.6 | 1.4 | 3
2015/01 | 1722156 | 4 | 16.3 | -3.2 | 22.1 | 6 | 21 | 49 | 30 | 63 | 43 | 17 | 24.6 | 1.4 | 3
2015/02 | 1722156 | 4.13 | 67.9 | -1.2 | 22.9 | 8.8 | 21 | 49 | 30 | 63 | 43 | 17 | 24.6 | 1.4 | 3
2015/03 | 1722156 | 4.07 | 22 | -0.6 | 32.4 | 10.9 | 21 | 49 | 30 | 63 | 43 | 17 | 24.6 | 1.4 | 3
2015/04 | 1722156 | 4.07 | 20.6 | 3.5 | 36.9 | 19.4 | 21 | 49 | 30 | 63 | 43 | 17 | 24.6 | 1.4 | 3
2015/05 | 1722156 | 4.08 | 1.8 | 12.7 | 38.3 | 25.9 | 21 | 49 | 30 | 63 | 43 | 17 | 24.6 | 1.4 | 3
2015/06 | 1722156 | 4.05 | 0 | 15 | 43.7 | 30.1 | 21 | 49 | 30 | 63 | 43 | 17 | 24.6 | 1.4 | 3
2015/07 | 1722156 | 4.16 | 0 | 20 | 44.6 | 31.8 | 21 | 49 | 30 | 63 | 43 | 17 | 24.6 | 1.4 | 3
2015/08 | 1722156 | 4.24 | 0 | 14 | 41.9 | 28.3 | 21 | 49 | 30 | 63 | 43 | 17 | 24.6 | 1.4 | 3
2015/09 | 1722156 | 4.31 | 0 | 8.2 | 37.2 | 22.7 | 21 | 49 | 30 | 63 | 43 | 17 | 24.6 | 1.4 | 3
2015/10 | 1722156 | 4.4 | 2.6 | 3.6 | 36 | 17.8 | 21 | 49 | 30 | 63 | 43 | 17 | 24.6 | 1.4 | 3
2015/11 | 1722156 | 4.46 | 68.4 | 1.5 | 23.4 | 9.6 | 21 | 49 | 30 | 63 | 43 | 17 | 24.6 | 1.4 | 3
2015/12 | 1722156 | 4.57 | 5.3 | -5.3 | 24.4 | 5.6 | 21 | 49 | 30 | 63 | 43 | 17 | 24.6 | 1.4 | 3
2016/01 | 1722156 | 4.55 | 40.8 | -3.2 | 19.9 | 7 | 21 | 49 | 30 | 63 | 43 | 17 | 24.6 | 1.4 | 3
2016/02 | 1722156 | 4.5 | 1.9 | -7.2 | 30.1 | 8.7 | 21 | 49 | 30 | 63 | 43 | 17 | 24.6 | 1.4 | 3
2016/03 | 1722156 | 4.53 | 31.5 | 2.5 | 32.2 | 15.3 | 21 | 49 | 30 | 63 | 43 | 17 | 24.6 | 1.4 | 3
2016/04 | 1722156 | 4.54 | 22.8 | 6.7 | 37.9 | 19.3 | 21 | 49 | 30 | 63 | 43 | 17 | 24.6 | 1.4 | 3
2016/05 | 1722156 | 4.45 | 3.8 | 14.3 | 40.5 | 27.3 | 21 | 49 | 30 | 63 | 43 | 17 | 24.6 | 1.4 | 3
2016/06 | 1722156 | 4.25 | 0 | 18.1 | 44.4 | 30.5 | 21 | 49 | 30 | 63 | 43 | 17 | 24.6 | 1.4 | 3
2016/07 | 1722156 | 4.19 | 0 | 18.3 | 45.8 | 31.3 | 21 | 49 | 30 | 63 | 43 | 17 | 24.6 | 1.4 | 3
2016/08 | 1722156 | 4.15 | 0 | 15.1 | 40.3 | 28.6 | 21 | 49 | 30 | 63 | 43 | 17 | 24.6 | 1.4 | 3
2016/09 | 1722156 | 4.24 | 0 | 10.6 | 39 | 25.7 | 21 | 49 | 30 | 63 | 43 | 17 | 24.6 | 1.4 | 3
2016/10 | 1722156 | 4.18 | 0 | 0 | 30.6 | 16 | 21 | 49 | 30 | 63 | 43 | 17 | 24.6 | 1.4 | 3
2016/11 | 1722156 | 4.24 | 28.6 | -10.2 | 32.8 | 8.2 | 21 | 49 | 30 | 63 | 43 | 17 | 24.6 | 1.4 | 3
2016/12 | 1722156 | 4.31 | 44.1 | -10.8 | 24 | 6.4 | 21 | 49 | 30 | 63 | 43 | 17 | 24.6 | 1.4 | 3
2017/01 | 1722156 | 4.55 | 20.7 | -3.5 | 17 | 5 | 21 | 49 | 30 | 63 | 43 | 17 | 24.6 | 1.4 | 3
2017/02 | 1722156 | 4.34 | 132.7 | -6.9 | 21.5 | 5.1 | 21 | 49 | 30 | 63 | 43 | 17 | 24.6 | 1.4 | 3
2017/03 | 1722156 | 4.45 | 25.6 | -3.5 | 28.2 | 12.4 | 21 | 49 | 30 | 63 | 43 | 17 | 24.6 | 1.4 | 3
2017/04 | 1722156 | 4.54 | 26 | 3.4 | 34.7 | 18.2 | 21 | 49 | 30 | 63 | 43 | 17 | 24.6 | 1.4 | 3
2017/05 | 1722156 | 4.62 | 6.4 | 11.4 | 41.9 | 27.8 | 21 | 49 | 30 | 63 | 43 | 17 | 24.6 | 1.4 | 3
2017/06 | 1722156 | 4.97 | 0 | 16 | 43.2 | 30.3 | 21 | 49 | 30 | 63 | 43 | 17 | 24.6 | 1.4 | 3
2017/07 | 1722156 | 5.83 | 0 | 18.1 | 44.3 | 31.6 | 21 | 49 | 30 | 63 | 43 | 17 | 24.6 | 1.4 | 3
2017/08 | 1722156 | 5.77 | 0 | 11.9 | 42.7 | 28 | 21 | 49 | 30 | 63 | 43 | 17 | 24.6 | 1.4 | 3
2017/09 | 1722156 | 5.9 | 0 | 10 | 38.5 | 23.8 | 21 | 49 | 30 | 63 | 43 | 17 | 24.6 | 1.4 | 3
2017/10 | 1722156 | 5.99 | 0 | 5.3 | 33 | 17.3 | 21 | 49 | 30 | 63 | 43 | 17 | 24.6 | 1.4 | 3
2017/11 | 1722156 | 5.69 | 7.2 | 0.9 | 33.5 | 11.9 | 21 | 49 | 30 | 63 | 43 | 17 | 24.6 | 1.4 | 3
2017/12 | 1722156 | 4.03 | 0 | -7.3 | 21.6 | 5.6 | 21 | 49 | 30 | 63 | 43 | 17 | 24.6 | 1.4 | 3
2018/01 | 1722156 | 4.07 | 8.2 | -11.4 | 21.3 | 4.5 | 21 | 49 | 30 | 63 | 43 | 17 | 24.6 | 1.4 | 3
2018/02 | 1722156 | 4.15 | 14.8 | -8.2 | 25.7 | 7.5 | 21 | 49 | 30 | 63 | 43 | 17 | 24.6 | 1.4 | 3
2018/03 | 1722156 | 4.21 | 20.8 | -0.8 | 37.3 | 17.2 | 21 | 49 | 30 | 63 | 43 | 17 | 24.6 | 1.4 | 3
2018/04 | 1722156 | 4.09 | 14.9 | 6.5 | 35.9 | 18.9 | 21 | 49 | 30 | 63 | 43 | 17 | 24.6 | 1.4 | 3
2018/05 | 1722156 | 4.09 | 12.4 | 11.9 | 39 | 24.2 | 21 | 49 | 30 | 63 | 43 | 17 | 24.6 | 1.4 | 3
2018/06 | 1722156 | 4.16 | 0 | 15.2 | 43.1 | 29.6 | 21 | 49 | 30 | 63 | 43 | 17 | 24.6 | 1.4 | 3
2018/07 | 1722156 | 4.09 | 0 | 19.4 | 45.2 | 32.9 | 21 | 49 | 30 | 63 | 43 | 17 | 24.6 | 1.4 | 3
2018/08 | 1722156 | 4.01 | 0 | 14.6 | 41.6 | 28.6 | 21 | 49 | 30 | 63 | 43 | 17 | 24.6 | 1.4 | 3
2018/09 | 1722156 | 4.09 | 0 | 11.3 | 38.8 | 23.3 | 21 | 49 | 30 | 63 | 43 | 17 | 24.6 | 1.4 | 3
2018/10 | 1722156 | 4.16 | 22.1 | 2.7 | 32.1 | 15.8 | 21 | 49 | 30 | 63 | 43 | 17 | 24.6 | 1.4 | 3
2018/11 | 1722156 | 4.04 | 17.9 | -2.1 | 21.9 | 9.6 | 21 | 49 | 30 | 63 | 43 | 17 | 24.6 | 1.4 | 3
2018/12 | 1722156 | 4.02 | 1.5 | -3.1 | 20.9 | 6.9 | 21 | 49 | 30 | 63 | 43 | 17 | 24.6 | 1.4 | 3
2019/01 | 1722156 | 4.13 | 58.7 | -1.9 | 19.9 | 7.1 | 21 | 49 | 30 | 63 | 43 | 17 | 24.6 | 1.4 | 3
2019/02 | 1722156 | 4.42 | 22.9 | -2.2 | 18.5 | 7.2 | 21 | 49 | 30 | 63 | 43 | 17 | 24.6 | 1.4 | 3
2019/03 | 1722156 | 4.21 | 27.3 | 5 | 28.6 | 14.6 | 21 | 49 | 30 | 63 | 43 | 17 | 24.6 | 1.4 | 3
2019/04 | 1722156 | 4.04 | 38 | 8.5 | 33.5 | 20 | 21 | 49 | 30 | 63 | 43 | 17 | 24.6 | 1.4 | 3
2019/05 | 1722156 | 3.86 | 4.9 | 12.1 | 38 | 25.2 | 21 | 49 | 30 | 63 | 43 | 17 | 24.6 | 1.4 | 3
2019/06 | 1722156 | 4.09 | 3.5 | 14.9 | 39.8 | 28.2 | 21 | 49 | 30 | 63 | 43 | 17 | 24.6 | 1.4 | 3
2019/07 | 1722156 | 4.2 | 0 | 19.8 | 44.2 | 32.5 | 21 | 49 | 30 | 63 | 43 | 17 | 24.6 | 1.4 | 3
2019/08 | 1722156 | 4.25 | 0 | 15.7 | 45.6 | 29.2 | 21 | 49 | 30 | 63 | 43 | 17 | 24.6 | 1.4 | 3
2019/09 | 1722156 | 4.07 | 0 | 11 | 39 | 24.4 | 21 | 49 | 30 | 63 | 43 | 17 | 24.6 | 1.4 | 3
2019/10 | 1722156 | 4.1 | 0.6 | 5.6 | 32 | 18 | 21 | 49 | 30 | 63 | 43 | 17 | 24.6 | 1.4 | 3
2019/11 | 1722156 | 4.11 | 15.3 | -1.8 | 26.2 | 8.3 | 21 | 49 | 30 | 63 | 43 | 17 | 24.6 | 1.4 | 3
2019/12 | 1722156 | 4.31 | 7.6 | -0.2 | 21.2 | 7.9 | 21 | 49 | 30 | 63 | 43 | 17 | 24.6 | 1.4 | 3
2020/01 | 1722156 | 4.65 | 20.3 | -2.9 | 15.3 | 4.3 | 21 | 49 | 30 | 63 | 43 | 17 | 24.6 | 1.4 | 3
2020/02 | 1722156 | 4.74 | 34.4 | -1 | 24.5 | 9.2 | 21 | 49 | 30 | 63 | 43 | 17 | 24.6 | 1.4 | 3
2020/03 | 1722156 | 4.73 | 31.5 | -0.5 | 28.7 | 13.8 | 21 | 49 | 30 | 63 | 43 | 17 | 24.6 | 1.4 | 3
2020/04 | 1722156 | 4.73 | 42.2 | 0.3 | 37.6 | 18.5 | 21 | 49 | 30 | 63 | 43 | 17 | 24.6 | 1.4 | 3
2020/05 | 1722156 | 4.78 | 11.7 | 11.4 | 40 | 25 | 21 | 49 | 30 | 63 | 43 | 17 | 24.6 | 1.4 | 3
2020/06 | 1722156 | 4.84 | 0 | 14.1 | 44.2 | 29.6 | 21 | 49 | 30 | 63 | 43 | 17 | 24.6 | 1.4 | 3
2020/07 | 1722156 | 4.77 | 0 | 18.3 | 43.2 | 31.1 | 21 | 49 | 30 | 63 | 43 | 17 | 24.6 | 1.4 | 3
2020/08 | 1722156 | 4.71 | 0 | 15.7 | 41.7 | 28.9 | 21 | 49 | 30 | 63 | 43 | 17 | 24.6 | 1.4 | 3
2020/09 | 1722156 | 4.73 | 0 | 7.4 | 37 | 22.2 | 21 | 49 | 30 | 63 | 43 | 17 | 24.6 | 1.4 | 3
2020/10 | 1722156 | 4.72 | 0 | -0.2 | 29.2 | 14.7 | 21 | 49 | 30 | 63 | 43 | 17 | 24.6 | 1.4 | 3
2020/11 | 1722156 | 4.76 | 18.1 | -5 | 27.1 | 7.8 | 21 | 49 | 30 | 63 | 43 | 17 | 24.6 | 1.4 | 3
2020/12 | 1722156 | 4.76 | 19.5 | -7.6 | 14.6 | 2.3 | 21 | 49 | 30 | 63 | 43 | 17 | 24.6 | 1.4 | 3
2021/01 | 1722156 | 4.78 | 14.9 | -8.3 | 20.7 | 3 | 21 | 49 | 30 | 63 | 43 | 17 | 24.6 | 1.4 | 3
2021/02 | 1722156 | 4.91 | 12.4 | -4.8 | 28.3 | 10.8 | 21 | 49 | 30 | 63 | 43 | 17 | 24.6 | 1.4 | 3
2021/03 | 1722156 | 4.84 | 36.8 | -1.4 | 29 | 13.5 | 21 | 49 | 30 | 63 | 43 | 17 | 24.6 | 1.4 | 3
2021/04 | 1722156 | 4.89 | 18.5 | 6.3 | 38.5 | 20.6 | 21 | 49 | 30 | 63 | 43 | 17 | 24.6 | 1.4 | 3
2021/05 | 1722156 | 4.87 | 18.1 | 14.2 | 40.9 | 27.2 | 21 | 49 | 30 | 63 | 43 | 17 | 24.6 | 1.4 | 3
2021/06 | 1722156 | 4.86 | 0 | 16.8 | 44.7 | 31 | 21 | 49 | 30 | 63 | 43 | 17 | 24.6 | 1.4 | 3
2021/07 | 1722156 | 4.89 | 0 | 20.7 | 45.2 | 33.2 | 21 | 49 | 30 | 63 | 43 | 17 | 24.6 | 1.4 | 3
2021/08 | 1722156 | 5 | 0 | 16.1 | 42.2 | 29.3 | 21 | 49 | 30 | 63 | 43 | 17 | 24.6 | 1.4 | 3
2021/09 | 1722156 | 4.93 | 0 | 13 | 39.1 | 25.3 | 21 | 49 | 30 | 63 | 43 | 17 | 24.6 | 1.4 | 3
2021/10 | 1722156 | 5.06 | 0.8 | 2.4 | 28.1 | 15 | 21 | 49 | 30 | 63 | 43 | 17 | 24.6 | 1.4 | 3
2021/11 | 1722156 | 5.1 | 10.7 | -2.3 | 23.6 | 8.5 | 21 | 49 | 30 | 63 | 43 | 17 | 24.6 | 1.4 | 3
2021/12 | 1722156 | 5.02 | 8.7 | -4.1 | 24.6 | 7.7 | 21 | 49 | 30 | 63 | 43 | 17 | 24.6 | 1.4 | 3
2000/01 | 1722124 | 1.12 | 22.1 | -9.1 | 21.7 | 5.2 | 13.5 | 16.8 | 69.7 | 74.57 | 41 | 32 | 24.2 | 1.49 | 3
2000/02 | 1722124 | 1.29 | 8.7 | -6.9 | 20.8 | 6 | 13.5 | 16.8 | 69.7 | 74.57 | 41 | 32 | 24.2 | 1.49 | 3
2000/03 | 1722124 | 1.49 | 19.1 | -1.5 | 33.6 | 11.8 | 13.5 | 16.8 | 69.7 | 74.57 | 41 | 32 | 24.2 | 1.49 | 3
2000/04 | 1722124 | 1.66 | 1.6 | 4.7 | 37.5 | 22.4 | 13.5 | 16.8 | 69.7 | 74.57 | 41 | 32 | 24.2 | 1.49 | 3
2000/05 | 1722124 | 1.46 | 0 | 6.9 | 42.2 | 27.1 | 13.5 | 16.8 | 69.7 | 74.57 | 41 | 32 | 24.2 | 1.49 | 3
2000/06 | 1722124 | 0.98 | 0 | 13.5 | 44.8 | 28.8 | 13.5 | 16.8 | 69.7 | 74.57 | 41 | 32 | 24.2 | 1.49 | 3
2000/07 | 1722124 | 0.77 | 0 | 19 | 42.8 | 30.7 | 13.5 | 16.8 | 69.7 | 74.57 | 41 | 32 | 24.2 | 1.49 | 3
2000/08 | 1722124 | 0.5 | 0 | 15.2 | 43 | 29 | 13.5 | 16.8 | 69.7 | 74.57 | 41 | 32 | 24.2 | 1.49 | 3
2000/09 | 1722124 | 0.32 | 0.8 | 8.8 | 38.8 | 23.9 | 13.5 | 16.8 | 69.7 | 74.57 | 41 | 32 | 24.2 | 1.49 | 3
2000/10 | 1722124 | 0.17 | 8 | 7 | 30.8 | 16.3 | 13.5 | 16.8 | 69.7 | 74.57 | 41 | 32 | 24.2 | 1.49 | 3
2000/11 | 1722124 | 0.25 | 11.4 | -3.7 | 24.9 | 8.6 | 13.5 | 16.8 | 69.7 | 74.57 | 41 | 32 | 24.2 | 1.49 | 3
2000/12 | 1722124 | 0.54 | 5.9 | -1.4 | 20.6 | 7.1 | 13.5 | 16.8 | 69.7 | 74.57 | 41 | 32 | 24.2 | 1.49 | 3
2001/01 | 1722124 | 0.74 | 18.2 | -9.6 | 19.2 | 2.4 | 13.5 | 16.8 | 69.7 | 74.57 | 41 | 32 | 24.2 | 1.49 | 3
2001/02 | 1722124 | 0.9 | 14.5 | -8.4 | 21.5 | 7.3 | 13.5 | 16.8 | 69.7 | 74.57 | 41 | 32 | 24.2 | 1.49 | 3
2001/03 | 1722124 | 1.06 | 17.3 | -3.2 | 31.7 | 13.4 | 13.5 | 16.8 | 69.7 | 74.57 | 41 | 32 | 24.2 | 1.49 | 3
2001/04 | 1722124 | 1.01 | 2.3 | 9 | 35.9 | 22.3 | 13.5 | 16.8 | 69.7 | 74.57 | 41 | 32 | 24.2 | 1.49 | 3
2001/05 | 1722124 | 0.9 | 0 | 13.6 | 42.4 | 28 | 13.5 | 16.8 | 69.7 | 74.57 | 41 | 32 | 24.2 | 1.49 | 3
2001/06 | 1722124 | 0.81 | 0 | 15.5 | 45.8 | 30.4 | 13.5 | 16.8 | 69.7 | 74.57 | 41 | 32 | 24.2 | 1.49 | 3
2001/07 | 1722124 | 0.71 | 0 | 15.8 | 42.9 | 30.5 | 13.5 | 16.8 | 69.7 | 74.57 | 41 | 32 | 24.2 | 1.49 | 3
2001/08 | 1722124 | 0.6 | 0 | 15.2 | 41 | 28.1 | 13.5 | 16.8 | 69.7 | 74.57 | 41 | 32 | 24.2 | 1.49 | 3
2001/09 | 1722124 | 0.5 | 0 | 6.4 | 40.5 | 22.5 | 13.5 | 16.8 | 69.7 | 74.57 | 41 | 32 | 24.2 | 1.49 | 3
2001/10 | 1722124 | 0.47 | 2.4 | 0 | 34.9 | 17.2 | 13.5 | 16.8 | 69.7 | 74.57 | 41 | 32 | 24.2 | 1.49 | 3
2001/11 | 1722124 | 0.61 | 11.6 | 1.3 | 27.1 | 12 | 13.5 | 16.8 | 69.7 | 74.57 | 41 | 32 | 24.2 | 1.49 | 3
2001/12 | 1722124 | 0.6 | 27.4 | -2.2 | 21.5 | 7.3 | 13.5 | 16.8 | 69.7 | 74.57 | 41 | 32 | 24.2 | 1.49 | 3
2002/01 | 1722124 | 1.02 | 18.5 | -4 | 22.8 | 6.2 | 13.5 | 16.8 | 69.7 | 74.57 | 41 | 32 | 24.2 | 1.49 | 3
2002/02 | 1722124 | 0.98 | 28.2 | -4.5 | 23.5 | 8 | 13.5 | 16.8 | 69.7 | 74.57 | 41 | 32 | 24.2 | 1.49 | 3
2002/03 | 1722124 | 0.81 | 14.4 | -1.3 | 32 | 14.2 | 13.5 | 16.8 | 69.7 | 74.57 | 41 | 32 | 24.2 | 1.49 | 3
2002/04 | 1722124 | 0.8 | 36.1 | 6.2 | 37.2 | 19 | 13.5 | 16.8 | 69.7 | 74.57 | 41 | 32 | 24.2 | 1.49 | 3
2002/05 | 1722124 | 0.78 | 11.2 | 11.5 | 40.2 | 24.4 | 13.5 | 16.8 | 69.7 | 74.57 | 41 | 32 | 24.2 | 1.49 | 3
2002/06 | 1722124 | 0.8 | 0.3 | 15.5 | 42.1 | 29.4 | 13.5 | 16.8 | 69.7 | 74.57 | 41 | 32 | 24.2 | 1.49 | 3
2002/07 | 1722124 | 0.77 | 0 | 17.2 | 44 | 29.9 | 13.5 | 16.8 | 69.7 | 74.57 | 41 | 32 | 24.2 | 1.49 | 3
2002/08 | 1722124 | 0.77 | 0 | 14.5 | 44.1 | 29.2 | 13.5 | 16.8 | 69.7 | 74.57 | 41 | 32 | 24.2 | 1.49 | 3
2002/09 | 1722124 | 0.84 | 0 | 10 | 37.7 | 23.1 | 13.5 | 16.8 | 69.7 | 74.57 | 41 | 32 | 24.2 | 1.49 | 3
2002/10 | 1722124 | 1.2 | 0 | 7 | 35 | 19.2 | 13.5 | 16.8 | 69.7 | 74.57 | 41 | 32 | 24.2 | 1.49 | 3
2002/11 | 1722124 | 1.31 | 5.3 | -2.4 | 28.9 | 11.7 | 13.5 | 16.8 | 69.7 | 74.57 | 41 | 32 | 24.2 | 1.49 | 3
2002/12 | 1722124 | 1.36 | 45.1 | -18.4 | 15.1 | 1.7 | 13.5 | 16.8 | 69.7 | 74.57 | 41 | 32 | 24.2 | 1.49 | 3
2003/01 | 1722124 | 1.46 | 12.6 | -1.5 | 18.5 | 6.1 | 13.5 | 16.8 | 69.7 | 74.57 | 41 | 32 | 24.2 | 1.49 | 3
2003/02 | 1722124 | 0.98 | 32.1 | -3 | 21.4 | 7.6 | 13.5 | 16.8 | 69.7 | 74.57 | 41 | 32 | 24.2 | 1.49 | 3
2003/03 | 1722124 | 0.7 | 43.2 | -3 | 28.9 | 11.3 | 13.5 | 16.8 | 69.7 | 74.57 | 41 | 32 | 24.2 | 1.49 | 3
2003/04 | 1722124 | 0.2 | 19.4 | 0.6 | 35.4 | 17.4 | 13.5 | 16.8 | 69.7 | 74.57 | 41 | 32 | 24.2 | 1.49 | 3
2003/05 | 1722124 | 0.3 | 6.4 | 5.6 | 36.6 | 21.8 | 13.5 | 16.8 | 69.7 | 74.57 | 41 | 32 | 24.2 | 1.49 | 3
2003/06 | 1722124 | 0.83 | 2 | 14.6 | 41.4 | 28 | 13.5 | 16.8 | 69.7 | 74.57 | 41 | 32 | 24.2 | 1.49 | 3
2003/07 | 1722124 | 0.63 | 0 | 18.7 | 46 | 31.1 | 13.5 | 16.8 | 69.7 | 74.57 | 41 | 32 | 24.2 | 1.49 | 3
2003/08 | 1722124 | 1.22 | 0 | 15.5 | 43 | 28.7 | 13.5 | 16.8 | 69.7 | 74.57 | 41 | 32 | 24.2 | 1.49 | 3
2003/09 | 1722124 | 0.66 | 0 | 6.9 | 39 | 23.5 | 13.5 | 16.8 | 69.7 | 74.57 | 41 | 32 | 24.2 | 1.49 | 3
2003/10 | 1722124 | 1.17 | 0 | 4.5 | 34.4 | 18.5 | 13.5 | 16.8 | 69.7 | 74.57 | 41 | 32 | 24.2 | 1.49 | 3
2003/11 | 1722124 | 1.67 | 15.2 | -1.9 | 31.3 | 10.2 | 13.5 | 16.8 | 69.7 | 74.57 | 41 | 32 | 24.2 | 1.49 | 3
2003/12 | 1722124 | 0.81 | 20.4 | -8.9 | 20.9 | 5.1 | 13.5 | 16.8 | 69.7 | 74.57 | 41 | 32 | 24.2 | 1.49 | 3
2004/01 | 1722124 | 0.63 | 43.2 | -1.1 | 18.8 | 7.3 | 13.5 | 16.8 | 69.7 | 74.57 | 41 | 32 | 24.2 | 1.49 | 3
2004/02 | 1722124 | 0.61 | 9.9 | -1.4 | 24.6 | 10.5 | 13.5 | 16.8 | 69.7 | 74.57 | 41 | 32 | 24.2 | 1.49 | 3
2004/03 | 1722124 | 0.53 | 8.7 | 0.2 | 33.6 | 13.6 | 13.5 | 16.8 | 69.7 | 74.57 | 41 | 32 | 24.2 | 1.49 | 3
2004/04 | 1722124 | 0.81 | 14.4 | 6.5 | 35.5 | 18.4 | 13.5 | 16.8 | 69.7 | 74.57 | 41 | 32 | 24.2 | 1.49 | 3
2004/05 | 1722124 | 0.76 | 3.7 | 9 | 41.3 | 25.8 | 13.5 | 16.8 | 69.7 | 74.57 | 41 | 32 | 24.2 | 1.49 | 3
2004/06 | 1722124 | 0.41 | 0 | 15.7 | 41.9 | 29.6 | 13.5 | 16.8 | 69.7 | 74.57 | 41 | 32 | 24.2 | 1.49 | 3
2004/07 | 1722124 | 1.1 | 0 | 17.5 | 43 | 30 | 13.5 | 16.8 | 69.7 | 74.57 | 41 | 32 | 24.2 | 1.49 | 3
2004/08 | 1722124 | 1.07 | 0 | 14.7 | 42.6 | 28.4 | 13.5 | 16.8 | 69.7 | 74.57 | 41 | 32 | 24.2 | 1.49 | 3
2004/09 | 1722124 | 1.45 | 0 | 8.5 | 39.9 | 23.4 | 13.5 | 16.8 | 69.7 | 74.57 | 41 | 32 | 24.2 | 1.49 | 3
2004/10 | 1722124 | 1.68 | 0 | 3.4 | 32.7 | 15.7 | 13.5 | 16.8 | 69.7 | 74.57 | 41 | 32 | 24.2 | 1.49 | 3
2004/11 | 1722124 | 0.74 | 21.4 | 0.4 | 26.3 | 13.3 | 13.5 | 16.8 | 69.7 | 74.57 | 41 | 32 | 24.2 | 1.49 | 3
2004/12 | 1722124 | 0.74 | 42.1 | -4 | 20.1 | 5.7 | 13.5 | 16.8 | 69.7 | 74.57 | 41 | 32 | 24.2 | 1.49 | 3
2005/01 | 1722124 | 0.6 | 8.5 | -3.5 | 16.4 | 5 | 13.5 | 16.8 | 69.7 | 74.57 | 41 | 32 | 24.2 | 1.49 | 3
2005/02 | 1722124 | 0.64 | 20.6 | -4.7 | 21.5 | 4.5 | 13.5 | 16.8 | 69.7 | 74.57 | 41 | 32 | 24.2 | 1.49 | 3
2005/03 | 1722124 | 0.73 | 20.1 | 0.3 | 28.9 | 14.8 | 13.5 | 16.8 | 69.7 | 74.57 | 41 | 32 | 24.2 | 1.49 | 3
2005/04 | 1722124 | 0.42 | 5.6 | 2.4 | 35.5 | 19.1 | 13.5 | 16.8 | 69.7 | 74.57 | 41 | 32 | 24.2 | 1.49 | 3
2005/05 | 1722124 | 0.58 | 29.9 | 9.3 | 35.9 | 23 | 13.5 | 16.8 | 69.7 | 74.57 | 41 | 32 | 24.2 | 1.49 | 3
2005/06 | 1722124 | 0.8 | 7.5 | 15.5 | 45.7 | 29.6 | 13.5 | 16.8 | 69.7 | 74.57 | 41 | 32 | 24.2 | 1.49 | 3
2005/07 | 1722124 | 1.24 | 0 | 17.2 | 44.9 | 31.1 | 13.5 | 16.8 | 69.7 | 74.57 | 41 | 32 | 24.2 | 1.49 | 3
2005/08 | 1722124 | 1.04 | 0 | 10.8 | 41.6 | 27.9 | 13.5 | 16.8 | 69.7 | 74.57 | 41 | 32 | 24.2 | 1.49 | 3
2005/09 | 1722124 | 1.27 | 0 | 9 | 39.8 | 24.4 | 13.5 | 16.8 | 69.7 | 74.57 | 41 | 32 | 24.2 | 1.49 | 3
2005/10 | 1722124 | 1.06 | 0.1 | 3.5 | 34.9 | 17.4 | 13.5 | 16.8 | 69.7 | 74.57 | 41 | 32 | 24.2 | 1.49 | 3
2005/11 | 1722124 | 0.66 | 3.6 | -2.8 | 25.3 | 10.6 | 13.5 | 16.8 | 69.7 | 74.57 | 41 | 32 | 24.2 | 1.49 | 3
2005/12 | 1722124 | 0.62 | 10.6 | -3.9 | 22 | 6.9 | 13.5 | 16.8 | 69.7 | 74.57 | 41 | 32 | 24.2 | 1.49 | 3
2006/01 | 1722124 | 0.72 | 123.6 | -10.5 | 15.5 | 1.3 | 13.5 | 16.8 | 69.7 | 74.57 | 41 | 32 | 24.2 | 1.49 | 3
2006/02 | 1722124 | 0.88 | 15.5 | -1 | 23.9 | 10.7 | 13.5 | 16.8 | 69.7 | 74.57 | 41 | 32 | 24.2 | 1.49 | 3
2006/03 | 1722124 | 0.62 | 39.7 | 1.2 | 28 | 13.6 | 13.5 | 16.8 | 69.7 | 74.57 | 41 | 32 | 24.2 | 1.49 | 3
2006/04 | 1722124 | 0.56 | 7 | 1.6 | 38.7 | 19.5 | 13.5 | 16.8 | 69.7 | 74.57 | 41 | 32 | 24.2 | 1.49 | 3
2006/05 | 1722124 | 0.93 | 0 | 15 | 41.8 | 27.7 | 13.5 | 16.8 | 69.7 | 74.57 | 41 | 32 | 24.2 | 1.49 | 3
2006/06 | 1722124 | 1.2 | 0 | 15 | 42.4 | 29.3 | 13.5 | 16.8 | 69.7 | 74.57 | 41 | 32 | 24.2 | 1.49 | 3
2006/07 | 1722124 | 1.43 | 0 | 14.6 | 43.2 | 30.3 | 13.5 | 16.8 | 69.7 | 74.57 | 41 | 32 | 24.2 | 1.49 | 3
2006/08 | 1722124 | 1.6 | 0 | 15.1 | 41.5 | 29 | 13.5 | 16.8 | 69.7 | 74.57 | 41 | 32 | 24.2 | 1.49 | 3
2006/09 | 1722124 | 1.52 | 0 | 9.4 | 36.4 | 22.5 | 13.5 | 16.8 | 69.7 | 74.57 | 41 | 32 | 24.2 | 1.49 | 3
2006/10 | 1722124 | 1.58 | 9.1 | 7 | 33.7 | 20.3 | 13.5 | 16.8 | 69.7 | 74.57 | 41 | 32 | 24.2 | 1.49 | 3
2006/11 | 1722124 | 1.49 | 22.4 | -2.8 | 32.4 | 11.7 | 13.5 | 16.8 | 69.7 | 74.57 | 41 | 32 | 24.2 | 1.49 | 3
2006/12 | 1722124 | 1.07 | 13.6 | -5.5 | 15.3 | 1.9 | 13.5 | 16.8 | 69.7 | 74.57 | 41 | 32 | 24.2 | 1.49 | 3
2007/01 | 1722124 | 1.03 | 12.2 | -6.4 | 22.7 | 4.3 | 13.5 | 16.8 | 69.7 | 74.57 | 41 | 32 | 24.2 | 1.49 | 3
2007/02 | 1722124 | 1.08 | 28.4 | -3.7 | 21.4 | 8.2 | 13.5 | 16.8 | 69.7 | 74.57 | 41 | 32 | 24.2 | 1.49 | 3
2007/03 | 1722124 | 0.89 | 43.7 | -4.3 | 25.1 | 11.3 | 13.5 | 16.8 | 69.7 | 74.57 | 41 | 32 | 24.2 | 1.49 | 3
2007/04 | 1722124 | 0.9 | 2.8 | 4.3 | 37.3 | 22.4 | 13.5 | 16.8 | 69.7 | 74.57 | 41 | 32 | 24.2 | 1.49 | 3
2007/05 | 1722124 | 0.72 | 1.1 | 10 | 40 | 25.5 | 13.5 | 16.8 | 69.7 | 74.57 | 41 | 32 | 24.2 | 1.49 | 3
2007/06 | 1722124 | 0.7 | 1.2 | 14.8 | 45.5 | 30.4 | 13.5 | 16.8 | 69.7 | 74.57 | 41 | 32 | 24.2 | 1.49 | 3
2007/07 | 1722124 | 1.06 | 0 | 13.6 | 42.9 | 30.3 | 13.5 | 16.8 | 69.7 | 74.57 | 41 | 32 | 24.2 | 1.49 | 3
2007/08 | 1722124 | 1.16 | 0 | 14.2 | 40.8 | 27.7 | 13.5 | 16.8 | 69.7 | 74.57 | 41 | 32 | 24.2 | 1.49 | 3
2007/09 | 1722124 | 0.98 | 0 | 6.1 | 37.9 | 23 | 13.5 | 16.8 | 69.7 | 74.57 | 41 | 32 | 24.2 | 1.49 | 3
2007/10 | 1722124 | 0.85 | 0 | 1.8 | 29.5 | 14 | 13.5 | 16.8 | 69.7 | 74.57 | 41 | 32 | 24.2 | 1.49 | 3
2007/11 | 1722124 | 1.04 | 5.7 | 0.8 | 27.5 | 11.8 | 13.5 | 16.8 | 69.7 | 74.57 | 41 | 32 | 24.2 | 1.49 | 3
2007/12 | 1722124 | 1.2 | 37.6 | -6.9 | 17 | 4.7 | 13.5 | 16.8 | 69.7 | 74.57 | 41 | 32 | 24.2 | 1.49 | 3
2008/01 | 1722124 | 1.36 | 16.7 | -19.7 | 12.4 | -5.7 | 13.5 | 16.8 | 69.7 | 74.57 | 41 | 32 | 24.2 | 1.49 | 3
2008/02 | 1722124 | 1.54 | 21.3 | -10.4 | 24.6 | 2.7 | 13.5 | 16.8 | 69.7 | 74.57 | 41 | 32 | 24.2 | 1.49 | 3
2008/03 | 1722124 | 1.71 | 6.6 | 3.4 | 32.4 | 17.5 | 13.5 | 16.8 | 69.7 | 74.57 | 41 | 32 | 24.2 | 1.49 | 3
2008/04 | 1722124 | 1.79 | 110.7 | 8.2 | 37.9 | 21.1 | 13.5 | 16.8 | 69.7 | 74.57 | 41 | 32 | 24.2 | 1.49 | 3
2008/05 | 1722124 | 1.71 | 2.7 | 14 | 40.2 | 27.2 | 13.5 | 16.8 | 69.7 | 74.57 | 41 | 32 | 24.2 | 1.49 | 3
2008/06 | 1722124 | 1.57 | 0 | 18.8 | 44.6 | 30.8 | 13.5 | 16.8 | 69.7 | 74.57 | 41 | 32 | 24.2 | 1.49 | 3
2008/07 | 1722124 | 1.38 | 0 | 16.7 | 43.2 | 30.9 | 13.5 | 16.8 | 69.7 | 74.57 | 41 | 32 | 24.2 | 1.49 | 3
2008/08 | 1722124 | 1.13 | 0 | 16.1 | 43.3 | 28.9 | 13.5 | 16.8 | 69.7 | 74.57 | 41 | 32 | 24.2 | 1.49 | 3
2008/09 | 1722124 | 1.15 | 0 | 8.7 | 39.3 | 23.8 | 13.5 | 16.8 | 69.7 | 74.57 | 41 | 32 | 24.2 | 1.49 | 3
2008/10 | 1722124 | 1.32 | 1.7 | 1.8 | 34.3 | 17.2 | 13.5 | 16.8 | 69.7 | 74.57 | 41 | 32 | 24.2 | 1.49 | 3
2008/11 | 1722124 | 1.56 | 1.2 | 0 | 24.7 | 10.5 | 13.5 | 16.8 | 69.7 | 74.57 | 41 | 32 | 24.2 | 1.49 | 3
2008/12 | 1722124 | 1.75 | 18.2 | -5.2 | 20.5 | 5.3 | 13.5 | 16.8 | 69.7 | 74.57 | 41 | 32 | 24.2 | 1.49 | 3
2009/01 | 1722124 | 1.86 | 23.6 | -3.1 | 18.4 | 5.3 | 13.5 | 16.8 | 69.7 | 74.57 | 41 | 32 | 24.2 | 1.49 | 3
2009/02 | 1722124 | 1.94 | 42.6 | -2 | 21.6 | 9.4 | 13.5 | 16.8 | 69.7 | 74.57 | 41 | 32 | 24.2 | 1.49 | 3
2009/03 | 1722124 | 2.05 | 13.6 | 2.4 | 30.4 | 15 | 13.5 | 16.8 | 69.7 | 74.57 | 41 | 32 | 24.2 | 1.49 | 3
2009/04 | 1722124 | 2 | 48.8 | 3.8 | 30.9 | 15.9 | 13.5 | 16.8 | 69.7 | 74.57 | 41 | 32 | 24.2 | 1.49 | 3
2009/05 | 1722124 | 1.85 | 6.2 | 10.2 | 39.4 | 24.7 | 13.5 | 16.8 | 69.7 | 74.57 | 41 | 32 | 24.2 | 1.49 | 3
2009/06 | 1722124 | 1.73 | 0 | 13.3 | 40.2 | 27.8 | 13.5 | 16.8 | 69.7 | 74.57 | 41 | 32 | 24.2 | 1.49 | 3
2009/07 | 1722124 | 1.64 | 0 | 15 | 43.4 | 30.1 | 13.5 | 16.8 | 69.7 | 74.57 | 41 | 32 | 24.2 | 1.49 | 3
2009/08 | 1722124 | 1.49 | 0 | 13.7 | 42.1 | 28.5 | 13.5 | 16.8 | 69.7 | 74.57 | 41 | 32 | 24.2 | 1.49 | 3
2009/09 | 1722124 | 1.34 | 0 | 9.2 | 37.9 | 23.9 | 13.5 | 16.8 | 69.7 | 74.57 | 41 | 32 | 24.2 | 1.49 | 3
2009/10 | 1722124 | 1.4 | 0.4 | 3.1 | 31.8 | 16.2 | 13.5 | 16.8 | 69.7 | 74.57 | 41 | 32 | 24.2 | 1.49 | 3
2009/11 | 1722124 | 1.55 | 8.1 | -3.2 | 31.2 | 10.9 | 13.5 | 16.8 | 69.7 | 74.57 | 41 | 32 | 24.2 | 1.49 | 3
2009/12 | 1722124 | 0.9 | 29.7 | -1.5 | 18.4 | 7.1 | 13.5 | 16.8 | 69.7 | 74.57 | 41 | 32 | 24.2 | 1.49 | 3
2010/01 | 1722124 | 1.04 | 14.9 | -4 | 20.8 | 7.3 | 13.5 | 16.8 | 69.7 | 74.57 | 41 | 32 | 24.2 | 1.49 | 3
2010/02 | 1722124 | 1.01 | 72 | -9.5 | 24.5 | 7 | 13.5 | 16.8 | 69.7 | 74.57 | 41 | 32 | 24.2 | 1.49 | 3
2010/03 | 1722124 | 1.06 | 29.8 | 2.9 | 34.4 | 14.4 | 13.5 | 16.8 | 69.7 | 74.57 | 41 | 32 | 24.2 | 1.49 | 3
2010/04 | 1722124 | 0.47 | 12.5 | 7.5 | 35.1 | 20.5 | 13.5 | 16.8 | 69.7 | 74.57 | 41 | 32 | 24.2 | 1.49 | 3
2010/05 | 1722124 | 0.35 | 12.3 | 13.7 | 38.9 | 25.4 | 13.5 | 16.8 | 69.7 | 74.57 | 41 | 32 | 24.2 | 1.49 | 3
2010/06 | 1722124 | 0.48 | 2.3 | 14.7 | 42.3 | 29.2 | 13.5 | 16.8 | 69.7 | 74.57 | 41 | 32 | 24.2 | 1.49 | 3
2010/07 | 1722124 | 0.85 | 0 | 16.9 | 44.8 | 30.4 | 13.5 | 16.8 | 69.7 | 74.57 | 41 | 32 | 24.2 | 1.49 | 3
2010/08 | 1722124 | 0.83 | 0 | 13.6 | 42.7 | 28.6 | 13.5 | 16.8 | 69.7 | 74.57 | 41 | 32 | 24.2 | 1.49 | 3
2010/09 | 1722124 | 0.89 | 0.7 | 6.8 | 39.5 | 22.6 | 13.5 | 16.8 | 69.7 | 74.57 | 41 | 32 | 24.2 | 1.49 | 3
2010/10 | 1722124 | 1 | 0 | 2.7 | 34.9 | 19.5 | 13.5 | 16.8 | 69.7 | 74.57 | 41 | 32 | 24.2 | 1.49 | 3
2010/11 | 1722124 | 0.91 | 10.1 | -2.3 | 25.5 | 10.2 | 13.5 | 16.8 | 69.7 | 74.57 | 41 | 32 | 24.2 | 1.49 | 3
2010/12 | 1722124 | 0.9 | 0.3 | -6.6 | 23.5 | 5.3 | 13.5 | 16.8 | 69.7 | 74.57 | 41 | 32 | 24.2 | 1.49 | 3
2011/01 | 1722124 | 1.02 | 14.6 | -6 | 20.4 | 4.4 | 13.5 | 16.8 | 69.7 | 74.57 | 41 | 32 | 24.2 | 1.49 | 3
2011/02 | 1722124 | 1.08 | 29.4 | -4.8 | 23.3 | 6.1 | 13.5 | 16.8 | 69.7 | 74.57 | 41 | 32 | 24.2 | 1.49 | 3
2011/03 | 1722124 | 1.11 | 14.7 | -0.7 | 31 | 12.5 | 13.5 | 16.8 | 69.7 | 74.57 | 41 | 32 | 24.2 | 1.49 | 3
2011/04 | 1722124 | 1.03 | 5.6 | 5.3 | 38.1 | 21 | 13.5 | 16.8 | 69.7 | 74.57 | 41 | 32 | 24.2 | 1.49 | 3
2011/05 | 1722124 | 1.15 | 3.3 | 13.7 | 41.7 | 27.2 | 13.5 | 16.8 | 69.7 | 74.57 | 41 | 32 | 24.2 | 1.49 | 3
2011/06 | 1722124 | 1.07 | 0 | 14.8 | 42.8 | 30.6 | 13.5 | 16.8 | 69.7 | 74.57 | 41 | 32 | 24.2 | 1.49 | 3
2011/07 | 1722124 | 1 | 0 | 16.3 | 43.7 | 30.4 | 13.5 | 16.8 | 69.7 | 74.57 | 41 | 32 | 24.2 | 1.49 | 3
2011/08 | 1722124 | 0.92 | 0 | 12.5 | 44.4 | 30 | 13.5 | 16.8 | 69.7 | 74.57 | 41 | 32 | 24.2 | 1.49 | 3
2011/09 | 1722124 | 1.09 | 0 | 10.5 | 38 | 24 | 13.5 | 16.8 | 69.7 | 74.57 | 41 | 32 | 24.2 | 1.49 | 3
2011/10 | 1722124 | 1.16 | 1.4 | 6.3 | 35.9 | 17.9 | 13.5 | 16.8 | 69.7 | 74.57 | 41 | 32 | 24.2 | 1.49 | 3
2011/11 | 1722124 | 0.78 | 147.8 | -3.4 | 25.3 | 8.3 | 13.5 | 16.8 | 69.7 | 74.57 | 41 | 32 | 24.2 | 1.49 | 3
2011/12 | 1722124 | 0.66 | 3.8 | -9.1 | 17.3 | 2.5 | 13.5 | 16.8 | 69.7 | 74.57 | 41 | 32 | 24.2 | 1.49 | 3
2012/01 | 1722124 | 0.6 | 14 | -5.5 | 17.7 | 3.1 | 13.5 | 16.8 | 69.7 | 74.57 | 41 | 32 | 24.2 | 1.49 | 3
2012/02 | 1722124 | 0.45 | 21.3 | -10 | 21 | 2.6 | 13.5 | 16.8 | 69.7 | 74.57 | 41 | 32 | 24.2 | 1.49 | 3
2012/03 | 1722124 | 0.59 | 27.5 | -2.5 | 28.1 | 10.2 | 13.5 | 16.8 | 69.7 | 74.57 | 41 | 32 | 24.2 | 1.49 | 3
2012/04 | 1722124 | 0.4 | 49.3 | 10.2 | 34.2 | 21.2 | 13.5 | 16.8 | 69.7 | 74.57 | 41 | 32 | 24.2 | 1.49 | 3
2012/05 | 1722124 | 0.38 | 25.1 | 12.4 | 37.3 | 24.5 | 13.5 | 16.8 | 69.7 | 74.57 | 41 | 32 | 24.2 | 1.49 | 3
2012/06 | 1722124 | 0.48 | 0 | 15.6 | 40.6 | 29.1 | 13.5 | 16.8 | 69.7 | 74.57 | 41 | 32 | 24.2 | 1.49 | 3
2012/07 | 1722124 | 0.75 | 0 | 17 | 43.9 | 30.5 | 13.5 | 16.8 | 69.7 | 74.57 | 41 | 32 | 24.2 | 1.49 | 3
2012/08 | 1722124 | 0.99 | 0 | 17.2 | 41.6 | 29.2 | 13.5 | 16.8 | 69.7 | 74.57 | 41 | 32 | 24.2 | 1.49 | 3
2012/09 | 1722124 | 1.09 | 0 | 8.2 | 37.5 | 22.9 | 13.5 | 16.8 | 69.7 | 74.57 | 41 | 32 | 24.2 | 1.49 | 3
2012/10 | 1722124 | 1.01 | 0.4 | 0.9 | 31.3 | 17.3 | 13.5 | 16.8 | 69.7 | 74.57 | 41 | 32 | 24.2 | 1.49 | 3
2012/11 | 1722124 | 0.94 | 17.8 | -1.3 | 25.7 | 10.7 | 13.5 | 16.8 | 69.7 | 74.57 | 41 | 32 | 24.2 | 1.49 | 3
2012/12 | 1722124 | 1.12 | 22.1 | -16.8 | 21.2 | 3.9 | 13.5 | 16.8 | 69.7 | 74.57 | 41 | 32 | 24.2 | 1.49 | 3
2013/01 | 1722124 | 1.19 | 10.4 | -10.6 | 22 | 4.7 | 13.5 | 16.8 | 69.7 | 74.57 | 41 | 32 | 24.2 | 1.49 | 3
2013/02 | 1722124 | 1.16 | 7.8 | -1.3 | 20.5 | 9.3 | 13.5 | 16.8 | 69.7 | 74.57 | 41 | 32 | 24.2 | 1.49 | 3
2013/03 | 1722124 | 1.12 | 18.1 | -4.5 | 30.1 | 13.9 | 13.5 | 16.8 | 69.7 | 74.57 | 41 | 32 | 24.2 | 1.49 | 3
2013/04 | 1722124 | 1.17 | 52.5 | 4.7 | 35.8 | 18.5 | 13.5 | 16.8 | 69.7 | 74.57 | 41 | 32 | 24.2 | 1.49 | 3
2013/05 | 1722124 | 1.12 | 0 | 9.8 | 41.1 | 25.2 | 13.5 | 16.8 | 69.7 | 74.57 | 41 | 32 | 24.2 | 1.49 | 3
2013/06 | 1722124 | 0.97 | 0.8 | 13.6 | 43.5 | 30.3 | 13.5 | 16.8 | 69.7 | 74.57 | 41 | 32 | 24.2 | 1.49 | 3
2013/07 | 1722124 | 0.81 | 0 | 18 | 44.3 | 31.2 | 13.5 | 16.8 | 69.7 | 74.57 | 41 | 32 | 24.2 | 1.49 | 3
2013/08 | 1722124 | 0.66 | 0.9 | 14 | 41.2 | 28.9 | 13.5 | 16.8 | 69.7 | 74.57 | 41 | 32 | 24.2 | 1.49 | 3
2013/09 | 1722124 | 0.5 | 0 | 11.5 | 39.1 | 25.3 | 13.5 | 16.8 | 69.7 | 74.57 | 41 | 32 | 24.2 | 1.49 | 3
2013/10 | 1722124 | 0.44 | 10.2 | 1.7 | 37.5 | 17.1 | 13.5 | 16.8 | 69.7 | 74.57 | 41 | 32 | 24.2 | 1.49 | 3
2013/11 | 1722124 | 0.53 | 0.6 | -2 | 25.5 | 11 | 13.5 | 16.8 | 69.7 | 74.57 | 41 | 32 | 24.2 | 1.49 | 3
2013/12 | 1722124 | 0.65 | 17.8 | -8.3 | 23.9 | 4.8 | 13.5 | 16.8 | 69.7 | 74.57 | 41 | 32 | 24.2 | 1.49 | 3
2014/01 | 1722124 | 0.78 | 18.2 | -8.9 | 22.9 | 5.8 | 13.5 | 16.8 | 69.7 | 74.57 | 41 | 32 | 24.2 | 1.49 | 3
2014/02 | 1722124 | 0.93 | 32.5 | -21.7 | 18.7 | 0.1 | 13.5 | 16.8 | 69.7 | 74.57 | 41 | 32 | 24.2 | 1.49 | 3
2014/03 | 1722124 | 1.06 | 46.3 | -0.8 | 29.3 | 11.9 | 13.5 | 16.8 | 69.7 | 74.57 | 41 | 32 | 24.2 | 1.49 | 3
2014/04 | 1722124 | 1.15 | 11.5 | 5 | 36.1 | 19.1 | 13.5 | 16.8 | 69.7 | 74.57 | 41 | 32 | 24.2 | 1.49 | 3
2014/05 | 1722124 | 1.15 | 3.3 | 12.6 | 40.1 | 26.4 | 13.5 | 16.8 | 69.7 | 74.57 | 41 | 32 | 24.2 | 1.49 | 3
2014/06 | 1722124 | 1.03 | 0 | 15.4 | 43.6 | 30.1 | 13.5 | 16.8 | 69.7 | 74.57 | 41 | 32 | 24.2 | 1.49 | 3
2014/07 | 1722124 | 0.94 | 0 | 16.3 | 44.3 | 30.2 | 13.5 | 16.8 | 69.7 | 74.57 | 41 | 32 | 24.2 | 1.49 | 3
2014/08 | 1722124 | 0.88 | 0 | 14.4 | 41.1 | 28.1 | 13.5 | 16.8 | 69.7 | 74.57 | 41 | 32 | 24.2 | 1.49 | 3
2014/09 | 1722124 | 0.77 | 0 | 10.3 | 39.6 | 24.5 | 13.5 | 16.8 | 69.7 | 74.57 | 41 | 32 | 24.2 | 1.49 | 3
2014/10 | 1722124 | 0.71 | 2.6 | -0.2 | 33.6 | 16.6 | 13.5 | 16.8 | 69.7 | 74.57 | 41 | 32 | 24.2 | 1.49 | 3
2014/11 | 1722124 | 0.7 | 45.6 | -1 | 24.4 | 8.8 | 13.5 | 16.8 | 69.7 | 74.57 | 41 | 32 | 24.2 | 1.49 | 3
2014/12 | 1722124 | 0.61 | 4.4 | -5.8 | 19.6 | 5.3 | 13.5 | 16.8 | 69.7 | 74.57 | 41 | 32 | 24.2 | 1.49 | 3
2015/01 | 1722124 | 0.58 | 16.3 | -3.2 | 22.1 | 6 | 13.5 | 16.8 | 69.7 | 74.57 | 41 | 32 | 24.2 | 1.49 | 3
2015/02 | 1722124 | 0.69 | 67.9 | -1.2 | 22.9 | 8.8 | 13.5 | 16.8 | 69.7 | 74.57 | 41 | 32 | 24.2 | 1.49 | 3
2015/03 | 1722124 | 0.83 | 22 | -0.6 | 32.4 | 10.9 | 13.5 | 16.8 | 69.7 | 74.57 | 41 | 32 | 24.2 | 1.49 | 3
2015/04 | 1722124 | 0.73 | 20.6 | 3.5 | 36.9 | 19.4 | 13.5 | 16.8 | 69.7 | 74.57 | 41 | 32 | 24.2 | 1.49 | 3
2015/05 | 1722124 | 0.62 | 1.8 | 12.7 | 38.3 | 25.9 | 13.5 | 16.8 | 69.7 | 74.57 | 41 | 32 | 24.2 | 1.49 | 3
2015/06 | 1722124 | 0.57 | 0 | 15 | 43.7 | 30.1 | 13.5 | 16.8 | 69.7 | 74.57 | 41 | 32 | 24.2 | 1.49 | 3
2015/07 | 1722124 | 0.55 | 0 | 20 | 44.6 | 31.8 | 13.5 | 16.8 | 69.7 | 74.57 | 41 | 32 | 24.2 | 1.49 | 3
2015/08 | 1722124 | 0.62 | 0 | 14 | 41.9 | 28.3 | 13.5 | 16.8 | 69.7 | 74.57 | 41 | 32 | 24.2 | 1.49 | 3
2015/09 | 1722124 | 0.69 | 0 | 8.2 | 37.2 | 22.7 | 13.5 | 16.8 | 69.7 | 74.57 | 41 | 32 | 24.2 | 1.49 | 3
2015/10 | 1722124 | 0.76 | 2.6 | 3.6 | 36 | 17.8 | 13.5 | 16.8 | 69.7 | 74.57 | 41 | 32 | 24.2 | 1.49 | 3
2015/11 | 1722124 | 0.78 | 68.4 | 1.5 | 23.4 | 9.6 | 13.5 | 16.8 | 69.7 | 74.57 | 41 | 32 | 24.2 | 1.49 | 3
2015/12 | 1722124 | 0.79 | 5.3 | -5.3 | 24.4 | 5.6 | 13.5 | 16.8 | 69.7 | 74.57 | 41 | 32 | 24.2 | 1.49 | 3
2016/01 | 1722124 | 0.95 | 40.8 | -3.2 | 19.9 | 7 | 13.5 | 16.8 | 69.7 | 74.57 | 41 | 32 | 24.2 | 1.49 | 3
2016/02 | 1722124 | 1.33 | 1.9 | -7.2 | 30.1 | 8.7 | 13.5 | 16.8 | 69.7 | 74.57 | 41 | 32 | 24.2 | 1.49 | 3
2016/03 | 1722124 | 1.19 | 31.5 | 2.5 | 32.2 | 15.3 | 13.5 | 16.8 | 69.7 | 74.57 | 41 | 32 | 24.2 | 1.49 | 3
2016/04 | 1722124 | 0.92 | 22.8 | 6.7 | 37.9 | 19.3 | 13.5 | 16.8 | 69.7 | 74.57 | 41 | 32 | 24.2 | 1.49 | 3
2016/05 | 1722124 | 0.8 | 3.8 | 14.3 | 40.5 | 27.3 | 13.5 | 16.8 | 69.7 | 74.57 | 41 | 32 | 24.2 | 1.49 | 3
2016/06 | 1722124 | 0.62 | 0 | 18.1 | 44.4 | 30.5 | 13.5 | 16.8 | 69.7 | 74.57 | 41 | 32 | 24.2 | 1.49 | 3
2016/07 | 1722124 | 0.49 | 0 | 18.3 | 45.8 | 31.3 | 13.5 | 16.8 | 69.7 | 74.57 | 41 | 32 | 24.2 | 1.49 | 3
2016/08 | 1722124 | 0.38 | 0 | 15.1 | 40.3 | 28.6 | 13.5 | 16.8 | 69.7 | 74.57 | 41 | 32 | 24.2 | 1.49 | 3
2016/09 | 1722124 | 0.4 | 0 | 10.6 | 39 | 25.7 | 13.5 | 16.8 | 69.7 | 74.57 | 41 | 32 | 24.2 | 1.49 | 3
2016/10 | 1722124 | 0.53 | 0 | 0 | 30.6 | 16 | 13.5 | 16.8 | 69.7 | 74.57 | 41 | 32 | 24.2 | 1.49 | 3
2016/11 | 1722124 | 0.64 | 28.6 | -10.2 | 32.8 | 8.2 | 13.5 | 16.8 | 69.7 | 74.57 | 41 | 32 | 24.2 | 1.49 | 3
2016/12 | 1722124 | 0.8 | 44.1 | -10.8 | 24 | 6.4 | 13.5 | 16.8 | 69.7 | 74.57 | 41 | 32 | 24.2 | 1.49 | 3
2017/01 | 1722124 | 0.94 | 20.7 | -3.5 | 17 | 5 | 13.5 | 16.8 | 69.7 | 74.57 | 41 | 32 | 24.2 | 1.49 | 3
2017/02 | 1722124 | 1.28 | 132.7 | -6.9 | 21.5 | 5.1 | 13.5 | 16.8 | 69.7 | 74.57 | 41 | 32 | 24.2 | 1.49 | 3
2017/03 | 1722124 | 1.17 | 25.6 | -3.5 | 28.2 | 12.4 | 13.5 | 16.8 | 69.7 | 74.57 | 41 | 32 | 24.2 | 1.49 | 3
2017/04 | 1722124 | 0.9 | 26 | 3.4 | 34.7 | 18.2 | 13.5 | 16.8 | 69.7 | 74.57 | 41 | 32 | 24.2 | 1.49 | 3
2017/05 | 1722124 | 0.7 | 6.4 | 11.4 | 41.9 | 27.8 | 13.5 | 16.8 | 69.7 | 74.57 | 41 | 32 | 24.2 | 1.49 | 3
2017/06 | 1722124 | 0.66 | 0 | 16 | 43.2 | 30.3 | 13.5 | 16.8 | 69.7 | 74.57 | 41 | 32 | 24.2 | 1.49 | 3
2017/07 | 1722124 | 0.77 | 0 | 18.1 | 44.3 | 31.6 | 13.5 | 16.8 | 69.7 | 74.57 | 41 | 32 | 24.2 | 1.49 | 3
2017/08 | 1722124 | 0.77 | 0 | 11.9 | 42.7 | 28 | 13.5 | 16.8 | 69.7 | 74.57 | 41 | 32 | 24.2 | 1.49 | 3
2017/09 | 1722124 | 0.84 | 0 | 10 | 38.5 | 23.8 | 13.5 | 16.8 | 69.7 | 74.57 | 41 | 32 | 24.2 | 1.49 | 3
2017/10 | 1722124 | 1.2 | 0 | 5.3 | 33 | 17.3 | 13.5 | 16.8 | 69.7 | 74.57 | 41 | 32 | 24.2 | 1.49 | 3
2017/11 | 1722124 | 1.31 | 7.2 | 0.9 | 33.5 | 11.9 | 13.5 | 16.8 | 69.7 | 74.57 | 41 | 32 | 24.2 | 1.49 | 3
2017/12 | 1722124 | 1.36 | 0 | -7.3 | 21.6 | 5.6 | 13.5 | 16.8 | 69.7 | 74.57 | 41 | 32 | 24.2 | 1.49 | 3
2018/01 | 1722124 | 1.36 | 8.2 | -11.4 | 21.3 | 4.5 | 13.5 | 16.8 | 69.7 | 74.57 | 41 | 32 | 24.2 | 1.49 | 3
2018/02 | 1722124 | 1.54 | 14.8 | -8.2 | 25.7 | 7.5 | 13.5 | 16.8 | 69.7 | 74.57 | 41 | 32 | 24.2 | 1.49 | 3
2018/03 | 1722124 | 1.71 | 20.8 | -0.8 | 37.3 | 17.2 | 13.5 | 16.8 | 69.7 | 74.57 | 41 | 32 | 24.2 | 1.49 | 3
2018/04 | 1722124 | 1.79 | 14.9 | 6.5 | 35.9 | 18.9 | 13.5 | 16.8 | 69.7 | 74.57 | 41 | 32 | 24.2 | 1.49 | 3
2018/05 | 1722124 | 1.71 | 12.4 | 11.9 | 39 | 24.2 | 13.5 | 16.8 | 69.7 | 74.57 | 41 | 32 | 24.2 | 1.49 | 3
2018/06 | 1722124 | 1.57 | 0 | 15.2 | 43.1 | 29.6 | 13.5 | 16.8 | 69.7 | 74.57 | 41 | 32 | 24.2 | 1.49 | 3
2018/07 | 1722124 | 1.38 | 0 | 19.4 | 45.2 | 32.9 | 13.5 | 16.8 | 69.7 | 74.57 | 41 | 32 | 24.2 | 1.49 | 3
2018/08 | 1722124 | 1.13 | 0 | 14.6 | 41.6 | 28.6 | 13.5 | 16.8 | 69.7 | 74.57 | 41 | 32 | 24.2 | 1.49 | 3
2018/09 | 1722124 | 1.15 | 0 | 11.3 | 38.8 | 23.3 | 13.5 | 16.8 | 69.7 | 74.57 | 41 | 32 | 24.2 | 1.49 | 3
2018/10 | 1722124 | 1.32 | 22.1 | 2.7 | 32.1 | 15.8 | 13.5 | 16.8 | 69.7 | 74.57 | 41 | 32 | 24.2 | 1.49 | 3
2018/11 | 1722124 | 1.56 | 17.9 | -2.1 | 21.9 | 9.6 | 13.5 | 16.8 | 69.7 | 74.57 | 41 | 32 | 24.2 | 1.49 | 3
2018/12 | 1722124 | 1.75 | 1.5 | -3.1 | 20.9 | 6.9 | 13.5 | 16.8 | 69.7 | 74.57 | 41 | 32 | 24.2 | 1.49 | 3
2019/01 | 1722124 | 1.86 | 58.7 | -1.9 | 19.9 | 7.1 | 13.5 | 16.8 | 69.7 | 74.57 | 41 | 32 | 24.2 | 1.49 | 3
2019/02 | 1722124 | 1.94 | 22.9 | -2.2 | 18.5 | 7.2 | 13.5 | 16.8 | 69.7 | 74.57 | 41 | 32 | 24.2 | 1.49 | 3
2019/03 | 1722124 | 2.05 | 27.3 | 5 | 28.6 | 14.6 | 13.5 | 16.8 | 69.7 | 74.57 | 41 | 32 | 24.2 | 1.49 | 3
2019/04 | 1722124 | 2 | 38 | 8.5 | 33.5 | 20 | 13.5 | 16.8 | 69.7 | 74.57 | 41 | 32 | 24.2 | 1.49 | 3
2019/05 | 1722124 | 1.85 | 4.9 | 12.1 | 38 | 25.2 | 13.5 | 16.8 | 69.7 | 74.57 | 41 | 32 | 24.2 | 1.49 | 3
2019/06 | 1722124 | 1.73 | 3.5 | 14.9 | 39.8 | 28.2 | 13.5 | 16.8 | 69.7 | 74.57 | 41 | 32 | 24.2 | 1.49 | 3
2019/07 | 1722124 | 1.64 | 0 | 19.8 | 44.2 | 32.5 | 13.5 | 16.8 | 69.7 | 74.57 | 41 | 32 | 24.2 | 1.49 | 3
2019/08 | 1722124 | 1.49 | 0 | 15.7 | 45.6 | 29.2 | 13.5 | 16.8 | 69.7 | 74.57 | 41 | 32 | 24.2 | 1.49 | 3
2019/09 | 1722124 | 1.34 | 0 | 11 | 39 | 24.4 | 13.5 | 16.8 | 69.7 | 74.57 | 41 | 32 | 24.2 | 1.49 | 3
2019/10 | 1722124 | 1.4 | 0.6 | 5.6 | 32 | 18 | 13.5 | 16.8 | 69.7 | 74.57 | 41 | 32 | 24.2 | 1.49 | 3
2019/11 | 1722124 | 1.55 | 15.3 | -1.8 | 26.2 | 8.3 | 13.5 | 16.8 | 69.7 | 74.57 | 41 | 32 | 24.2 | 1.49 | 3
2019/12 | 1722124 | 0.9 | 7.6 | -0.2 | 21.2 | 7.9 | 13.5 | 16.8 | 69.7 | 74.57 | 41 | 32 | 24.2 | 1.49 | 3
2020/01 | 1722124 | 1.1 | 20.3 | -2.9 | 15.3 | 4.3 | 13.5 | 16.8 | 69.7 | 74.57 | 41 | 32 | 24.2 | 1.49 | 3
2020/02 | 1722124 | 1.56 | 34.4 | -1 | 24.5 | 9.2 | 13.5 | 16.8 | 69.7 | 74.57 | 41 | 32 | 24.2 | 1.49 | 3
2020/03 | 1722124 | 1.89 | 31.5 | -0.5 | 28.7 | 13.8 | 13.5 | 16.8 | 69.7 | 74.57 | 41 | 32 | 24.2 | 1.49 | 3
2020/04 | 1722124 | 2.53 | 42.2 | 0.3 | 37.6 | 18.5 | 13.5 | 16.8 | 69.7 | 74.57 | 41 | 32 | 24.2 | 1.49 | 3
2020/05 | 1722124 | 2.91 | 11.7 | 11.4 | 40 | 25 | 13.5 | 16.8 | 69.7 | 74.57 | 41 | 32 | 24.2 | 1.49 | 3
2020/06 | 1722124 | 2.98 | 0 | 14.1 | 44.2 | 29.6 | 13.5 | 16.8 | 69.7 | 74.57 | 41 | 32 | 24.2 | 1.49 | 3
2020/07 | 1722124 | 3.08 | 0 | 18.3 | 43.2 | 31.1 | 13.5 | 16.8 | 69.7 | 74.57 | 41 | 32 | 24.2 | 1.49 | 3
2020/08 | 1722124 | 1.42 | 0 | 15.7 | 41.7 | 28.9 | 13.5 | 16.8 | 69.7 | 74.57 | 41 | 32 | 24.2 | 1.49 | 3
2020/09 | 1722124 | 1.02 | 0 | 7.4 | 37 | 22.2 | 13.5 | 16.8 | 69.7 | 74.57 | 41 | 32 | 24.2 | 1.49 | 3
2020/10 | 1722124 | 1.01 | 0 | -0.2 | 29.2 | 14.7 | 13.5 | 16.8 | 69.7 | 74.57 | 41 | 32 | 24.2 | 1.49 | 3
2020/11 | 1722124 | 0.97 | 18.1 | -5 | 27.1 | 7.8 | 13.5 | 16.8 | 69.7 | 74.57 | 41 | 32 | 24.2 | 1.49 | 3
2020/12 | 1722124 | 0.95 | 19.5 | -7.6 | 14.6 | 2.3 | 13.5 | 16.8 | 69.7 | 74.57 | 41 | 32 | 24.2 | 1.49 | 3
2021/01 | 1722124 | 1.15 | 14.9 | -8.3 | 20.7 | 3 | 13.5 | 16.8 | 69.7 | 74.57 | 41 | 32 | 24.2 | 1.49 | 3
2021/02 | 1722124 | 1.12 | 12.4 | -4.8 | 28.3 | 10.8 | 13.5 | 16.8 | 69.7 | 74.57 | 41 | 32 | 24.2 | 1.49 | 3
2021/03 | 1722124 | 1.05 | 36.8 | -1.4 | 29 | 13.5 | 13.5 | 16.8 | 69.7 | 74.57 | 41 | 32 | 24.2 | 1.49 | 3
2021/04 | 1722124 | 1.06 | 18.5 | 6.3 | 38.5 | 20.6 | 13.5 | 16.8 | 69.7 | 74.57 | 41 | 32 | 24.2 | 1.49 | 3
2021/05 | 1722124 | 1.16 | 18.1 | 14.2 | 40.9 | 27.2 | 13.5 | 16.8 | 69.7 | 74.57 | 41 | 32 | 24.2 | 1.49 | 3
2021/06 | 1722124 | 1.25 | 0 | 16.8 | 44.7 | 31 | 13.5 | 16.8 | 69.7 | 74.57 | 41 | 32 | 24.2 | 1.49 | 3
2021/07 | 1722124 | 1.74 | 0 | 20.7 | 45.2 | 33.2 | 13.5 | 16.8 | 69.7 | 74.57 | 41 | 32 | 24.2 | 1.49 | 3
2021/08 | 1722124 | 1.39 | 0 | 16.1 | 42.2 | 29.3 | 13.5 | 16.8 | 69.7 | 74.57 | 41 | 32 | 24.2 | 1.49 | 3
2021/09 | 1722124 | 1.33 | 0 | 13 | 39.1 | 25.3 | 13.5 | 16.8 | 69.7 | 74.57 | 41 | 32 | 24.2 | 1.49 | 3
2021/10 | 1722124 | 1.38 | 0.8 | 2.4 | 28.1 | 15 | 13.5 | 16.8 | 69.7 | 74.57 | 41 | 32 | 24.2 | 1.49 | 3
2021/11 | 1722124 | 1.31 | 10.7 | -2.3 | 23.6 | 8.5 | 13.5 | 16.8 | 69.7 | 74.57 | 41 | 32 | 24.2 | 1.49 | 3
2021/12 | 1722124 | 1.27 | 8.7 | -4.1 | 24.6 | 7.7 | 13.5 | 16.8 | 69.7 | 74.57 | 41 | 32 | 24.2 | 1.49 | 3
2000/01 | 1722120 | 7.79 | 22.1 | -9.1 | 21.7 | 5.2 | 13.5 | 16.8 | 69.7 | 74.57 | 41 | 32 | 24.2 | 1.49 | 3
2000/02 | 1722120 | 7.86 | 8.7 | -6.9 | 20.8 | 6 | 13.5 | 16.8 | 69.7 | 74.57 | 41 | 32 | 24.2 | 1.49 | 3
2000/03 | 1722120 | 7.89 | 19.1 | -1.5 | 33.6 | 11.8 | 13.5 | 16.8 | 69.7 | 74.57 | 41 | 32 | 24.2 | 1.49 | 3
2000/04 | 1722120 | 8.02 | 1.6 | 4.7 | 37.5 | 22.4 | 13.5 | 16.8 | 69.7 | 74.57 | 41 | 32 | 24.2 | 1.49 | 3
2000/05 | 1722120 | 7.97 | 0 | 6.9 | 42.2 | 27.1 | 13.5 | 16.8 | 69.7 | 74.57 | 41 | 32 | 24.2 | 1.49 | 3
2000/06 | 1722120 | 7.73 | 0 | 13.5 | 44.8 | 28.8 | 13.5 | 16.8 | 69.7 | 74.57 | 41 | 32 | 24.2 | 1.49 | 3
2000/07 | 1722120 | 7.47 | 0 | 19 | 42.8 | 30.7 | 13.5 | 16.8 | 69.7 | 74.57 | 41 | 32 | 24.2 | 1.49 | 3
2000/08 | 1722120 | 7.2 | 0 | 15.2 | 43 | 29 | 13.5 | 16.8 | 69.7 | 74.57 | 41 | 32 | 24.2 | 1.49 | 3
2000/09 | 1722120 | 6.95 | 0.8 | 8.8 | 38.8 | 23.9 | 13.5 | 16.8 | 69.7 | 74.57 | 41 | 32 | 24.2 | 1.49 | 3
2000/10 | 1722120 | 6.91 | 8 | 7 | 30.8 | 16.3 | 13.5 | 16.8 | 69.7 | 74.57 | 41 | 32 | 24.2 | 1.49 | 3
2000/11 | 1722120 | 7.02 | 11.4 | -3.7 | 24.9 | 8.6 | 13.5 | 16.8 | 69.7 | 74.57 | 41 | 32 | 24.2 | 1.49 | 3
2000/12 | 1722120 | 7.17 | 5.9 | -1.4 | 20.6 | 7.1 | 13.5 | 16.8 | 69.7 | 74.57 | 41 | 32 | 24.2 | 1.49 | 3
2001/01 | 1722120 | 7.33 | 18.2 | -9.6 | 19.2 | 2.4 | 13.5 | 16.8 | 69.7 | 74.57 | 41 | 32 | 24.2 | 1.49 | 3
2001/02 | 1722120 | 7.47 | 14.5 | -8.4 | 21.5 | 7.3 | 13.5 | 16.8 | 69.7 | 74.57 | 41 | 32 | 24.2 | 1.49 | 3
2001/03 | 1722120 | 7.6 | 17.3 | -3.2 | 31.7 | 13.4 | 13.5 | 16.8 | 69.7 | 74.57 | 41 | 32 | 24.2 | 1.49 | 3
2001/04 | 1722120 | 7.72 | 2.3 | 9 | 35.9 | 22.3 | 13.5 | 16.8 | 69.7 | 74.57 | 41 | 32 | 24.2 | 1.49 | 3
2001/05 | 1722120 | 7.59 | 0 | 13.6 | 42.4 | 28 | 13.5 | 16.8 | 69.7 | 74.57 | 41 | 32 | 24.2 | 1.49 | 3
2001/06 | 1722120 | 7.42 | 0 | 15.5 | 45.8 | 30.4 | 13.5 | 16.8 | 69.7 | 74.57 | 41 | 32 | 24.2 | 1.49 | 3
2001/07 | 1722120 | 7.33 | 0 | 15.8 | 42.9 | 30.5 | 13.5 | 16.8 | 69.7 | 74.57 | 41 | 32 | 24.2 | 1.49 | 3
2001/08 | 1722120 | 7.22 | 0 | 15.2 | 41 | 28.1 | 13.5 | 16.8 | 69.7 | 74.57 | 41 | 32 | 24.2 | 1.49 | 3
2001/09 | 1722120 | 7.12 | 0 | 6.4 | 40.5 | 22.5 | 13.5 | 16.8 | 69.7 | 74.57 | 41 | 32 | 24.2 | 1.49 | 3
2001/10 | 1722120 | 7.02 | 2.4 | 0 | 34.9 | 17.2 | 13.5 | 16.8 | 69.7 | 74.57 | 41 | 32 | 24.2 | 1.49 | 3
2001/11 | 1722120 | 7.01 | 11.6 | 1.3 | 27.1 | 12 | 13.5 | 16.8 | 69.7 | 74.57 | 41 | 32 | 24.2 | 1.49 | 3
2001/12 | 1722120 | 7.11 | 27.4 | -2.2 | 21.5 | 7.3 | 13.5 | 16.8 | 69.7 | 74.57 | 41 | 32 | 24.2 | 1.49 | 3
2002/01 | 1722120 | 7.28 | 18.5 | -4 | 22.8 | 6.2 | 13.5 | 16.8 | 69.7 | 74.57 | 41 | 32 | 24.2 | 1.49 | 3
2002/02 | 1722120 | 7.52 | 28.2 | -4.5 | 23.5 | 8 | 13.5 | 16.8 | 69.7 | 74.57 | 41 | 32 | 24.2 | 1.49 | 3
2002/03 | 1722120 | 7.67 | 14.4 | -1.3 | 32 | 14.2 | 13.5 | 16.8 | 69.7 | 74.57 | 41 | 32 | 24.2 | 1.49 | 3
2002/04 | 1722120 | 7.47 | 36.1 | 6.2 | 37.2 | 19 | 13.5 | 16.8 | 69.7 | 74.57 | 41 | 32 | 24.2 | 1.49 | 3
2002/05 | 1722120 | 7.17 | 11.2 | 11.5 | 40.2 | 24.4 | 13.5 | 16.8 | 69.7 | 74.57 | 41 | 32 | 24.2 | 1.49 | 3
2002/06 | 1722120 | 7.03 | 0.3 | 15.5 | 42.1 | 29.4 | 13.5 | 16.8 | 69.7 | 74.57 | 41 | 32 | 24.2 | 1.49 | 3
2002/07 | 1722120 | 6.9 | 0 | 17.2 | 44 | 29.9 | 13.5 | 16.8 | 69.7 | 74.57 | 41 | 32 | 24.2 | 1.49 | 3
2002/08 | 1722120 | 6.8 | 0 | 14.5 | 44.1 | 29.2 | 13.5 | 16.8 | 69.7 | 74.57 | 41 | 32 | 24.2 | 1.49 | 3
2002/09 | 1722120 | 6.72 | 0 | 10 | 37.7 | 23.1 | 13.5 | 16.8 | 69.7 | 74.57 | 41 | 32 | 24.2 | 1.49 | 3
2002/10 | 1722120 | 6.7 | 0 | 7 | 35 | 19.2 | 13.5 | 16.8 | 69.7 | 74.57 | 41 | 32 | 24.2 | 1.49 | 3
2002/11 | 1722120 | 6.86 | 5.3 | -2.4 | 28.9 | 11.7 | 13.5 | 16.8 | 69.7 | 74.57 | 41 | 32 | 24.2 | 1.49 | 3
2002/12 | 1722120 | 7.02 | 45.1 | -18.4 | 15.1 | 1.7 | 13.5 | 16.8 | 69.7 | 74.57 | 41 | 32 | 24.2 | 1.49 | 3
2003/01 | 1722120 | 7.24 | 12.6 | -1.5 | 18.5 | 6.1 | 13.5 | 16.8 | 69.7 | 74.57 | 41 | 32 | 24.2 | 1.49 | 3
2003/02 | 1722120 | 7.41 | 32.1 | -3 | 21.4 | 7.6 | 13.5 | 16.8 | 69.7 | 74.57 | 41 | 32 | 24.2 | 1.49 | 3
2003/03 | 1722120 | 7.56 | 43.2 | -3 | 28.9 | 11.3 | 13.5 | 16.8 | 69.7 | 74.57 | 41 | 32 | 24.2 | 1.49 | 3
2003/04 | 1722120 | 7.66 | 19.4 | 0.6 | 35.4 | 17.4 | 13.5 | 16.8 | 69.7 | 74.57 | 41 | 32 | 24.2 | 1.49 | 3
2003/05 | 1722120 | 7.71 | 6.4 | 5.6 | 36.6 | 21.8 | 13.5 | 16.8 | 69.7 | 74.57 | 41 | 32 | 24.2 | 1.49 | 3
2003/06 | 1722120 | 7.39 | 2 | 14.6 | 41.4 | 28 | 13.5 | 16.8 | 69.7 | 74.57 | 41 | 32 | 24.2 | 1.49 | 3
2003/07 | 1722120 | 7.4 | 0 | 18.7 | 46 | 31.1 | 13.5 | 16.8 | 69.7 | 74.57 | 41 | 32 | 24.2 | 1.49 | 3
2003/08 | 1722120 | 7.25 | 0 | 15.5 | 43 | 28.7 | 13.5 | 16.8 | 69.7 | 74.57 | 41 | 32 | 24.2 | 1.49 | 3
2003/09 | 1722120 | 7.09 | 0 | 6.9 | 39 | 23.5 | 13.5 | 16.8 | 69.7 | 74.57 | 41 | 32 | 24.2 | 1.49 | 3
2003/10 | 1722120 | 7.14 | 0 | 4.5 | 34.4 | 18.5 | 13.5 | 16.8 | 69.7 | 74.57 | 41 | 32 | 24.2 | 1.49 | 3
2003/11 | 1722120 | 7.35 | 15.2 | -1.9 | 31.3 | 10.2 | 13.5 | 16.8 | 69.7 | 74.57 | 41 | 32 | 24.2 | 1.49 | 3
2003/12 | 1722120 | 7.05 | 20.4 | -8.9 | 20.9 | 5.1 | 13.5 | 16.8 | 69.7 | 74.57 | 41 | 32 | 24.2 | 1.49 | 3
2004/01 | 1722120 | 7.75 | 43.2 | -1.1 | 18.8 | 7.3 | 13.5 | 16.8 | 69.7 | 74.57 | 41 | 32 | 24.2 | 1.49 | 3
2004/02 | 1722120 | 7.85 | 9.9 | -1.4 | 24.6 | 10.5 | 13.5 | 16.8 | 69.7 | 74.57 | 41 | 32 | 24.2 | 1.49 | 3
2004/03 | 1722120 | 7.84 | 8.7 | 0.2 | 33.6 | 13.6 | 13.5 | 16.8 | 69.7 | 74.57 | 41 | 32 | 24.2 | 1.49 | 3
2004/04 | 1722120 | 7.77 | 14.4 | 6.5 | 35.5 | 18.4 | 13.5 | 16.8 | 69.7 | 74.57 | 41 | 32 | 24.2 | 1.49 | 3
2004/05 | 1722120 | 7.63 | 3.7 | 9 | 41.3 | 25.8 | 13.5 | 16.8 | 69.7 | 74.57 | 41 | 32 | 24.2 | 1.49 | 3
2004/06 | 1722120 | 7.59 | 0 | 15.7 | 41.9 | 29.6 | 13.5 | 16.8 | 69.7 | 74.57 | 41 | 32 | 24.2 | 1.49 | 3
2004/07 | 1722120 | 7.54 | 0 | 17.5 | 43 | 30 | 13.5 | 16.8 | 69.7 | 74.57 | 41 | 32 | 24.2 | 1.49 | 3
2004/08 | 1722120 | 7.49 | 0 | 14.7 | 42.6 | 28.4 | 13.5 | 16.8 | 69.7 | 74.57 | 41 | 32 | 24.2 | 1.49 | 3
2004/09 | 1722120 | 7.46 | 0 | 8.5 | 39.9 | 23.4 | 13.5 | 16.8 | 69.7 | 74.57 | 41 | 32 | 24.2 | 1.49 | 3
2004/10 | 1722120 | 7.44 | 0 | 3.4 | 32.7 | 15.7 | 13.5 | 16.8 | 69.7 | 74.57 | 41 | 32 | 24.2 | 1.49 | 3
2004/11 | 1722120 | 7.56 | 21.4 | 0.4 | 26.3 | 13.3 | 13.5 | 16.8 | 69.7 | 74.57 | 41 | 32 | 24.2 | 1.49 | 3
2004/12 | 1722120 | 7.98 | 42.1 | -4 | 20.1 | 5.7 | 13.5 | 16.8 | 69.7 | 74.57 | 41 | 32 | 24.2 | 1.49 | 3
2005/01 | 1722120 | 8.11 | 8.5 | -3.5 | 16.4 | 5 | 13.5 | 16.8 | 69.7 | 74.57 | 41 | 32 | 24.2 | 1.49 | 3
2005/02 | 1722120 | 8.25 | 20.6 | -4.7 | 21.5 | 4.5 | 13.5 | 16.8 | 69.7 | 74.57 | 41 | 32 | 24.2 | 1.49 | 3
2005/03 | 1722120 | 8.33 | 20.1 | 0.3 | 28.9 | 14.8 | 13.5 | 16.8 | 69.7 | 74.57 | 41 | 32 | 24.2 | 1.49 | 3
2005/04 | 1722120 | 8.56 | 5.6 | 2.4 | 35.5 | 19.1 | 13.5 | 16.8 | 69.7 | 74.57 | 41 | 32 | 24.2 | 1.49 | 3
2005/05 | 1722120 | 8.64 | 29.9 | 9.3 | 35.9 | 23 | 13.5 | 16.8 | 69.7 | 74.57 | 41 | 32 | 24.2 | 1.49 | 3
2005/06 | 1722120 | 8.23 | 7.5 | 15.5 | 45.7 | 29.6 | 13.5 | 16.8 | 69.7 | 74.57 | 41 | 32 | 24.2 | 1.49 | 3
2005/07 | 1722120 | 8.25 | 0 | 17.2 | 44.9 | 31.1 | 13.5 | 16.8 | 69.7 | 74.57 | 41 | 32 | 24.2 | 1.49 | 3
2005/08 | 1722120 | 8.34 | 0 | 10.8 | 41.6 | 27.9 | 13.5 | 16.8 | 69.7 | 74.57 | 41 | 32 | 24.2 | 1.49 | 3
2005/09 | 1722120 | 8.93 | 0 | 9 | 39.8 | 24.4 | 13.5 | 16.8 | 69.7 | 74.57 | 41 | 32 | 24.2 | 1.49 | 3
2005/10 | 1722120 | 8.5 | 0.1 | 3.5 | 34.9 | 17.4 | 13.5 | 16.8 | 69.7 | 74.57 | 41 | 32 | 24.2 | 1.49 | 3
2005/11 | 1722120 | 8.21 | 3.6 | -2.8 | 25.3 | 10.6 | 13.5 | 16.8 | 69.7 | 74.57 | 41 | 32 | 24.2 | 1.49 | 3
2005/12 | 1722120 | 8.35 | 10.6 | -3.9 | 22 | 6.9 | 13.5 | 16.8 | 69.7 | 74.57 | 41 | 32 | 24.2 | 1.49 | 3
2006/01 | 1722120 | 8.46 | 123.6 | -10.5 | 15.5 | 1.3 | 13.5 | 16.8 | 69.7 | 74.57 | 41 | 32 | 24.2 | 1.49 | 3
2006/02 | 1722120 | 8.66 | 15.5 | -1 | 23.9 | 10.7 | 13.5 | 16.8 | 69.7 | 74.57 | 41 | 32 | 24.2 | 1.49 | 3
2006/03 | 1722120 | 8.85 | 39.7 | 1.2 | 28 | 13.6 | 13.5 | 16.8 | 69.7 | 74.57 | 41 | 32 | 24.2 | 1.49 | 3
2006/04 | 1722120 | 8.83 | 7 | 1.6 | 38.7 | 19.5 | 13.5 | 16.8 | 69.7 | 74.57 | 41 | 32 | 24.2 | 1.49 | 3
2006/05 | 1722120 | 8.92 | 0 | 15 | 41.8 | 27.7 | 13.5 | 16.8 | 69.7 | 74.57 | 41 | 32 | 24.2 | 1.49 | 3
2006/06 | 1722120 | 8.76 | 0 | 15 | 42.4 | 29.3 | 13.5 | 16.8 | 69.7 | 74.57 | 41 | 32 | 24.2 | 1.49 | 3
2006/07 | 1722120 | 8.63 | 0 | 14.6 | 43.2 | 30.3 | 13.5 | 16.8 | 69.7 | 74.57 | 41 | 32 | 24.2 | 1.49 | 3
2006/08 | 1722120 | 8.17 | 0 | 15.1 | 41.5 | 29 | 13.5 | 16.8 | 69.7 | 74.57 | 41 | 32 | 24.2 | 1.49 | 3
2006/09 | 1722120 | 8.02 | 0 | 9.4 | 36.4 | 22.5 | 13.5 | 16.8 | 69.7 | 74.57 | 41 | 32 | 24.2 | 1.49 | 3
2006/10 | 1722120 | 8.16 | 9.1 | 7 | 33.7 | 20.3 | 13.5 | 16.8 | 69.7 | 74.57 | 41 | 32 | 24.2 | 1.49 | 3
2006/11 | 1722120 | 8.34 | 22.4 | -2.8 | 32.4 | 11.7 | 13.5 | 16.8 | 69.7 | 74.57 | 41 | 32 | 24.2 | 1.49 | 3
2006/12 | 1722120 | 8.31 | 13.6 | -5.5 | 15.3 | 1.9 | 13.5 | 16.8 | 69.7 | 74.57 | 41 | 32 | 24.2 | 1.49 | 3
2007/01 | 1722120 | 8.43 | 12.2 | -6.4 | 22.7 | 4.3 | 13.5 | 16.8 | 69.7 | 74.57 | 41 | 32 | 24.2 | 1.49 | 3
2007/02 | 1722120 | 8.76 | 28.4 | -3.7 | 21.4 | 8.2 | 13.5 | 16.8 | 69.7 | 74.57 | 41 | 32 | 24.2 | 1.49 | 3
2007/03 | 1722120 | 8.85 | 43.7 | -4.3 | 25.1 | 11.3 | 13.5 | 16.8 | 69.7 | 74.57 | 41 | 32 | 24.2 | 1.49 | 3
2007/04 | 1722120 | 9.05 | 2.8 | 4.3 | 37.3 | 22.4 | 13.5 | 16.8 | 69.7 | 74.57 | 41 | 32 | 24.2 | 1.49 | 3
2007/05 | 1722120 | 9.08 | 1.1 | 10 | 40 | 25.5 | 13.5 | 16.8 | 69.7 | 74.57 | 41 | 32 | 24.2 | 1.49 | 3
2007/06 | 1722120 | 8.91 | 1.2 | 14.8 | 45.5 | 30.4 | 13.5 | 16.8 | 69.7 | 74.57 | 41 | 32 | 24.2 | 1.49 | 3
2007/07 | 1722120 | 9.23 | 0 | 13.6 | 42.9 | 30.3 | 13.5 | 16.8 | 69.7 | 74.57 | 41 | 32 | 24.2 | 1.49 | 3
2007/08 | 1722120 | 8.61 | 0 | 14.2 | 40.8 | 27.7 | 13.5 | 16.8 | 69.7 | 74.57 | 41 | 32 | 24.2 | 1.49 | 3
2007/09 | 1722120 | 8.53 | 0 | 6.1 | 37.9 | 23 | 13.5 | 16.8 | 69.7 | 74.57 | 41 | 32 | 24.2 | 1.49 | 3
2007/10 | 1722120 | 8.46 | 0 | 1.8 | 29.5 | 14 | 13.5 | 16.8 | 69.7 | 74.57 | 41 | 32 | 24.2 | 1.49 | 3
2007/11 | 1722120 | 8.29 | 5.7 | 0.8 | 27.5 | 11.8 | 13.5 | 16.8 | 69.7 | 74.57 | 41 | 32 | 24.2 | 1.49 | 3
2007/12 | 1722120 | 8.27 | 37.6 | -6.9 | 17 | 4.7 | 13.5 | 16.8 | 69.7 | 74.57 | 41 | 32 | 24.2 | 1.49 | 3
2008/01 | 1722120 | 8.39 | 16.7 | -19.7 | 12.4 | -5.7 | 13.5 | 16.8 | 69.7 | 74.57 | 41 | 32 | 24.2 | 1.49 | 3
2008/02 | 1722120 | 8.6 | 21.3 | -10.4 | 24.6 | 2.7 | 13.5 | 16.8 | 69.7 | 74.57 | 41 | 32 | 24.2 | 1.49 | 3
2008/03 | 1722120 | 8.82 | 6.6 | 3.4 | 32.4 | 17.5 | 13.5 | 16.8 | 69.7 | 74.57 | 41 | 32 | 24.2 | 1.49 | 3
2008/04 | 1722120 | 8.9 | 110.7 | 8.2 | 37.9 | 21.1 | 13.5 | 16.8 | 69.7 | 74.57 | 41 | 32 | 24.2 | 1.49 | 3
2008/05 | 1722120 | 8.73 | 2.7 | 14 | 40.2 | 27.2 | 13.5 | 16.8 | 69.7 | 74.57 | 41 | 32 | 24.2 | 1.49 | 3
2008/06 | 1722120 | 8.57 | 0 | 18.8 | 44.6 | 30.8 | 13.5 | 16.8 | 69.7 | 74.57 | 41 | 32 | 24.2 | 1.49 | 3
2008/07 | 1722120 | 8.36 | 0 | 16.7 | 43.2 | 30.9 | 13.5 | 16.8 | 69.7 | 74.57 | 41 | 32 | 24.2 | 1.49 | 3
2008/08 | 1722120 | 8.13 | 0 | 16.1 | 43.3 | 28.9 | 13.5 | 16.8 | 69.7 | 74.57 | 41 | 32 | 24.2 | 1.49 | 3
2008/09 | 1722120 | 7.16 | 0 | 8.7 | 39.3 | 23.8 | 13.5 | 16.8 | 69.7 | 74.57 | 41 | 32 | 24.2 | 1.49 | 3
2008/10 | 1722120 | 7.32 | 1.7 | 1.8 | 34.3 | 17.2 | 13.5 | 16.8 | 69.7 | 74.57 | 41 | 32 | 24.2 | 1.49 | 3
2008/11 | 1722120 | 7.47 | 1.2 | 0 | 24.7 | 10.5 | 13.5 | 16.8 | 69.7 | 74.57 | 41 | 32 | 24.2 | 1.49 | 3
2008/12 | 1722120 | 7.64 | 18.2 | -5.2 | 20.5 | 5.3 | 13.5 | 16.8 | 69.7 | 74.57 | 41 | 32 | 24.2 | 1.49 | 3
2009/01 | 1722120 | 7.79 | 23.6 | -3.1 | 18.4 | 5.3 | 13.5 | 16.8 | 69.7 | 74.57 | 41 | 32 | 24.2 | 1.49 | 3
2009/02 | 1722120 | 7.99 | 42.6 | -2 | 21.6 | 9.4 | 13.5 | 16.8 | 69.7 | 74.57 | 41 | 32 | 24.2 | 1.49 | 3
2009/03 | 1722120 | 8.16 | 13.6 | 2.4 | 30.4 | 15 | 13.5 | 16.8 | 69.7 | 74.57 | 41 | 32 | 24.2 | 1.49 | 3
2009/04 | 1722120 | 8.45 | 48.8 | 3.8 | 30.9 | 15.9 | 13.5 | 16.8 | 69.7 | 74.57 | 41 | 32 | 24.2 | 1.49 | 3
2009/05 | 1722120 | 8.52 | 6.2 | 10.2 | 39.4 | 24.7 | 13.5 | 16.8 | 69.7 | 74.57 | 41 | 32 | 24.2 | 1.49 | 3
2009/06 | 1722120 | 8.42 | 0 | 13.3 | 40.2 | 27.8 | 13.5 | 16.8 | 69.7 | 74.57 | 41 | 32 | 24.2 | 1.49 | 3
2009/07 | 1722120 | 8.19 | 0 | 15 | 43.4 | 30.1 | 13.5 | 16.8 | 69.7 | 74.57 | 41 | 32 | 24.2 | 1.49 | 3
2009/08 | 1722120 | 7.97 | 0 | 13.7 | 42.1 | 28.5 | 13.5 | 16.8 | 69.7 | 74.57 | 41 | 32 | 24.2 | 1.49 | 3
2009/09 | 1722120 | 7.8 | 0 | 9.2 | 37.9 | 23.9 | 13.5 | 16.8 | 69.7 | 74.57 | 41 | 32 | 24.2 | 1.49 | 3
2009/10 | 1722120 | 7.92 | 0.4 | 3.1 | 31.8 | 16.2 | 13.5 | 16.8 | 69.7 | 74.57 | 41 | 32 | 24.2 | 1.49 | 3
2009/11 | 1722120 | 8.13 | 8.1 | -3.2 | 31.2 | 10.9 | 13.5 | 16.8 | 69.7 | 74.57 | 41 | 32 | 24.2 | 1.49 | 3
2009/12 | 1722120 | 8.26 | 29.7 | -1.5 | 18.4 | 7.1 | 13.5 | 16.8 | 69.7 | 74.57 | 41 | 32 | 24.2 | 1.49 | 3
2010/01 | 1722120 | 8.1 | 14.9 | -4 | 20.8 | 7.3 | 13.5 | 16.8 | 69.7 | 74.57 | 41 | 32 | 24.2 | 1.49 | 3
2010/02 | 1722120 | 8.8 | 72 | -9.5 | 24.5 | 7 | 13.5 | 16.8 | 69.7 | 74.57 | 41 | 32 | 24.2 | 1.49 | 3
2010/03 | 1722120 | 9.05 | 29.8 | 2.9 | 34.4 | 14.4 | 13.5 | 16.8 | 69.7 | 74.57 | 41 | 32 | 24.2 | 1.49 | 3
2010/04 | 1722120 | 9.13 | 12.5 | 7.5 | 35.1 | 20.5 | 13.5 | 16.8 | 69.7 | 74.57 | 41 | 32 | 24.2 | 1.49 | 3
2010/05 | 1722120 | 8.78 | 12.3 | 13.7 | 38.9 | 25.4 | 13.5 | 16.8 | 69.7 | 74.57 | 41 | 32 | 24.2 | 1.49 | 3
2010/06 | 1722120 | 8.63 | 2.3 | 14.7 | 42.3 | 29.2 | 13.5 | 16.8 | 69.7 | 74.57 | 41 | 32 | 24.2 | 1.49 | 3
2010/07 | 1722120 | 7.68 | 0 | 16.9 | 44.8 | 30.4 | 13.5 | 16.8 | 69.7 | 74.57 | 41 | 32 | 24.2 | 1.49 | 3
2010/08 | 1722120 | 7.46 | 0 | 13.6 | 42.7 | 28.6 | 13.5 | 16.8 | 69.7 | 74.57 | 41 | 32 | 24.2 | 1.49 | 3
2010/09 | 1722120 | 7.33 | 0.7 | 6.8 | 39.5 | 22.6 | 13.5 | 16.8 | 69.7 | 74.57 | 41 | 32 | 24.2 | 1.49 | 3
2010/10 | 1722120 | 7.4 | 0 | 2.7 | 34.9 | 19.5 | 13.5 | 16.8 | 69.7 | 74.57 | 41 | 32 | 24.2 | 1.49 | 3
2010/11 | 1722120 | 7.45 | 10.1 | -2.3 | 25.5 | 10.2 | 13.5 | 16.8 | 69.7 | 74.57 | 41 | 32 | 24.2 | 1.49 | 3
2010/12 | 1722120 | 7.51 | 0.3 | -6.6 | 23.5 | 5.3 | 13.5 | 16.8 | 69.7 | 74.57 | 41 | 32 | 24.2 | 1.49 | 3
2011/01 | 1722120 | 8.04 | 14.6 | -6 | 20.4 | 4.4 | 13.5 | 16.8 | 69.7 | 74.57 | 41 | 32 | 24.2 | 1.49 | 3
2011/02 | 1722120 | 7.99 | 29.4 | -4.8 | 23.3 | 6.1 | 13.5 | 16.8 | 69.7 | 74.57 | 41 | 32 | 24.2 | 1.49 | 3
2011/03 | 1722120 | 8.2 | 14.7 | -0.7 | 31 | 12.5 | 13.5 | 16.8 | 69.7 | 74.57 | 41 | 32 | 24.2 | 1.49 | 3
2011/04 | 1722120 | 8.11 | 5.6 | 5.3 | 38.1 | 21 | 13.5 | 16.8 | 69.7 | 74.57 | 41 | 32 | 24.2 | 1.49 | 3
2011/05 | 1722120 | 7.8 | 3.3 | 13.7 | 41.7 | 27.2 | 13.5 | 16.8 | 69.7 | 74.57 | 41 | 32 | 24.2 | 1.49 | 3
2011/06 | 1722120 | 7.7 | 0 | 14.8 | 42.8 | 30.6 | 13.5 | 16.8 | 69.7 | 74.57 | 41 | 32 | 24.2 | 1.49 | 3
2011/07 | 1722120 | 7.68 | 0 | 16.3 | 43.7 | 30.4 | 13.5 | 16.8 | 69.7 | 74.57 | 41 | 32 | 24.2 | 1.49 | 3
2011/08 | 1722120 | 7.6 | 0 | 12.5 | 44.4 | 30 | 13.5 | 16.8 | 69.7 | 74.57 | 41 | 32 | 24.2 | 1.49 | 3
2011/09 | 1722120 | 7.59 | 0 | 10.5 | 38 | 24 | 13.5 | 16.8 | 69.7 | 74.57 | 41 | 32 | 24.2 | 1.49 | 3
2011/10 | 1722120 | 7.63 | 1.4 | 6.3 | 35.9 | 17.9 | 13.5 | 16.8 | 69.7 | 74.57 | 41 | 32 | 24.2 | 1.49 | 3
2011/11 | 1722120 | 7.29 | 147.8 | -3.4 | 25.3 | 8.3 | 13.5 | 16.8 | 69.7 | 74.57 | 41 | 32 | 24.2 | 1.49 | 3
2011/12 | 1722120 | 7.51 | 3.8 | -9.1 | 17.3 | 2.5 | 13.5 | 16.8 | 69.7 | 74.57 | 41 | 32 | 24.2 | 1.49 | 3
2012/01 | 1722120 | 7.85 | 14 | -5.5 | 17.7 | 3.1 | 13.5 | 16.8 | 69.7 | 74.57 | 41 | 32 | 24.2 | 1.49 | 3
2012/02 | 1722120 | 8 | 21.3 | -10 | 21 | 2.6 | 13.5 | 16.8 | 69.7 | 74.57 | 41 | 32 | 24.2 | 1.49 | 3
2012/03 | 1722120 | 8.18 | 27.5 | -2.5 | 28.1 | 10.2 | 13.5 | 16.8 | 69.7 | 74.57 | 41 | 32 | 24.2 | 1.49 | 3
2012/04 | 1722120 | 8.25 | 49.3 | 10.2 | 34.2 | 21.2 | 13.5 | 16.8 | 69.7 | 74.57 | 41 | 32 | 24.2 | 1.49 | 3
2012/05 | 1722120 | 8.1 | 25.1 | 12.4 | 37.3 | 24.5 | 13.5 | 16.8 | 69.7 | 74.57 | 41 | 32 | 24.2 | 1.49 | 3
2012/06 | 1722120 | 7.85 | 0 | 15.6 | 40.6 | 29.1 | 13.5 | 16.8 | 69.7 | 74.57 | 41 | 32 | 24.2 | 1.49 | 3
2012/07 | 1722120 | 7.81 | 0 | 17 | 43.9 | 30.5 | 13.5 | 16.8 | 69.7 | 74.57 | 41 | 32 | 24.2 | 1.49 | 3
2012/08 | 1722120 | 7.68 | 0 | 17.2 | 41.6 | 29.2 | 13.5 | 16.8 | 69.7 | 74.57 | 41 | 32 | 24.2 | 1.49 | 3
2012/09 | 1722120 | 7.67 | 0 | 8.2 | 37.5 | 22.9 | 13.5 | 16.8 | 69.7 | 74.57 | 41 | 32 | 24.2 | 1.49 | 3
2012/10 | 1722120 | 7.93 | 0.4 | 0.9 | 31.3 | 17.3 | 13.5 | 16.8 | 69.7 | 74.57 | 41 | 32 | 24.2 | 1.49 | 3
2012/11 | 1722120 | 7.77 | 17.8 | -1.3 | 25.7 | 10.7 | 13.5 | 16.8 | 69.7 | 74.57 | 41 | 32 | 24.2 | 1.49 | 3
2012/12 | 1722120 | 7.79 | 22.1 | -16.8 | 21.2 | 3.9 | 13.5 | 16.8 | 69.7 | 74.57 | 41 | 32 | 24.2 | 1.49 | 3
2013/01 | 1722120 | 8.02 | 10.4 | -10.6 | 22 | 4.7 | 13.5 | 16.8 | 69.7 | 74.57 | 41 | 32 | 24.2 | 1.49 | 3
2013/02 | 1722120 | 8.11 | 7.8 | -1.3 | 20.5 | 9.3 | 13.5 | 16.8 | 69.7 | 74.57 | 41 | 32 | 24.2 | 1.49 | 3
2013/03 | 1722120 | 8.12 | 18.1 | -4.5 | 30.1 | 13.9 | 13.5 | 16.8 | 69.7 | 74.57 | 41 | 32 | 24.2 | 1.49 | 3
2013/04 | 1722120 | 8.23 | 52.5 | 4.7 | 35.8 | 18.5 | 13.5 | 16.8 | 69.7 | 74.57 | 41 | 32 | 24.2 | 1.49 | 3
2013/05 | 1722120 | 8.19 | 0 | 9.8 | 41.1 | 25.2 | 13.5 | 16.8 | 69.7 | 74.57 | 41 | 32 | 24.2 | 1.49 | 3
2013/06 | 1722120 | 7.9 | 0.8 | 13.6 | 43.5 | 30.3 | 13.5 | 16.8 | 69.7 | 74.57 | 41 | 32 | 24.2 | 1.49 | 3
2013/07 | 1722120 | 7.61 | 0 | 18 | 44.3 | 31.2 | 13.5 | 16.8 | 69.7 | 74.57 | 41 | 32 | 24.2 | 1.49 | 3
2013/08 | 1722120 | 7.36 | 0.9 | 14 | 41.2 | 28.9 | 13.5 | 16.8 | 69.7 | 74.57 | 41 | 32 | 24.2 | 1.49 | 3
2013/09 | 1722120 | 7.1 | 0 | 11.5 | 39.1 | 25.3 | 13.5 | 16.8 | 69.7 | 74.57 | 41 | 32 | 24.2 | 1.49 | 3
2013/10 | 1722120 | 7.14 | 10.2 | 1.7 | 37.5 | 17.1 | 13.5 | 16.8 | 69.7 | 74.57 | 41 | 32 | 24.2 | 1.49 | 3
2013/11 | 1722120 | 7.22 | 0.6 | -2 | 25.5 | 11 | 13.5 | 16.8 | 69.7 | 74.57 | 41 | 32 | 24.2 | 1.49 | 3
2013/12 | 1722120 | 7.36 | 17.8 | -8.3 | 23.9 | 4.8 | 13.5 | 16.8 | 69.7 | 74.57 | 41 | 32 | 24.2 | 1.49 | 3
2014/01 | 1722120 | 7.53 | 18.2 | -8.9 | 22.9 | 5.8 | 13.5 | 16.8 | 69.7 | 74.57 | 41 | 32 | 24.2 | 1.49 | 3
2014/02 | 1722120 | 7.69 | 32.5 | -21.7 | 18.7 | 0.1 | 13.5 | 16.8 | 69.7 | 74.57 | 41 | 32 | 24.2 | 1.49 | 3
2014/03 | 1722120 | 7.81 | 46.3 | -0.8 | 29.3 | 11.9 | 13.5 | 16.8 | 69.7 | 74.57 | 41 | 32 | 24.2 | 1.49 | 3
2014/04 | 1722120 | 7.92 | 11.5 | 5 | 36.1 | 19.1 | 13.5 | 16.8 | 69.7 | 74.57 | 41 | 32 | 24.2 | 1.49 | 3
2014/05 | 1722120 | 7.75 | 3.3 | 12.6 | 40.1 | 26.4 | 13.5 | 16.8 | 69.7 | 74.57 | 41 | 32 | 24.2 | 1.49 | 3
2014/06 | 1722120 | 7.49 | 0 | 15.4 | 43.6 | 30.1 | 13.5 | 16.8 | 69.7 | 74.57 | 41 | 32 | 24.2 | 1.49 | 3
2014/07 | 1722120 | 7.39 | 0 | 16.3 | 44.3 | 30.2 | 13.5 | 16.8 | 69.7 | 74.57 | 41 | 32 | 24.2 | 1.49 | 3
2014/08 | 1722120 | 7.29 | 0 | 14.4 | 41.1 | 28.1 | 13.5 | 16.8 | 69.7 | 74.57 | 41 | 32 | 24.2 | 1.49 | 3
2014/09 | 1722120 | 7.18 | 0 | 10.3 | 39.6 | 24.5 | 13.5 | 16.8 | 69.7 | 74.57 | 41 | 32 | 24.2 | 1.49 | 3
2014/10 | 1722120 | 7.11 | 2.6 | -0.2 | 33.6 | 16.6 | 13.5 | 16.8 | 69.7 | 74.57 | 41 | 32 | 24.2 | 1.49 | 3
2014/11 | 1722120 | 7.11 | 45.6 | -1 | 24.4 | 8.8 | 13.5 | 16.8 | 69.7 | 74.57 | 41 | 32 | 24.2 | 1.49 | 3
2014/12 | 1722120 | 7.18 | 4.4 | -5.8 | 19.6 | 5.3 | 13.5 | 16.8 | 69.7 | 74.57 | 41 | 32 | 24.2 | 1.49 | 3
2015/01 | 1722120 | 7.34 | 16.3 | -3.2 | 22.1 | 6 | 13.5 | 16.8 | 69.7 | 74.57 | 41 | 32 | 24.2 | 1.49 | 3
2015/02 | 1722120 | 7.58 | 67.9 | -1.2 | 22.9 | 8.8 | 13.5 | 16.8 | 69.7 | 74.57 | 41 | 32 | 24.2 | 1.49 | 3
2015/03 | 1722120 | 7.75 | 22 | -0.6 | 32.4 | 10.9 | 13.5 | 16.8 | 69.7 | 74.57 | 41 | 32 | 24.2 | 1.49 | 3
2015/04 | 1722120 | 7.61 | 20.6 | 3.5 | 36.9 | 19.4 | 13.5 | 16.8 | 69.7 | 74.57 | 41 | 32 | 24.2 | 1.49 | 3
2015/05 | 1722120 | 7.49 | 1.8 | 12.7 | 38.3 | 25.9 | 13.5 | 16.8 | 69.7 | 74.57 | 41 | 32 | 24.2 | 1.49 | 3
2015/06 | 1722120 | 7.4 | 0 | 15 | 43.7 | 30.1 | 13.5 | 16.8 | 69.7 | 74.57 | 41 | 32 | 24.2 | 1.49 | 3
2015/07 | 1722120 | 7.33 | 0 | 20 | 44.6 | 31.8 | 13.5 | 16.8 | 69.7 | 74.57 | 41 | 32 | 24.2 | 1.49 | 3
2015/08 | 1722120 | 7.3 | 0 | 14 | 41.9 | 28.3 | 13.5 | 16.8 | 69.7 | 74.57 | 41 | 32 | 24.2 | 1.49 | 3
2015/09 | 1722120 | 7.15 | 0 | 8.2 | 37.2 | 22.7 | 13.5 | 16.8 | 69.7 | 74.57 | 41 | 32 | 24.2 | 1.49 | 3
2015/10 | 1722120 | 7.13 | 2.6 | 3.6 | 36 | 17.8 | 13.5 | 16.8 | 69.7 | 74.57 | 41 | 32 | 24.2 | 1.49 | 3
2015/11 | 1722120 | 7.24 | 68.4 | 1.5 | 23.4 | 9.6 | 13.5 | 16.8 | 69.7 | 74.57 | 41 | 32 | 24.2 | 1.49 | 3
2015/12 | 1722120 | 7.36 | 5.3 | -5.3 | 24.4 | 5.6 | 13.5 | 16.8 | 69.7 | 74.57 | 41 | 32 | 24.2 | 1.49 | 3
2016/01 | 1722120 | 7.46 | 40.8 | -3.2 | 19.9 | 7 | 13.5 | 16.8 | 69.7 | 74.57 | 41 | 32 | 24.2 | 1.49 | 3
2016/02 | 1722120 | 7.56 | 1.9 | -7.2 | 30.1 | 8.7 | 13.5 | 16.8 | 69.7 | 74.57 | 41 | 32 | 24.2 | 1.49 | 3
2016/03 | 1722120 | 7.29 | 31.5 | 2.5 | 32.2 | 15.3 | 13.5 | 16.8 | 69.7 | 74.57 | 41 | 32 | 24.2 | 1.49 | 3
2016/04 | 1722120 | 6.96 | 22.8 | 6.7 | 37.9 | 19.3 | 13.5 | 16.8 | 69.7 | 74.57 | 41 | 32 | 24.2 | 1.49 | 3
2016/05 | 1722120 | 6.64 | 3.8 | 14.3 | 40.5 | 27.3 | 13.5 | 16.8 | 69.7 | 74.57 | 41 | 32 | 24.2 | 1.49 | 3
2016/06 | 1722120 | 6.42 | 0 | 18.1 | 44.4 | 30.5 | 13.5 | 16.8 | 69.7 | 74.57 | 41 | 32 | 24.2 | 1.49 | 3
2016/07 | 1722120 | 6.24 | 0 | 18.3 | 45.8 | 31.3 | 13.5 | 16.8 | 69.7 | 74.57 | 41 | 32 | 24.2 | 1.49 | 3
2016/08 | 1722120 | 6.07 | 0 | 15.1 | 40.3 | 28.6 | 13.5 | 16.8 | 69.7 | 74.57 | 41 | 32 | 24.2 | 1.49 | 3
2016/09 | 1722120 | 6.08 | 0 | 10.6 | 39 | 25.7 | 13.5 | 16.8 | 69.7 | 74.57 | 41 | 32 | 24.2 | 1.49 | 3
2016/10 | 1722120 | 6.2 | 0 | 0 | 30.6 | 16 | 13.5 | 16.8 | 69.7 | 74.57 | 41 | 32 | 24.2 | 1.49 | 3
2016/11 | 1722120 | 6.34 | 28.6 | -10.2 | 32.8 | 8.2 | 13.5 | 16.8 | 69.7 | 74.57 | 41 | 32 | 24.2 | 1.49 | 3
2016/12 | 1722120 | 6.54 | 44.1 | -10.8 | 24 | 6.4 | 13.5 | 16.8 | 69.7 | 74.57 | 41 | 32 | 24.2 | 1.49 | 3
2017/01 | 1722120 | 6.68 | 20.7 | -3.5 | 17 | 5 | 13.5 | 16.8 | 69.7 | 74.57 | 41 | 32 | 24.2 | 1.49 | 3
2017/02 | 1722120 | 7.4 | 132.7 | -6.9 | 21.5 | 5.1 | 13.5 | 16.8 | 69.7 | 74.57 | 41 | 32 | 24.2 | 1.49 | 3
2017/03 | 1722120 | 7.35 | 25.6 | -3.5 | 28.2 | 12.4 | 13.5 | 16.8 | 69.7 | 74.57 | 41 | 32 | 24.2 | 1.49 | 3
2017/04 | 1722120 | 6.85 | 26 | 3.4 | 34.7 | 18.2 | 13.5 | 16.8 | 69.7 | 74.57 | 41 | 32 | 24.2 | 1.49 | 3
2017/05 | 1722120 | 6.57 | 6.4 | 11.4 | 41.9 | 27.8 | 13.5 | 16.8 | 69.7 | 74.57 | 41 | 32 | 24.2 | 1.49 | 3
2017/06 | 1722120 | 6.58 | 0 | 16 | 43.2 | 30.3 | 13.5 | 16.8 | 69.7 | 74.57 | 41 | 32 | 24.2 | 1.49 | 3
2017/07 | 1722120 | 6.71 | 0 | 18.1 | 44.3 | 31.6 | 13.5 | 16.8 | 69.7 | 74.57 | 41 | 32 | 24.2 | 1.49 | 3
2017/08 | 1722120 | 6.82 | 0 | 11.9 | 42.7 | 28 | 13.5 | 16.8 | 69.7 | 74.57 | 41 | 32 | 24.2 | 1.49 | 3
2017/09 | 1722120 | 6.96 | 0 | 10 | 38.5 | 23.8 | 13.5 | 16.8 | 69.7 | 74.57 | 41 | 32 | 24.2 | 1.49 | 3
2017/10 | 1722120 | 7.17 | 0 | 5.3 | 33 | 17.3 | 13.5 | 16.8 | 69.7 | 74.57 | 41 | 32 | 24.2 | 1.49 | 3
2017/11 | 1722120 | 7.23 | 7.2 | 0.9 | 33.5 | 11.9 | 13.5 | 16.8 | 69.7 | 74.57 | 41 | 32 | 24.2 | 1.49 | 3
2017/12 | 1722120 | 7.28 | 0 | -7.3 | 21.6 | 5.6 | 13.5 | 16.8 | 69.7 | 74.57 | 41 | 32 | 24.2 | 1.49 | 3
2018/01 | 1722120 | 7.41 | 8.2 | -11.4 | 21.3 | 4.5 | 13.5 | 16.8 | 69.7 | 74.57 | 41 | 32 | 24.2 | 1.49 | 3
2018/02 | 1722120 | 7.56 | 14.8 | -8.2 | 25.7 | 7.5 | 13.5 | 16.8 | 69.7 | 74.57 | 41 | 32 | 24.2 | 1.49 | 3
2018/03 | 1722120 | 7.61 | 20.8 | -0.8 | 37.3 | 17.2 | 13.5 | 16.8 | 69.7 | 74.57 | 41 | 32 | 24.2 | 1.49 | 3
2018/04 | 1722120 | 7.48 | 14.9 | 6.5 | 35.9 | 18.9 | 13.5 | 16.8 | 69.7 | 74.57 | 41 | 32 | 24.2 | 1.49 | 3
2018/05 | 1722120 | 7.48 | 12.4 | 11.9 | 39 | 24.2 | 13.5 | 16.8 | 69.7 | 74.57 | 41 | 32 | 24.2 | 1.49 | 3
2018/06 | 1722120 | 7.45 | 0 | 15.2 | 43.1 | 29.6 | 13.5 | 16.8 | 69.7 | 74.57 | 41 | 32 | 24.2 | 1.49 | 3
2018/07 | 1722120 | 7.36 | 0 | 19.4 | 45.2 | 32.9 | 13.5 | 16.8 | 69.7 | 74.57 | 41 | 32 | 24.2 | 1.49 | 3
2018/08 | 1722120 | 7.32 | 0 | 14.6 | 41.6 | 28.6 | 13.5 | 16.8 | 69.7 | 74.57 | 41 | 32 | 24.2 | 1.49 | 3
2018/09 | 1722120 | 7.36 | 0 | 11.3 | 38.8 | 23.3 | 13.5 | 16.8 | 69.7 | 74.57 | 41 | 32 | 24.2 | 1.49 | 3
2018/10 | 1722120 | 7.51 | 22.1 | 2.7 | 32.1 | 15.8 | 13.5 | 16.8 | 69.7 | 74.57 | 41 | 32 | 24.2 | 1.49 | 3
2018/11 | 1722120 | 7.51 | 17.9 | -2.1 | 21.9 | 9.6 | 13.5 | 16.8 | 69.7 | 74.57 | 41 | 32 | 24.2 | 1.49 | 3
2018/12 | 1722120 | 7.57 | 1.5 | -3.1 | 20.9 | 6.9 | 13.5 | 16.8 | 69.7 | 74.57 | 41 | 32 | 24.2 | 1.49 | 3
2019/01 | 1722120 | 7.72 | 58.7 | -1.9 | 19.9 | 7.1 | 13.5 | 16.8 | 69.7 | 74.57 | 41 | 32 | 24.2 | 1.49 | 3
2019/02 | 1722120 | 8.16 | 22.9 | -2.2 | 18.5 | 7.2 | 13.5 | 16.8 | 69.7 | 74.57 | 41 | 32 | 24.2 | 1.49 | 3
2019/03 | 1722120 | 8.53 | 27.3 | 5 | 28.6 | 14.6 | 13.5 | 16.8 | 69.7 | 74.57 | 41 | 32 | 24.2 | 1.49 | 3
2019/04 | 1722120 | 8.42 | 38 | 8.5 | 33.5 | 20 | 13.5 | 16.8 | 69.7 | 74.57 | 41 | 32 | 24.2 | 1.49 | 3
2019/05 | 1722120 | 8.44 | 4.9 | 12.1 | 38 | 25.2 | 13.5 | 16.8 | 69.7 | 74.57 | 41 | 32 | 24.2 | 1.49 | 3
2019/06 | 1722120 | 7.81 | 3.5 | 14.9 | 39.8 | 28.2 | 13.5 | 16.8 | 69.7 | 74.57 | 41 | 32 | 24.2 | 1.49 | 3
2019/07 | 1722120 | 8.13 | 0 | 19.8 | 44.2 | 32.5 | 13.5 | 16.8 | 69.7 | 74.57 | 41 | 32 | 24.2 | 1.49 | 3
2019/08 | 1722120 | 8.25 | 0 | 15.7 | 45.6 | 29.2 | 13.5 | 16.8 | 69.7 | 74.57 | 41 | 32 | 24.2 | 1.49 | 3
2019/09 | 1722120 | 7.49 | 0 | 11 | 39 | 24.4 | 13.5 | 16.8 | 69.7 | 74.57 | 41 | 32 | 24.2 | 1.49 | 3
2019/10 | 1722120 | 7.3 | 0.6 | 5.6 | 32 | 18 | 13.5 | 16.8 | 69.7 | 74.57 | 41 | 32 | 24.2 | 1.49 | 3
2019/11 | 1722120 | 7.3 | 15.3 | -1.8 | 26.2 | 8.3 | 13.5 | 16.8 | 69.7 | 74.57 | 41 | 32 | 24.2 | 1.49 | 3
2019/12 | 1722120 | 7.45 | 7.6 | -0.2 | 21.2 | 7.9 | 13.5 | 16.8 | 69.7 | 74.57 | 41 | 32 | 24.2 | 1.49 | 3
2020/01 | 1722120 | 7.44 | 20.3 | -2.9 | 15.3 | 4.3 | 13.5 | 16.8 | 69.7 | 74.57 | 41 | 32 | 24.2 | 1.49 | 3
2020/02 | 1722120 | 7.69 | 34.4 | -1 | 24.5 | 9.2 | 13.5 | 16.8 | 69.7 | 74.57 | 41 | 32 | 24.2 | 1.49 | 3
2020/03 | 1722120 | 7.91 | 31.5 | -0.5 | 28.7 | 13.8 | 13.5 | 16.8 | 69.7 | 74.57 | 41 | 32 | 24.2 | 1.49 | 3
2020/04 | 1722120 | 7.75 | 42.2 | 0.3 | 37.6 | 18.5 | 13.5 | 16.8 | 69.7 | 74.57 | 41 | 32 | 24.2 | 1.49 | 3
2020/05 | 1722120 | 7.56 | 11.7 | 11.4 | 40 | 25 | 13.5 | 16.8 | 69.7 | 74.57 | 41 | 32 | 24.2 | 1.49 | 3
2020/06 | 1722120 | 7.59 | 0 | 14.1 | 44.2 | 29.6 | 13.5 | 16.8 | 69.7 | 74.57 | 41 | 32 | 24.2 | 1.49 | 3
2020/07 | 1722120 | 7.16 | 0 | 18.3 | 43.2 | 31.1 | 13.5 | 16.8 | 69.7 | 74.57 | 41 | 32 | 24.2 | 1.49 | 3
2020/08 | 1722120 | 6.79 | 0 | 15.7 | 41.7 | 28.9 | 13.5 | 16.8 | 69.7 | 74.57 | 41 | 32 | 24.2 | 1.49 | 3
2020/09 | 1722120 | 7.31 | 0 | 7.4 | 37 | 22.2 | 13.5 | 16.8 | 69.7 | 74.57 | 41 | 32 | 24.2 | 1.49 | 3
2020/10 | 1722120 | 7.23 | 0 | -0.2 | 29.2 | 14.7 | 13.5 | 16.8 | 69.7 | 74.57 | 41 | 32 | 24.2 | 1.49 | 3
2020/11 | 1722120 | 7.1 | 18.1 | -5 | 27.1 | 7.8 | 13.5 | 16.8 | 69.7 | 74.57 | 41 | 32 | 24.2 | 1.49 | 3
2020/12 | 1722120 | 7.3 | 19.5 | -7.6 | 14.6 | 2.3 | 13.5 | 16.8 | 69.7 | 74.57 | 41 | 32 | 24.2 | 1.49 | 3
2021/01 | 1722120 | 7.63 | 14.9 | -8.3 | 20.7 | 3 | 13.5 | 16.8 | 69.7 | 74.57 | 41 | 32 | 24.2 | 1.49 | 3
2021/02 | 1722120 | 7.84 | 12.4 | -4.8 | 28.3 | 10.8 | 13.5 | 16.8 | 69.7 | 74.57 | 41 | 32 | 24.2 | 1.49 | 3
2021/03 | 1722120 | 7.92 | 36.8 | -1.4 | 29 | 13.5 | 13.5 | 16.8 | 69.7 | 74.57 | 41 | 32 | 24.2 | 1.49 | 3
2021/04 | 1722120 | 7.97 | 18.5 | 6.3 | 38.5 | 20.6 | 13.5 | 16.8 | 69.7 | 74.57 | 41 | 32 | 24.2 | 1.49 | 3
2021/05 | 1722120 | 7.92 | 18.1 | 14.2 | 40.9 | 27.2 | 13.5 | 16.8 | 69.7 | 74.57 | 41 | 32 | 24.2 | 1.49 | 3
2021/06 | 1722120 | 7.82 | 0 | 16.8 | 44.7 | 31 | 13.5 | 16.8 | 69.7 | 74.57 | 41 | 32 | 24.2 | 1.49 | 3
2021/07 | 1722120 | 8.66 | 0 | 20.7 | 45.2 | 33.2 | 13.5 | 16.8 | 69.7 | 74.57 | 41 | 32 | 24.2 | 1.49 | 3
2021/08 | 1722120 | 7.97 | 0 | 16.1 | 42.2 | 29.3 | 13.5 | 16.8 | 69.7 | 74.57 | 41 | 32 | 24.2 | 1.49 | 3
2021/09 | 1722120 | 7.78 | 0 | 13 | 39.1 | 25.3 | 13.5 | 16.8 | 69.7 | 74.57 | 41 | 32 | 24.2 | 1.49 | 3
2021/10 | 1722120 | 8.07 | 0.8 | 2.4 | 28.1 | 15 | 13.5 | 16.8 | 69.7 | 74.57 | 41 | 32 | 24.2 | 1.49 | 3
2021/11 | 1722120 | 8.14 | 10.7 | -2.3 | 23.6 | 8.5 | 13.5 | 16.8 | 69.7 | 74.57 | 41 | 32 | 24.2 | 1.49 | 3
2021/12 | 1722120 | 8.19 | 8.7 | -4.1 | 24.6 | 7.7 | 13.5 | 16.8 | 69.7 | 74.57 | 41 | 32 | 24.2 | 1.49 | 3
2000/01 | 1722154 | 3.17 | 22.1 | -9.1 | 21.7 | 5.2 | 2.2 | 3.1 | 94.6 | 606 | 33 | 32 | 8.2 | 1.51 | 3
2000/02 | 1722154 | 3.61 | 8.7 | -6.9 | 20.8 | 6 | 2.2 | 3.1 | 94.6 | 606 | 33 | 32 | 8.2 | 1.51 | 3
2000/03 | 1722154 | 3.85 | 19.1 | -1.5 | 33.6 | 11.8 | 2.2 | 3.1 | 94.6 | 606 | 33 | 32 | 8.2 | 1.51 | 3
2000/04 | 1722154 | 4.02 | 1.6 | 4.7 | 37.5 | 22.4 | 2.2 | 3.1 | 94.6 | 606 | 33 | 32 | 8.2 | 1.51 | 3
2000/05 | 1722154 | 3.99 | 0 | 6.9 | 42.2 | 27.1 | 2.2 | 3.1 | 94.6 | 606 | 33 | 32 | 8.2 | 1.51 | 3
2000/06 | 1722154 | 3.82 | 0 | 13.5 | 44.8 | 28.8 | 2.2 | 3.1 | 94.6 | 606 | 33 | 32 | 8.2 | 1.51 | 3
2000/07 | 1722154 | 3.64 | 0 | 19 | 42.8 | 30.7 | 2.2 | 3.1 | 94.6 | 606 | 33 | 32 | 8.2 | 1.51 | 3
2000/08 | 1722154 | 3.37 | 0 | 15.2 | 43 | 29 | 2.2 | 3.1 | 94.6 | 606 | 33 | 32 | 8.2 | 1.51 | 3
2000/09 | 1722154 | 3.11 | 0.8 | 8.8 | 38.8 | 23.9 | 2.2 | 3.1 | 94.6 | 606 | 33 | 32 | 8.2 | 1.51 | 3
2000/10 | 1722154 | 2.89 | 8 | 7 | 30.8 | 16.3 | 2.2 | 3.1 | 94.6 | 606 | 33 | 32 | 8.2 | 1.51 | 3
2000/11 | 1722154 | 2.94 | 11.4 | -3.7 | 24.9 | 8.6 | 2.2 | 3.1 | 94.6 | 606 | 33 | 32 | 8.2 | 1.51 | 3
2000/12 | 1722154 | 3.23 | 5.9 | -1.4 | 20.6 | 7.1 | 2.2 | 3.1 | 94.6 | 606 | 33 | 32 | 8.2 | 1.51 | 3
2001/01 | 1722154 | 3.41 | 18.2 | -9.6 | 19.2 | 2.4 | 2.2 | 3.1 | 94.6 | 606 | 33 | 32 | 8.2 | 1.51 | 3
2001/02 | 1722154 | 3.58 | 14.5 | -8.4 | 21.5 | 7.3 | 2.2 | 3.1 | 94.6 | 606 | 33 | 32 | 8.2 | 1.51 | 3
2001/03 | 1722154 | 3.79 | 17.3 | -3.2 | 31.7 | 13.4 | 2.2 | 3.1 | 94.6 | 606 | 33 | 32 | 8.2 | 1.51 | 3
2001/04 | 1722154 | 3.68 | 2.3 | 9 | 35.9 | 22.3 | 2.2 | 3.1 | 94.6 | 606 | 33 | 32 | 8.2 | 1.51 | 3
2001/05 | 1722154 | 3.59 | 0 | 13.6 | 42.4 | 28 | 2.2 | 3.1 | 94.6 | 606 | 33 | 32 | 8.2 | 1.51 | 3
2001/06 | 1722154 | 3.47 | 0 | 15.5 | 45.8 | 30.4 | 2.2 | 3.1 | 94.6 | 606 | 33 | 32 | 8.2 | 1.51 | 3
2001/07 | 1722154 | 3.3 | 0 | 15.8 | 42.9 | 30.5 | 2.2 | 3.1 | 94.6 | 606 | 33 | 32 | 8.2 | 1.51 | 3
2001/08 | 1722154 | 3.14 | 0 | 15.2 | 41 | 28.1 | 2.2 | 3.1 | 94.6 | 606 | 33 | 32 | 8.2 | 1.51 | 3
2001/09 | 1722154 | 3.06 | 0 | 6.4 | 40.5 | 22.5 | 2.2 | 3.1 | 94.6 | 606 | 33 | 32 | 8.2 | 1.51 | 3
2001/10 | 1722154 | 3.18 | 2.4 | 0 | 34.9 | 17.2 | 2.2 | 3.1 | 94.6 | 606 | 33 | 32 | 8.2 | 1.51 | 3
2001/11 | 1722154 | 3.32 | 11.6 | 1.3 | 27.1 | 12 | 2.2 | 3.1 | 94.6 | 606 | 33 | 32 | 8.2 | 1.51 | 3
2001/12 | 1722154 | 3.5 | 27.4 | -2.2 | 21.5 | 7.3 | 2.2 | 3.1 | 94.6 | 606 | 33 | 32 | 8.2 | 1.51 | 3
2002/01 | 1722154 | 3.69 | 18.5 | -4 | 22.8 | 6.2 | 2.2 | 3.1 | 94.6 | 606 | 33 | 32 | 8.2 | 1.51 | 3
2002/02 | 1722154 | 3.86 | 28.2 | -4.5 | 23.5 | 8 | 2.2 | 3.1 | 94.6 | 606 | 33 | 32 | 8.2 | 1.51 | 3
2002/03 | 1722154 | 3.98 | 14.4 | -1.3 | 32 | 14.2 | 2.2 | 3.1 | 94.6 | 606 | 33 | 32 | 8.2 | 1.51 | 3
2002/04 | 1722154 | 2.5 | 36.1 | 6.2 | 37.2 | 19 | 2.2 | 3.1 | 94.6 | 606 | 33 | 32 | 8.2 | 1.51 | 3
2002/05 | 1722154 | 2.33 | 11.2 | 11.5 | 40.2 | 24.4 | 2.2 | 3.1 | 94.6 | 606 | 33 | 32 | 8.2 | 1.51 | 3
2002/06 | 1722154 | 2.2 | 0.3 | 15.5 | 42.1 | 29.4 | 2.2 | 3.1 | 94.6 | 606 | 33 | 32 | 8.2 | 1.51 | 3
2002/07 | 1722154 | 2.04 | 0 | 17.2 | 44 | 29.9 | 2.2 | 3.1 | 94.6 | 606 | 33 | 32 | 8.2 | 1.51 | 3
2002/08 | 1722154 | 2.06 | 0 | 14.5 | 44.1 | 29.2 | 2.2 | 3.1 | 94.6 | 606 | 33 | 32 | 8.2 | 1.51 | 3
2002/09 | 1722154 | 1.92 | 0 | 10 | 37.7 | 23.1 | 2.2 | 3.1 | 94.6 | 606 | 33 | 32 | 8.2 | 1.51 | 3
2002/10 | 1722154 | 2.38 | 0 | 7 | 35 | 19.2 | 2.2 | 3.1 | 94.6 | 606 | 33 | 32 | 8.2 | 1.51 | 3
2002/11 | 1722154 | 2.83 | 5.3 | -2.4 | 28.9 | 11.7 | 2.2 | 3.1 | 94.6 | 606 | 33 | 32 | 8.2 | 1.51 | 3
2002/12 | 1722154 | 3.22 | 45.1 | -18.4 | 15.1 | 1.7 | 2.2 | 3.1 | 94.6 | 606 | 33 | 32 | 8.2 | 1.51 | 3
2003/01 | 1722154 | 3.2 | 12.6 | -1.5 | 18.5 | 6.1 | 2.2 | 3.1 | 94.6 | 606 | 33 | 32 | 8.2 | 1.51 | 3
2003/02 | 1722154 | 3.08 | 32.1 | -3 | 21.4 | 7.6 | 2.2 | 3.1 | 94.6 | 606 | 33 | 32 | 8.2 | 1.51 | 3
2003/03 | 1722154 | 3.07 | 43.2 | -3 | 28.9 | 11.3 | 2.2 | 3.1 | 94.6 | 606 | 33 | 32 | 8.2 | 1.51 | 3
2003/04 | 1722154 | 2.63 | 19.4 | 0.6 | 35.4 | 17.4 | 2.2 | 3.1 | 94.6 | 606 | 33 | 32 | 8.2 | 1.51 | 3
2003/05 | 1722154 | 2.46 | 6.4 | 5.6 | 36.6 | 21.8 | 2.2 | 3.1 | 94.6 | 606 | 33 | 32 | 8.2 | 1.51 | 3
2003/06 | 1722154 | 2.52 | 2 | 14.6 | 41.4 | 28 | 2.2 | 3.1 | 94.6 | 606 | 33 | 32 | 8.2 | 1.51 | 3
2003/07 | 1722154 | 2.63 | 0 | 18.7 | 46 | 31.1 | 2.2 | 3.1 | 94.6 | 606 | 33 | 32 | 8.2 | 1.51 | 3
2003/08 | 1722154 | 2.45 | 0 | 15.5 | 43 | 28.7 | 2.2 | 3.1 | 94.6 | 606 | 33 | 32 | 8.2 | 1.51 | 3
2003/09 | 1722154 | 2.41 | 0 | 6.9 | 39 | 23.5 | 2.2 | 3.1 | 94.6 | 606 | 33 | 32 | 8.2 | 1.51 | 3
2003/10 | 1722154 | 2.62 | 0 | 4.5 | 34.4 | 18.5 | 2.2 | 3.1 | 94.6 | 606 | 33 | 32 | 8.2 | 1.51 | 3
2003/11 | 1722154 | 2.49 | 15.2 | -1.9 | 31.3 | 10.2 | 2.2 | 3.1 | 94.6 | 606 | 33 | 32 | 8.2 | 1.51 | 3
2003/12 | 1722154 | 2.54 | 20.4 | -8.9 | 20.9 | 5.1 | 2.2 | 3.1 | 94.6 | 606 | 33 | 32 | 8.2 | 1.51 | 3
2004/01 | 1722154 | 2.63 | 43.2 | -1.1 | 18.8 | 7.3 | 2.2 | 3.1 | 94.6 | 606 | 33 | 32 | 8.2 | 1.51 | 3
2004/02 | 1722154 | 2.61 | 9.9 | -1.4 | 24.6 | 10.5 | 2.2 | 3.1 | 94.6 | 606 | 33 | 32 | 8.2 | 1.51 | 3
2004/03 | 1722154 | 2.61 | 8.7 | 0.2 | 33.6 | 13.6 | 2.2 | 3.1 | 94.6 | 606 | 33 | 32 | 8.2 | 1.51 | 3
2004/04 | 1722154 | 2.47 | 14.4 | 6.5 | 35.5 | 18.4 | 2.2 | 3.1 | 94.6 | 606 | 33 | 32 | 8.2 | 1.51 | 3
2004/05 | 1722154 | 2.41 | 3.7 | 9 | 41.3 | 25.8 | 2.2 | 3.1 | 94.6 | 606 | 33 | 32 | 8.2 | 1.51 | 3
2004/06 | 1722154 | 2.38 | 0 | 15.7 | 41.9 | 29.6 | 2.2 | 3.1 | 94.6 | 606 | 33 | 32 | 8.2 | 1.51 | 3
2004/07 | 1722154 | 2.41 | 0 | 17.5 | 43 | 30 | 2.2 | 3.1 | 94.6 | 606 | 33 | 32 | 8.2 | 1.51 | 3
2004/08 | 1722154 | 2.48 | 0 | 14.7 | 42.6 | 28.4 | 2.2 | 3.1 | 94.6 | 606 | 33 | 32 | 8.2 | 1.51 | 3
2004/09 | 1722154 | 2.38 | 0 | 8.5 | 39.9 | 23.4 | 2.2 | 3.1 | 94.6 | 606 | 33 | 32 | 8.2 | 1.51 | 3
2004/10 | 1722154 | 2.4 | 0 | 3.4 | 32.7 | 15.7 | 2.2 | 3.1 | 94.6 | 606 | 33 | 32 | 8.2 | 1.51 | 3
2004/11 | 1722154 | 2.45 | 21.4 | 0.4 | 26.3 | 13.3 | 2.2 | 3.1 | 94.6 | 606 | 33 | 32 | 8.2 | 1.51 | 3
2004/12 | 1722154 | 2.53 | 42.1 | -4 | 20.1 | 5.7 | 2.2 | 3.1 | 94.6 | 606 | 33 | 32 | 8.2 | 1.51 | 3
2005/01 | 1722154 | 2.61 | 8.5 | -3.5 | 16.4 | 5 | 2.2 | 3.1 | 94.6 | 606 | 33 | 32 | 8.2 | 1.51 | 3
2005/02 | 1722154 | 2.68 | 20.6 | -4.7 | 21.5 | 4.5 | 2.2 | 3.1 | 94.6 | 606 | 33 | 32 | 8.2 | 1.51 | 3
2005/03 | 1722154 | 2.61 | 20.1 | 0.3 | 28.9 | 14.8 | 2.2 | 3.1 | 94.6 | 606 | 33 | 32 | 8.2 | 1.51 | 3
2005/04 | 1722154 | 2.41 | 5.6 | 2.4 | 35.5 | 19.1 | 2.2 | 3.1 | 94.6 | 606 | 33 | 32 | 8.2 | 1.51 | 3
2005/05 | 1722154 | 2.38 | 29.9 | 9.3 | 35.9 | 23 | 2.2 | 3.1 | 94.6 | 606 | 33 | 32 | 8.2 | 1.51 | 3
2005/06 | 1722154 | 2.25 | 7.5 | 15.5 | 45.7 | 29.6 | 2.2 | 3.1 | 94.6 | 606 | 33 | 32 | 8.2 | 1.51 | 3
2005/07 | 1722154 | 2.29 | 0 | 17.2 | 44.9 | 31.1 | 2.2 | 3.1 | 94.6 | 606 | 33 | 32 | 8.2 | 1.51 | 3
2005/08 | 1722154 | 2.33 | 0 | 10.8 | 41.6 | 27.9 | 2.2 | 3.1 | 94.6 | 606 | 33 | 32 | 8.2 | 1.51 | 3
2005/09 | 1722154 | 2.39 | 0 | 9 | 39.8 | 24.4 | 2.2 | 3.1 | 94.6 | 606 | 33 | 32 | 8.2 | 1.51 | 3
2005/10 | 1722154 | 2.49 | 0.1 | 3.5 | 34.9 | 17.4 | 2.2 | 3.1 | 94.6 | 606 | 33 | 32 | 8.2 | 1.51 | 3
2005/11 | 1722154 | 2.59 | 3.6 | -2.8 | 25.3 | 10.6 | 2.2 | 3.1 | 94.6 | 606 | 33 | 32 | 8.2 | 1.51 | 3
2005/12 | 1722154 | 2.67 | 10.6 | -3.9 | 22 | 6.9 | 2.2 | 3.1 | 94.6 | 606 | 33 | 32 | 8.2 | 1.51 | 3
2006/01 | 1722154 | 2.73 | 123.6 | -10.5 | 15.5 | 1.3 | 2.2 | 3.1 | 94.6 | 606 | 33 | 32 | 8.2 | 1.51 | 3
2006/02 | 1722154 | 2.83 | 15.5 | -1 | 23.9 | 10.7 | 2.2 | 3.1 | 94.6 | 606 | 33 | 32 | 8.2 | 1.51 | 3
2006/03 | 1722154 | 2.87 | 39.7 | 1.2 | 28 | 13.6 | 2.2 | 3.1 | 94.6 | 606 | 33 | 32 | 8.2 | 1.51 | 3
2006/04 | 1722154 | 2.58 | 7 | 1.6 | 38.7 | 19.5 | 2.2 | 3.1 | 94.6 | 606 | 33 | 32 | 8.2 | 1.51 | 3
2006/05 | 1722154 | 2.43 | 0 | 15 | 41.8 | 27.7 | 2.2 | 3.1 | 94.6 | 606 | 33 | 32 | 8.2 | 1.51 | 3
2006/06 | 1722154 | 2.44 | 0 | 15 | 42.4 | 29.3 | 2.2 | 3.1 | 94.6 | 606 | 33 | 32 | 8.2 | 1.51 | 3
2006/07 | 1722154 | 2.47 | 0 | 14.6 | 43.2 | 30.3 | 2.2 | 3.1 | 94.6 | 606 | 33 | 32 | 8.2 | 1.51 | 3
2006/08 | 1722154 | 2.45 | 0 | 15.1 | 41.5 | 29 | 2.2 | 3.1 | 94.6 | 606 | 33 | 32 | 8.2 | 1.51 | 3
2006/09 | 1722154 | 2.42 | 0 | 9.4 | 36.4 | 22.5 | 2.2 | 3.1 | 94.6 | 606 | 33 | 32 | 8.2 | 1.51 | 3
2006/10 | 1722154 | 2.46 | 9.1 | 7 | 33.7 | 20.3 | 2.2 | 3.1 | 94.6 | 606 | 33 | 32 | 8.2 | 1.51 | 3
2006/11 | 1722154 | 2.57 | 22.4 | -2.8 | 32.4 | 11.7 | 2.2 | 3.1 | 94.6 | 606 | 33 | 32 | 8.2 | 1.51 | 3
2006/12 | 1722154 | 2.72 | 13.6 | -5.5 | 15.3 | 1.9 | 2.2 | 3.1 | 94.6 | 606 | 33 | 32 | 8.2 | 1.51 | 3
2007/01 | 1722154 | 2.85 | 12.2 | -6.4 | 22.7 | 4.3 | 2.2 | 3.1 | 94.6 | 606 | 33 | 32 | 8.2 | 1.51 | 3
2007/02 | 1722154 | 2.94 | 28.4 | -3.7 | 21.4 | 8.2 | 2.2 | 3.1 | 94.6 | 606 | 33 | 32 | 8.2 | 1.51 | 3
2007/03 | 1722154 | 2.9 | 43.7 | -4.3 | 25.1 | 11.3 | 2.2 | 3.1 | 94.6 | 606 | 33 | 32 | 8.2 | 1.51 | 3
2007/04 | 1722154 | 2.63 | 2.8 | 4.3 | 37.3 | 22.4 | 2.2 | 3.1 | 94.6 | 606 | 33 | 32 | 8.2 | 1.51 | 3
2007/05 | 1722154 | 2.53 | 1.1 | 10 | 40 | 25.5 | 2.2 | 3.1 | 94.6 | 606 | 33 | 32 | 8.2 | 1.51 | 3
2007/06 | 1722154 | 2.47 | 1.2 | 14.8 | 45.5 | 30.4 | 2.2 | 3.1 | 94.6 | 606 | 33 | 32 | 8.2 | 1.51 | 3
2007/07 | 1722154 | 2.31 | 0 | 13.6 | 42.9 | 30.3 | 2.2 | 3.1 | 94.6 | 606 | 33 | 32 | 8.2 | 1.51 | 3
2007/08 | 1722154 | 2.31 | 0 | 14.2 | 40.8 | 27.7 | 2.2 | 3.1 | 94.6 | 606 | 33 | 32 | 8.2 | 1.51 | 3
2007/09 | 1722154 | 2.36 | 0 | 6.1 | 37.9 | 23 | 2.2 | 3.1 | 94.6 | 606 | 33 | 32 | 8.2 | 1.51 | 3
2007/10 | 1722154 | 2.43 | 0 | 1.8 | 29.5 | 14 | 2.2 | 3.1 | 94.6 | 606 | 33 | 32 | 8.2 | 1.51 | 3
2007/11 | 1722154 | 2.55 | 5.7 | 0.8 | 27.5 | 11.8 | 2.2 | 3.1 | 94.6 | 606 | 33 | 32 | 8.2 | 1.51 | 3
2007/12 | 1722154 | 2.67 | 37.6 | -6.9 | 17 | 4.7 | 2.2 | 3.1 | 94.6 | 606 | 33 | 32 | 8.2 | 1.51 | 3
2008/01 | 1722154 | 2.89 | 16.7 | -19.7 | 12.4 | -5.7 | 2.2 | 3.1 | 94.6 | 606 | 33 | 32 | 8.2 | 1.51 | 3
2008/02 | 1722154 | 3.04 | 21.3 | -10.4 | 24.6 | 2.7 | 2.2 | 3.1 | 94.6 | 606 | 33 | 32 | 8.2 | 1.51 | 3
2008/03 | 1722154 | 3.22 | 6.6 | 3.4 | 32.4 | 17.5 | 2.2 | 3.1 | 94.6 | 606 | 33 | 32 | 8.2 | 1.51 | 3
2008/04 | 1722154 | 3.21 | 110.7 | 8.2 | 37.9 | 21.1 | 2.2 | 3.1 | 94.6 | 606 | 33 | 32 | 8.2 | 1.51 | 3
2008/05 | 1722154 | 2.75 | 2.7 | 14 | 40.2 | 27.2 | 2.2 | 3.1 | 94.6 | 606 | 33 | 32 | 8.2 | 1.51 | 3
2008/06 | 1722154 | 2.48 | 0 | 18.8 | 44.6 | 30.8 | 2.2 | 3.1 | 94.6 | 606 | 33 | 32 | 8.2 | 1.51 | 3
2008/07 | 1722154 | 2.28 | 0 | 16.7 | 43.2 | 30.9 | 2.2 | 3.1 | 94.6 | 606 | 33 | 32 | 8.2 | 1.51 | 3
2008/08 | 1722154 | 2.06 | 0 | 16.1 | 43.3 | 28.9 | 2.2 | 3.1 | 94.6 | 606 | 33 | 32 | 8.2 | 1.51 | 3
2008/09 | 1722154 | 2.07 | 0 | 8.7 | 39.3 | 23.8 | 2.2 | 3.1 | 94.6 | 606 | 33 | 32 | 8.2 | 1.51 | 3
2008/10 | 1722154 | 2.19 | 1.7 | 1.8 | 34.3 | 17.2 | 2.2 | 3.1 | 94.6 | 606 | 33 | 32 | 8.2 | 1.51 | 3
2008/11 | 1722154 | 2.38 | 1.2 | 0 | 24.7 | 10.5 | 2.2 | 3.1 | 94.6 | 606 | 33 | 32 | 8.2 | 1.51 | 3
2008/12 | 1722154 | 2.51 | 18.2 | -5.2 | 20.5 | 5.3 | 2.2 | 3.1 | 94.6 | 606 | 33 | 32 | 8.2 | 1.51 | 3
2009/01 | 1722154 | 2.65 | 23.6 | -3.1 | 18.4 | 5.3 | 2.2 | 3.1 | 94.6 | 606 | 33 | 32 | 8.2 | 1.51 | 3
2009/02 | 1722154 | 2.8 | 42.6 | -2 | 21.6 | 9.4 | 2.2 | 3.1 | 94.6 | 606 | 33 | 32 | 8.2 | 1.51 | 3
2009/03 | 1722154 | 2.96 | 13.6 | 2.4 | 30.4 | 15 | 2.2 | 3.1 | 94.6 | 606 | 33 | 32 | 8.2 | 1.51 | 3
2009/04 | 1722154 | 2.79 | 48.8 | 3.8 | 30.9 | 15.9 | 2.2 | 3.1 | 94.6 | 606 | 33 | 32 | 8.2 | 1.51 | 3
2009/05 | 1722154 | 2.37 | 6.2 | 10.2 | 39.4 | 24.7 | 2.2 | 3.1 | 94.6 | 606 | 33 | 32 | 8.2 | 1.51 | 3
2009/06 | 1722154 | 2.04 | 0 | 13.3 | 40.2 | 27.8 | 2.2 | 3.1 | 94.6 | 606 | 33 | 32 | 8.2 | 1.51 | 3
2009/07 | 1722154 | 1.85 | 0 | 15 | 43.4 | 30.1 | 2.2 | 3.1 | 94.6 | 606 | 33 | 32 | 8.2 | 1.51 | 3
2009/08 | 1722154 | 1.7 | 0 | 13.7 | 42.1 | 28.5 | 2.2 | 3.1 | 94.6 | 606 | 33 | 32 | 8.2 | 1.51 | 3
2009/09 | 1722154 | 2.07 | 0 | 9.2 | 37.9 | 23.9 | 2.2 | 3.1 | 94.6 | 606 | 33 | 32 | 8.2 | 1.51 | 3
2009/10 | 1722154 | 2.45 | 0.4 | 3.1 | 31.8 | 16.2 | 2.2 | 3.1 | 94.6 | 606 | 33 | 32 | 8.2 | 1.51 | 3
2009/11 | 1722154 | 2.73 | 8.1 | -3.2 | 31.2 | 10.9 | 2.2 | 3.1 | 94.6 | 606 | 33 | 32 | 8.2 | 1.51 | 3
2009/12 | 1722154 | 2.86 | 29.7 | -1.5 | 18.4 | 7.1 | 2.2 | 3.1 | 94.6 | 606 | 33 | 32 | 8.2 | 1.51 | 3
2010/01 | 1722154 | 2.87 | 14.9 | -4 | 20.8 | 7.3 | 2.2 | 3.1 | 94.6 | 606 | 33 | 32 | 8.2 | 1.51 | 3
2010/02 | 1722154 | 2.86 | 72 | -9.5 | 24.5 | 7 | 2.2 | 3.1 | 94.6 | 606 | 33 | 32 | 8.2 | 1.51 | 3
2010/03 | 1722154 | 2.56 | 29.8 | 2.9 | 34.4 | 14.4 | 2.2 | 3.1 | 94.6 | 606 | 33 | 32 | 8.2 | 1.51 | 3
2010/04 | 1722154 | 2.4 | 12.5 | 7.5 | 35.1 | 20.5 | 2.2 | 3.1 | 94.6 | 606 | 33 | 32 | 8.2 | 1.51 | 3
2010/05 | 1722154 | 2.2 | 12.3 | 13.7 | 38.9 | 25.4 | 2.2 | 3.1 | 94.6 | 606 | 33 | 32 | 8.2 | 1.51 | 3
2010/06 | 1722154 | 2.12 | 2.3 | 14.7 | 42.3 | 29.2 | 2.2 | 3.1 | 94.6 | 606 | 33 | 32 | 8.2 | 1.51 | 3
2010/07 | 1722154 | 2.27 | 0 | 16.9 | 44.8 | 30.4 | 2.2 | 3.1 | 94.6 | 606 | 33 | 32 | 8.2 | 1.51 | 3
2010/08 | 1722154 | 2.52 | 0 | 13.6 | 42.7 | 28.6 | 2.2 | 3.1 | 94.6 | 606 | 33 | 32 | 8.2 | 1.51 | 3
2010/09 | 1722154 | 2.6 | 0.7 | 6.8 | 39.5 | 22.6 | 2.2 | 3.1 | 94.6 | 606 | 33 | 32 | 8.2 | 1.51 | 3
2010/10 | 1722154 | 2.63 | 0 | 2.7 | 34.9 | 19.5 | 2.2 | 3.1 | 94.6 | 606 | 33 | 32 | 8.2 | 1.51 | 3
2010/11 | 1722154 | 2.66 | 10.1 | -2.3 | 25.5 | 10.2 | 2.2 | 3.1 | 94.6 | 606 | 33 | 32 | 8.2 | 1.51 | 3
2010/12 | 1722154 | 2.67 | 0.3 | -6.6 | 23.5 | 5.3 | 2.2 | 3.1 | 94.6 | 606 | 33 | 32 | 8.2 | 1.51 | 3
2011/01 | 1722154 | 2.74 | 14.6 | -6 | 20.4 | 4.4 | 2.2 | 3.1 | 94.6 | 606 | 33 | 32 | 8.2 | 1.51 | 3
2011/02 | 1722154 | 2.78 | 29.4 | -4.8 | 23.3 | 6.1 | 2.2 | 3.1 | 94.6 | 606 | 33 | 32 | 8.2 | 1.51 | 3
2011/03 | 1722154 | 2.82 | 14.7 | -0.7 | 31 | 12.5 | 2.2 | 3.1 | 94.6 | 606 | 33 | 32 | 8.2 | 1.51 | 3
2011/04 | 1722154 | 2.55 | 5.6 | 5.3 | 38.1 | 21 | 2.2 | 3.1 | 94.6 | 606 | 33 | 32 | 8.2 | 1.51 | 3
2011/05 | 1722154 | 2.4 | 3.3 | 13.7 | 41.7 | 27.2 | 2.2 | 3.1 | 94.6 | 606 | 33 | 32 | 8.2 | 1.51 | 3
2011/06 | 1722154 | 2.35 | 0 | 14.8 | 42.8 | 30.6 | 2.2 | 3.1 | 94.6 | 606 | 33 | 32 | 8.2 | 1.51 | 3
2011/07 | 1722154 | 2.1 | 0 | 16.3 | 43.7 | 30.4 | 2.2 | 3.1 | 94.6 | 606 | 33 | 32 | 8.2 | 1.51 | 3
2011/08 | 1722154 | 2.01 | 0 | 12.5 | 44.4 | 30 | 2.2 | 3.1 | 94.6 | 606 | 33 | 32 | 8.2 | 1.51 | 3
2011/09 | 1722154 | 2.13 | 0 | 10.5 | 38 | 24 | 2.2 | 3.1 | 94.6 | 606 | 33 | 32 | 8.2 | 1.51 | 3
2011/10 | 1722154 | 2.2 | 1.4 | 6.3 | 35.9 | 17.9 | 2.2 | 3.1 | 94.6 | 606 | 33 | 32 | 8.2 | 1.51 | 3
2011/11 | 1722154 | 2.34 | 147.8 | -3.4 | 25.3 | 8.3 | 2.2 | 3.1 | 94.6 | 606 | 33 | 32 | 8.2 | 1.51 | 3
2011/12 | 1722154 | 2.7 | 3.8 | -9.1 | 17.3 | 2.5 | 2.2 | 3.1 | 94.6 | 606 | 33 | 32 | 8.2 | 1.51 | 3
2012/01 | 1722154 | 2.97 | 14 | -5.5 | 17.7 | 3.1 | 2.2 | 3.1 | 94.6 | 606 | 33 | 32 | 8.2 | 1.51 | 3
2012/02 | 1722154 | 3.05 | 21.3 | -10 | 21 | 2.6 | 2.2 | 3.1 | 94.6 | 606 | 33 | 32 | 8.2 | 1.51 | 3
2012/03 | 1722154 | 3.06 | 27.5 | -2.5 | 28.1 | 10.2 | 2.2 | 3.1 | 94.6 | 606 | 33 | 32 | 8.2 | 1.51 | 3
2012/04 | 1722154 | 2.9 | 49.3 | 10.2 | 34.2 | 21.2 | 2.2 | 3.1 | 94.6 | 606 | 33 | 32 | 8.2 | 1.51 | 3
2012/05 | 1722154 | 2.78 | 25.1 | 12.4 | 37.3 | 24.5 | 2.2 | 3.1 | 94.6 | 606 | 33 | 32 | 8.2 | 1.51 | 3
2012/06 | 1722154 | 2.72 | 0 | 15.6 | 40.6 | 29.1 | 2.2 | 3.1 | 94.6 | 606 | 33 | 32 | 8.2 | 1.51 | 3
2012/07 | 1722154 | 2.68 | 0 | 17 | 43.9 | 30.5 | 2.2 | 3.1 | 94.6 | 606 | 33 | 32 | 8.2 | 1.51 | 3
2012/08 | 1722154 | 2.63 | 0 | 17.2 | 41.6 | 29.2 | 2.2 | 3.1 | 94.6 | 606 | 33 | 32 | 8.2 | 1.51 | 3
2012/09 | 1722154 | 2.53 | 0 | 8.2 | 37.5 | 22.9 | 2.2 | 3.1 | 94.6 | 606 | 33 | 32 | 8.2 | 1.51 | 3
2012/10 | 1722154 | 2.48 | 0.4 | 0.9 | 31.3 | 17.3 | 2.2 | 3.1 | 94.6 | 606 | 33 | 32 | 8.2 | 1.51 | 3
2012/11 | 1722154 | 2.5 | 17.8 | -1.3 | 25.7 | 10.7 | 2.2 | 3.1 | 94.6 | 606 | 33 | 32 | 8.2 | 1.51 | 3
2012/12 | 1722154 | 2.59 | 22.1 | -16.8 | 21.2 | 3.9 | 2.2 | 3.1 | 94.6 | 606 | 33 | 32 | 8.2 | 1.51 | 3
2013/01 | 1722154 | 2.68 | 10.4 | -10.6 | 22 | 4.7 | 2.2 | 3.1 | 94.6 | 606 | 33 | 32 | 8.2 | 1.51 | 3
2013/02 | 1722154 | 2.61 | 7.8 | -1.3 | 20.5 | 9.3 | 2.2 | 3.1 | 94.6 | 606 | 33 | 32 | 8.2 | 1.51 | 3
2013/03 | 1722154 | 2.7 | 18.1 | -4.5 | 30.1 | 13.9 | 2.2 | 3.1 | 94.6 | 606 | 33 | 32 | 8.2 | 1.51 | 3
2013/04 | 1722154 | 2.8 | 52.5 | 4.7 | 35.8 | 18.5 | 2.2 | 3.1 | 94.6 | 606 | 33 | 32 | 8.2 | 1.51 | 3
2013/05 | 1722154 | 2.67 | 0 | 9.8 | 41.1 | 25.2 | 2.2 | 3.1 | 94.6 | 606 | 33 | 32 | 8.2 | 1.51 | 3
2013/06 | 1722154 | 2.8 | 0.8 | 13.6 | 43.5 | 30.3 | 2.2 | 3.1 | 94.6 | 606 | 33 | 32 | 8.2 | 1.51 | 3
2013/07 | 1722154 | 2.67 | 0 | 18 | 44.3 | 31.2 | 2.2 | 3.1 | 94.6 | 606 | 33 | 32 | 8.2 | 1.51 | 3
2013/08 | 1722154 | 2.12 | 0.9 | 14 | 41.2 | 28.9 | 2.2 | 3.1 | 94.6 | 606 | 33 | 32 | 8.2 | 1.51 | 3
2013/09 | 1722154 | 1.86 | 0 | 11.5 | 39.1 | 25.3 | 2.2 | 3.1 | 94.6 | 606 | 33 | 32 | 8.2 | 1.51 | 3
2013/10 | 1722154 | 2.02 | 10.2 | 1.7 | 37.5 | 17.1 | 2.2 | 3.1 | 94.6 | 606 | 33 | 32 | 8.2 | 1.51 | 3
2013/11 | 1722154 | 2.26 | 0.6 | -2 | 25.5 | 11 | 2.2 | 3.1 | 94.6 | 606 | 33 | 32 | 8.2 | 1.51 | 3
2013/12 | 1722154 | 2.41 | 17.8 | -8.3 | 23.9 | 4.8 | 2.2 | 3.1 | 94.6 | 606 | 33 | 32 | 8.2 | 1.51 | 3
2014/01 | 1722154 | 2.52 | 18.2 | -8.9 | 22.9 | 5.8 | 2.2 | 3.1 | 94.6 | 606 | 33 | 32 | 8.2 | 1.51 | 3
2014/02 | 1722154 | 2.64 | 32.5 | -21.7 | 18.7 | 0.1 | 2.2 | 3.1 | 94.6 | 606 | 33 | 32 | 8.2 | 1.51 | 3
2014/03 | 1722154 | 2.75 | 46.3 | -0.8 | 29.3 | 11.9 | 2.2 | 3.1 | 94.6 | 606 | 33 | 32 | 8.2 | 1.51 | 3
2014/04 | 1722154 | 2.86 | 11.5 | 5 | 36.1 | 19.1 | 2.2 | 3.1 | 94.6 | 606 | 33 | 32 | 8.2 | 1.51 | 3
2014/05 | 1722154 | 2.29 | 3.3 | 12.6 | 40.1 | 26.4 | 2.2 | 3.1 | 94.6 | 606 | 33 | 32 | 8.2 | 1.51 | 3
2014/06 | 1722154 | 1.93 | 0 | 15.4 | 43.6 | 30.1 | 2.2 | 3.1 | 94.6 | 606 | 33 | 32 | 8.2 | 1.51 | 3
2014/07 | 1722154 | 1.81 | 0 | 16.3 | 44.3 | 30.2 | 2.2 | 3.1 | 94.6 | 606 | 33 | 32 | 8.2 | 1.51 | 3
2014/08 | 1722154 | 1.71 | 0 | 14.4 | 41.1 | 28.1 | 2.2 | 3.1 | 94.6 | 606 | 33 | 32 | 8.2 | 1.51 | 3
2014/09 | 1722154 | 1.61 | 0 | 10.3 | 39.6 | 24.5 | 2.2 | 3.1 | 94.6 | 606 | 33 | 32 | 8.2 | 1.51 | 3
2014/10 | 1722154 | 1.66 | 2.6 | -0.2 | 33.6 | 16.6 | 2.2 | 3.1 | 94.6 | 606 | 33 | 32 | 8.2 | 1.51 | 3
2014/11 | 1722154 | 1.77 | 45.6 | -1 | 24.4 | 8.8 | 2.2 | 3.1 | 94.6 | 606 | 33 | 32 | 8.2 | 1.51 | 3
2014/12 | 1722154 | 1.86 | 4.4 | -5.8 | 19.6 | 5.3 | 2.2 | 3.1 | 94.6 | 606 | 33 | 32 | 8.2 | 1.51 | 3
2015/01 | 1722154 | 2 | 16.3 | -3.2 | 22.1 | 6 | 2.2 | 3.1 | 94.6 | 606 | 33 | 32 | 8.2 | 1.51 | 3
2015/02 | 1722154 | 2.34 | 67.9 | -1.2 | 22.9 | 8.8 | 2.2 | 3.1 | 94.6 | 606 | 33 | 32 | 8.2 | 1.51 | 3
2015/03 | 1722154 | 2.56 | 22 | -0.6 | 32.4 | 10.9 | 2.2 | 3.1 | 94.6 | 606 | 33 | 32 | 8.2 | 1.51 | 3
2015/04 | 1722154 | 2.51 | 20.6 | 3.5 | 36.9 | 19.4 | 2.2 | 3.1 | 94.6 | 606 | 33 | 32 | 8.2 | 1.51 | 3
2015/05 | 1722154 | 2.12 | 1.8 | 12.7 | 38.3 | 25.9 | 2.2 | 3.1 | 94.6 | 606 | 33 | 32 | 8.2 | 1.51 | 3
2015/06 | 1722154 | 1.9 | 0 | 15 | 43.7 | 30.1 | 2.2 | 3.1 | 94.6 | 606 | 33 | 32 | 8.2 | 1.51 | 3
2015/07 | 1722154 | 1.91 | 0 | 20 | 44.6 | 31.8 | 2.2 | 3.1 | 94.6 | 606 | 33 | 32 | 8.2 | 1.51 | 3
2015/08 | 1722154 | 1.83 | 0 | 14 | 41.9 | 28.3 | 2.2 | 3.1 | 94.6 | 606 | 33 | 32 | 8.2 | 1.51 | 3
2015/09 | 1722154 | 1.84 | 0 | 8.2 | 37.2 | 22.7 | 2.2 | 3.1 | 94.6 | 606 | 33 | 32 | 8.2 | 1.51 | 3
2015/10 | 1722154 | 1.92 | 2.6 | 3.6 | 36 | 17.8 | 2.2 | 3.1 | 94.6 | 606 | 33 | 32 | 8.2 | 1.51 | 3
2015/11 | 1722154 | 2.33 | 68.4 | 1.5 | 23.4 | 9.6 | 2.2 | 3.1 | 94.6 | 606 | 33 | 32 | 8.2 | 1.51 | 3
2015/12 | 1722154 | 2.59 | 5.3 | -5.3 | 24.4 | 5.6 | 2.2 | 3.1 | 94.6 | 606 | 33 | 32 | 8.2 | 1.51 | 3
2016/01 | 1722154 | 2.65 | 40.8 | -3.2 | 19.9 | 7 | 2.2 | 3.1 | 94.6 | 606 | 33 | 32 | 8.2 | 1.51 | 3
2016/02 | 1722154 | 2.77 | 1.9 | -7.2 | 30.1 | 8.7 | 2.2 | 3.1 | 94.6 | 606 | 33 | 32 | 8.2 | 1.51 | 3
2016/03 | 1722154 | 3.06 | 31.5 | 2.5 | 32.2 | 15.3 | 2.2 | 3.1 | 94.6 | 606 | 33 | 32 | 8.2 | 1.51 | 3
2016/04 | 1722154 | 3.16 | 22.8 | 6.7 | 37.9 | 19.3 | 2.2 | 3.1 | 94.6 | 606 | 33 | 32 | 8.2 | 1.51 | 3
2016/05 | 1722154 | 2.96 | 3.8 | 14.3 | 40.5 | 27.3 | 2.2 | 3.1 | 94.6 | 606 | 33 | 32 | 8.2 | 1.51 | 3
2016/06 | 1722154 | 2.86 | 0 | 18.1 | 44.4 | 30.5 | 2.2 | 3.1 | 94.6 | 606 | 33 | 32 | 8.2 | 1.51 | 3
2016/07 | 1722154 | 2.65 | 0 | 18.3 | 45.8 | 31.3 | 2.2 | 3.1 | 94.6 | 606 | 33 | 32 | 8.2 | 1.51 | 3
2016/08 | 1722154 | 2.51 | 0 | 15.1 | 40.3 | 28.6 | 2.2 | 3.1 | 94.6 | 606 | 33 | 32 | 8.2 | 1.51 | 3
2016/09 | 1722154 | 3.15 | 0 | 10.6 | 39 | 25.7 | 2.2 | 3.1 | 94.6 | 606 | 33 | 32 | 8.2 | 1.51 | 3
2016/10 | 1722154 | 2.63 | 0 | 0 | 30.6 | 16 | 2.2 | 3.1 | 94.6 | 606 | 33 | 32 | 8.2 | 1.51 | 3
2016/11 | 1722154 | 2.76 | 28.6 | -10.2 | 32.8 | 8.2 | 2.2 | 3.1 | 94.6 | 606 | 33 | 32 | 8.2 | 1.51 | 3
2016/12 | 1722154 | 2.81 | 44.1 | -10.8 | 24 | 6.4 | 2.2 | 3.1 | 94.6 | 606 | 33 | 32 | 8.2 | 1.51 | 3
2017/01 | 1722154 | 2.68 | 20.7 | -3.5 | 17 | 5 | 2.2 | 3.1 | 94.6 | 606 | 33 | 32 | 8.2 | 1.51 | 3
2017/02 | 1722154 | 2.71 | 132.7 | -6.9 | 21.5 | 5.1 | 2.2 | 3.1 | 94.6 | 606 | 33 | 32 | 8.2 | 1.51 | 3
2017/03 | 1722154 | 2.75 | 25.6 | -3.5 | 28.2 | 12.4 | 2.2 | 3.1 | 94.6 | 606 | 33 | 32 | 8.2 | 1.51 | 3
2017/04 | 1722154 | 2.84 | 26 | 3.4 | 34.7 | 18.2 | 2.2 | 3.1 | 94.6 | 606 | 33 | 32 | 8.2 | 1.51 | 3
2017/05 | 1722154 | 3.95 | 6.4 | 11.4 | 41.9 | 27.8 | 2.2 | 3.1 | 94.6 | 606 | 33 | 32 | 8.2 | 1.51 | 3
2017/06 | 1722154 | 2.98 | 0 | 16 | 43.2 | 30.3 | 2.2 | 3.1 | 94.6 | 606 | 33 | 32 | 8.2 | 1.51 | 3
2017/07 | 1722154 | 1.95 | 0 | 18.1 | 44.3 | 31.6 | 2.2 | 3.1 | 94.6 | 606 | 33 | 32 | 8.2 | 1.51 | 3
2017/08 | 1722154 | 1.8 | 0 | 11.9 | 42.7 | 28 | 2.2 | 3.1 | 94.6 | 606 | 33 | 32 | 8.2 | 1.51 | 3
2017/09 | 1722154 | 1.91 | 0 | 10 | 38.5 | 23.8 | 2.2 | 3.1 | 94.6 | 606 | 33 | 32 | 8.2 | 1.51 | 3
2017/10 | 1722154 | 2.06 | 0 | 5.3 | 33 | 17.3 | 2.2 | 3.1 | 94.6 | 606 | 33 | 32 | 8.2 | 1.51 | 3
2017/11 | 1722154 | 2.48 | 7.2 | 0.9 | 33.5 | 11.9 | 2.2 | 3.1 | 94.6 | 606 | 33 | 32 | 8.2 | 1.51 | 3
2017/12 | 1722154 | 2.54 | 0 | -7.3 | 21.6 | 5.6 | 2.2 | 3.1 | 94.6 | 606 | 33 | 32 | 8.2 | 1.51 | 3
2018/01 | 1722154 | 2.58 | 8.2 | -11.4 | 21.3 | 4.5 | 2.2 | 3.1 | 94.6 | 606 | 33 | 32 | 8.2 | 1.51 | 3
2018/02 | 1722154 | 2.71 | 14.8 | -8.2 | 25.7 | 7.5 | 2.2 | 3.1 | 94.6 | 606 | 33 | 32 | 8.2 | 1.51 | 3
2018/03 | 1722154 | 2.66 | 20.8 | -0.8 | 37.3 | 17.2 | 2.2 | 3.1 | 94.6 | 606 | 33 | 32 | 8.2 | 1.51 | 3
2018/04 | 1722154 | 2.24 | 14.9 | 6.5 | 35.9 | 18.9 | 2.2 | 3.1 | 94.6 | 606 | 33 | 32 | 8.2 | 1.51 | 3
2018/05 | 1722154 | 2.13 | 12.4 | 11.9 | 39 | 24.2 | 2.2 | 3.1 | 94.6 | 606 | 33 | 32 | 8.2 | 1.51 | 3
2018/06 | 1722154 | 2.28 | 0 | 15.2 | 43.1 | 29.6 | 2.2 | 3.1 | 94.6 | 606 | 33 | 32 | 8.2 | 1.51 | 3
2018/07 | 1722154 | 2.23 | 0 | 19.4 | 45.2 | 32.9 | 2.2 | 3.1 | 94.6 | 606 | 33 | 32 | 8.2 | 1.51 | 3
2018/08 | 1722154 | 2.32 | 0 | 14.6 | 41.6 | 28.6 | 2.2 | 3.1 | 94.6 | 606 | 33 | 32 | 8.2 | 1.51 | 3
2018/09 | 1722154 | 2.39 | 0 | 11.3 | 38.8 | 23.3 | 2.2 | 3.1 | 94.6 | 606 | 33 | 32 | 8.2 | 1.51 | 3
2018/10 | 1722154 | 2.56 | 22.1 | 2.7 | 32.1 | 15.8 | 2.2 | 3.1 | 94.6 | 606 | 33 | 32 | 8.2 | 1.51 | 3
2018/11 | 1722154 | 2.8 | 17.9 | -2.1 | 21.9 | 9.6 | 2.2 | 3.1 | 94.6 | 606 | 33 | 32 | 8.2 | 1.51 | 3
2018/12 | 1722154 | 2.94 | 1.5 | -3.1 | 20.9 | 6.9 | 2.2 | 3.1 | 94.6 | 606 | 33 | 32 | 8.2 | 1.51 | 3
2019/01 | 1722154 | 2.95 | 58.7 | -1.9 | 19.9 | 7.1 | 2.2 | 3.1 | 94.6 | 606 | 33 | 32 | 8.2 | 1.51 | 3
2019/02 | 1722154 | 2.95 | 22.9 | -2.2 | 18.5 | 7.2 | 2.2 | 3.1 | 94.6 | 606 | 33 | 32 | 8.2 | 1.51 | 3
2019/03 | 1722154 | 2.94 | 27.3 | 5 | 28.6 | 14.6 | 2.2 | 3.1 | 94.6 | 606 | 33 | 32 | 8.2 | 1.51 | 3
2019/04 | 1722154 | 2.8 | 38 | 8.5 | 33.5 | 20 | 2.2 | 3.1 | 94.6 | 606 | 33 | 32 | 8.2 | 1.51 | 3
2019/05 | 1722154 | 2.4 | 4.9 | 12.1 | 38 | 25.2 | 2.2 | 3.1 | 94.6 | 606 | 33 | 32 | 8.2 | 1.51 | 3
2019/06 | 1722154 | 2.81 | 3.5 | 14.9 | 39.8 | 28.2 | 2.2 | 3.1 | 94.6 | 606 | 33 | 32 | 8.2 | 1.51 | 3
2019/07 | 1722154 | 2.64 | 0 | 19.8 | 44.2 | 32.5 | 2.2 | 3.1 | 94.6 | 606 | 33 | 32 | 8.2 | 1.51 | 3
2019/08 | 1722154 | 2.66 | 0 | 15.7 | 45.6 | 29.2 | 2.2 | 3.1 | 94.6 | 606 | 33 | 32 | 8.2 | 1.51 | 3
2019/09 | 1722154 | 2.7 | 0 | 11 | 39 | 24.4 | 2.2 | 3.1 | 94.6 | 606 | 33 | 32 | 8.2 | 1.51 | 3
2019/10 | 1722154 | 2.84 | 0.6 | 5.6 | 32 | 18 | 2.2 | 3.1 | 94.6 | 606 | 33 | 32 | 8.2 | 1.51 | 3
2019/11 | 1722154 | 3.06 | 15.3 | -1.8 | 26.2 | 8.3 | 2.2 | 3.1 | 94.6 | 606 | 33 | 32 | 8.2 | 1.51 | 3
2019/12 | 1722154 | 2.91 | 7.6 | -0.2 | 21.2 | 7.9 | 2.2 | 3.1 | 94.6 | 606 | 33 | 32 | 8.2 | 1.51 | 3
2020/01 | 1722154 | 2.9 | 20.3 | -2.9 | 15.3 | 4.3 | 2.2 | 3.1 | 94.6 | 606 | 33 | 32 | 8.2 | 1.51 | 3
2020/02 | 1722154 | 3.38 | 34.4 | -1 | 24.5 | 9.2 | 2.2 | 3.1 | 94.6 | 606 | 33 | 32 | 8.2 | 1.51 | 3
2020/03 | 1722154 | 3.32 | 31.5 | -0.5 | 28.7 | 13.8 | 2.2 | 3.1 | 94.6 | 606 | 33 | 32 | 8.2 | 1.51 | 3
2020/04 | 1722154 | 3.22 | 42.2 | 0.3 | 37.6 | 18.5 | 2.2 | 3.1 | 94.6 | 606 | 33 | 32 | 8.2 | 1.51 | 3
2020/05 | 1722154 | 2.7 | 11.7 | 11.4 | 40 | 25 | 2.2 | 3.1 | 94.6 | 606 | 33 | 32 | 8.2 | 1.51 | 3
2020/06 | 1722154 | 2.67 | 0 | 14.1 | 44.2 | 29.6 | 2.2 | 3.1 | 94.6 | 606 | 33 | 32 | 8.2 | 1.51 | 3
2020/07 | 1722154 | 2.31 | 0 | 18.3 | 43.2 | 31.1 | 2.2 | 3.1 | 94.6 | 606 | 33 | 32 | 8.2 | 1.51 | 3
2020/08 | 1722154 | 2.61 | 0 | 15.7 | 41.7 | 28.9 | 2.2 | 3.1 | 94.6 | 606 | 33 | 32 | 8.2 | 1.51 | 3
2020/09 | 1722154 | 2.78 | 0 | 7.4 | 37 | 22.2 | 2.2 | 3.1 | 94.6 | 606 | 33 | 32 | 8.2 | 1.51 | 3
2020/10 | 1722154 | 2.65 | 0 | -0.2 | 29.2 | 14.7 | 2.2 | 3.1 | 94.6 | 606 | 33 | 32 | 8.2 | 1.51 | 3
2020/11 | 1722154 | 2.6 | 18.1 | -5 | 27.1 | 7.8 | 2.2 | 3.1 | 94.6 | 606 | 33 | 32 | 8.2 | 1.51 | 3
2020/12 | 1722154 | 2.56 | 19.5 | -7.6 | 14.6 | 2.3 | 2.2 | 3.1 | 94.6 | 606 | 33 | 32 | 8.2 | 1.51 | 3
2021/01 | 1722154 | 2.78 | 14.9 | -8.3 | 20.7 | 3 | 2.2 | 3.1 | 94.6 | 606 | 33 | 32 | 8.2 | 1.51 | 3
2021/02 | 1722154 | 2.91 | 12.4 | -4.8 | 28.3 | 10.8 | 2.2 | 3.1 | 94.6 | 606 | 33 | 32 | 8.2 | 1.51 | 3
2021/03 | 1722154 | 2.83 | 36.8 | -1.4 | 29 | 13.5 | 2.2 | 3.1 | 94.6 | 606 | 33 | 32 | 8.2 | 1.51 | 3
2021/04 | 1722154 | 2.98 | 18.5 | 6.3 | 38.5 | 20.6 | 2.2 | 3.1 | 94.6 | 606 | 33 | 32 | 8.2 | 1.51 | 3
2021/05 | 1722154 | 2.42 | 18.1 | 14.2 | 40.9 | 27.2 | 2.2 | 3.1 | 94.6 | 606 | 33 | 32 | 8.2 | 1.51 | 3
2021/06 | 1722154 | 2.53 | 0 | 16.8 | 44.7 | 31 | 2.2 | 3.1 | 94.6 | 606 | 33 | 32 | 8.2 | 1.51 | 3
2021/07 | 1722154 | 2.89 | 0 | 20.7 | 45.2 | 33.2 | 2.2 | 3.1 | 94.6 | 606 | 33 | 32 | 8.2 | 1.51 | 3
2021/08 | 1722154 | 3.06 | 0 | 16.1 | 42.2 | 29.3 | 2.2 | 3.1 | 94.6 | 606 | 33 | 32 | 8.2 | 1.51 | 3
2021/09 | 1722154 | 2.86 | 0 | 13 | 39.1 | 25.3 | 2.2 | 3.1 | 94.6 | 606 | 33 | 32 | 8.2 | 1.51 | 3
2021/10 | 1722154 | 2.97 | 0.8 | 2.4 | 28.1 | 15 | 2.2 | 3.1 | 94.6 | 606 | 33 | 32 | 8.2 | 1.51 | 3
2021/11 | 1722154 | 2.96 | 10.7 | -2.3 | 23.6 | 8.5 | 2.2 | 3.1 | 94.6 | 606 | 33 | 32 | 8.2 | 1.51 | 3
2021/12 | 1722154 | 3.74 | 8.7 | -4.1 | 24.6 | 7.7 | 2.2 | 3.1 | 94.6 | 606 | 33 | 32 | 8.2 | 1.51 | 3
2000/01 | 1722106 | 0.7 | 22.1 | -9.1 | 21.7 | 5.2 | 13.5 | 16.8 | 69.7 | 74.57 | 41 | 32 | 24.2 | 1.49 | 3
2000/02 | 1722106 | 0.4 | 8.7 | -6.9 | 20.8 | 6 | 13.5 | 16.8 | 69.7 | 74.57 | 41 | 32 | 24.2 | 1.49 | 3
2000/03 | 1722106 | 0.3 | 19.1 | -1.5 | 33.6 | 11.8 | 13.5 | 16.8 | 69.7 | 74.57 | 41 | 32 | 24.2 | 1.49 | 3
2000/04 | 1722106 | 0.5 | 1.6 | 4.7 | 37.5 | 22.4 | 13.5 | 16.8 | 69.7 | 74.57 | 41 | 32 | 24.2 | 1.49 | 3
2000/05 | 1722106 | 0.9 | 0 | 6.9 | 42.2 | 27.1 | 13.5 | 16.8 | 69.7 | 74.57 | 41 | 32 | 24.2 | 1.49 | 3
2000/06 | 1722106 | 1.4 | 0 | 13.5 | 44.8 | 28.8 | 13.5 | 16.8 | 69.7 | 74.57 | 41 | 32 | 24.2 | 1.49 | 3
2000/07 | 1722106 | 1.6 | 0 | 19 | 42.8 | 30.7 | 13.5 | 16.8 | 69.7 | 74.57 | 41 | 32 | 24.2 | 1.49 | 3
2000/08 | 1722106 | 1.8 | 0 | 15.2 | 43 | 29 | 13.5 | 16.8 | 69.7 | 74.57 | 41 | 32 | 24.2 | 1.49 | 3
2000/09 | 1722106 | 1.6 | 0.8 | 8.8 | 38.8 | 23.9 | 13.5 | 16.8 | 69.7 | 74.57 | 41 | 32 | 24.2 | 1.49 | 3
2000/10 | 1722106 | 1.2 | 8 | 7 | 30.8 | 16.3 | 13.5 | 16.8 | 69.7 | 74.57 | 41 | 32 | 24.2 | 1.49 | 3
2000/11 | 1722106 | 0.8 | 11.4 | -3.7 | 24.9 | 8.6 | 13.5 | 16.8 | 69.7 | 74.57 | 41 | 32 | 24.2 | 1.49 | 3
2000/12 | 1722106 | 0.4 | 5.9 | -1.4 | 20.6 | 7.1 | 13.5 | 16.8 | 69.7 | 74.57 | 41 | 32 | 24.2 | 1.49 | 3
2001/01 | 1722106 | 0.3 | 18.2 | -9.6 | 19.2 | 2.4 | 13.5 | 16.8 | 69.7 | 74.57 | 41 | 32 | 24.2 | 1.49 | 3
2001/02 | 1722106 | 0.4 | 14.5 | -8.4 | 21.5 | 7.3 | 13.5 | 16.8 | 69.7 | 74.57 | 41 | 32 | 24.2 | 1.49 | 3
2001/03 | 1722106 | 0.5 | 17.3 | -3.2 | 31.7 | 13.4 | 13.5 | 16.8 | 69.7 | 74.57 | 41 | 32 | 24.2 | 1.49 | 3
2001/04 | 1722106 | 0.4 | 2.3 | 9 | 35.9 | 22.3 | 13.5 | 16.8 | 69.7 | 74.57 | 41 | 32 | 24.2 | 1.49 | 3
2001/05 | 1722106 | 0.4 | 0 | 13.6 | 42.4 | 28 | 13.5 | 16.8 | 69.7 | 74.57 | 41 | 32 | 24.2 | 1.49 | 3
2001/06 | 1722106 | 0.4 | 0 | 15.5 | 45.8 | 30.4 | 13.5 | 16.8 | 69.7 | 74.57 | 41 | 32 | 24.2 | 1.49 | 3
2001/07 | 1722106 | 0.7 | 0 | 15.8 | 42.9 | 30.5 | 13.5 | 16.8 | 69.7 | 74.57 | 41 | 32 | 24.2 | 1.49 | 3
2001/08 | 1722106 | 1.1 | 0 | 15.2 | 41 | 28.1 | 13.5 | 16.8 | 69.7 | 74.57 | 41 | 32 | 24.2 | 1.49 | 3
2001/09 | 1722106 | 1.5 | 0 | 6.4 | 40.5 | 22.5 | 13.5 | 16.8 | 69.7 | 74.57 | 41 | 32 | 24.2 | 1.49 | 3
2001/10 | 1722106 | 1.5 | 2.4 | 0 | 34.9 | 17.2 | 13.5 | 16.8 | 69.7 | 74.57 | 41 | 32 | 24.2 | 1.49 | 3
2001/11 | 1722106 | 1.2 | 11.6 | 1.3 | 27.1 | 12 | 13.5 | 16.8 | 69.7 | 74.57 | 41 | 32 | 24.2 | 1.49 | 3
2001/12 | 1722106 | 0.8 | 27.4 | -2.2 | 21.5 | 7.3 | 13.5 | 16.8 | 69.7 | 74.57 | 41 | 32 | 24.2 | 1.49 | 3
2002/01 | 1722106 | 0.3 | 18.5 | -4 | 22.8 | 6.2 | 13.5 | 16.8 | 69.7 | 74.57 | 41 | 32 | 24.2 | 1.49 | 3
2002/02 | 1722106 | 0.2 | 28.2 | -4.5 | 23.5 | 8 | 13.5 | 16.8 | 69.7 | 74.57 | 41 | 32 | 24.2 | 1.49 | 3
2002/03 | 1722106 | 0.4 | 14.4 | -1.3 | 32 | 14.2 | 13.5 | 16.8 | 69.7 | 74.57 | 41 | 32 | 24.2 | 1.49 | 3
2002/04 | 1722106 | 0.7 | 36.1 | 6.2 | 37.2 | 19 | 13.5 | 16.8 | 69.7 | 74.57 | 41 | 32 | 24.2 | 1.49 | 3
2002/05 | 1722106 | 1.3 | 11.2 | 11.5 | 40.2 | 24.4 | 13.5 | 16.8 | 69.7 | 74.57 | 41 | 32 | 24.2 | 1.49 | 3
2002/06 | 1722106 | 1.7 | 0.3 | 15.5 | 42.1 | 29.4 | 13.5 | 16.8 | 69.7 | 74.57 | 41 | 32 | 24.2 | 1.49 | 3
2002/07 | 1722106 | 1.5 | 0 | 17.2 | 44 | 29.9 | 13.5 | 16.8 | 69.7 | 74.57 | 41 | 32 | 24.2 | 1.49 | 3
2002/08 | 1722106 | 1.8 | 0 | 14.5 | 44.1 | 29.2 | 13.5 | 16.8 | 69.7 | 74.57 | 41 | 32 | 24.2 | 1.49 | 3
2002/09 | 1722106 | 1.8 | 0 | 10 | 37.7 | 23.1 | 13.5 | 16.8 | 69.7 | 74.57 | 41 | 32 | 24.2 | 1.49 | 3
2002/10 | 1722106 | 1.5 | 0 | 7 | 35 | 19.2 | 13.5 | 16.8 | 69.7 | 74.57 | 41 | 32 | 24.2 | 1.49 | 3
2002/11 | 1722106 | 1 | 5.3 | -2.4 | 28.9 | 11.7 | 13.5 | 16.8 | 69.7 | 74.57 | 41 | 32 | 24.2 | 1.49 | 3
2002/12 | 1722106 | 0.4 | 45.1 | -18.4 | 15.1 | 1.7 | 13.5 | 16.8 | 69.7 | 74.57 | 41 | 32 | 24.2 | 1.49 | 3
2003/01 | 1722106 | 0.4 | 12.6 | -1.5 | 18.5 | 6.1 | 13.5 | 16.8 | 69.7 | 74.57 | 41 | 32 | 24.2 | 1.49 | 3
2003/02 | 1722106 | 0.2 | 32.1 | -3 | 21.4 | 7.6 | 13.5 | 16.8 | 69.7 | 74.57 | 41 | 32 | 24.2 | 1.49 | 3
2003/03 | 1722106 | 0.2 | 43.2 | -3 | 28.9 | 11.3 | 13.5 | 16.8 | 69.7 | 74.57 | 41 | 32 | 24.2 | 1.49 | 3
2003/04 | 1722106 | 0.3 | 19.4 | 0.6 | 35.4 | 17.4 | 13.5 | 16.8 | 69.7 | 74.57 | 41 | 32 | 24.2 | 1.49 | 3
2003/05 | 1722106 | 0.5 | 6.4 | 5.6 | 36.6 | 21.8 | 13.5 | 16.8 | 69.7 | 74.57 | 41 | 32 | 24.2 | 1.49 | 3
2003/06 | 1722106 | 0.9 | 2 | 14.6 | 41.4 | 28 | 13.5 | 16.8 | 69.7 | 74.57 | 41 | 32 | 24.2 | 1.49 | 3
2003/07 | 1722106 | 1.4 | 0 | 18.7 | 46 | 31.1 | 13.5 | 16.8 | 69.7 | 74.57 | 41 | 32 | 24.2 | 1.49 | 3
2003/08 | 1722106 | 1.8 | 0 | 15.5 | 43 | 28.7 | 13.5 | 16.8 | 69.7 | 74.57 | 41 | 32 | 24.2 | 1.49 | 3
2003/09 | 1722106 | 1.9 | 0 | 6.9 | 39 | 23.5 | 13.5 | 16.8 | 69.7 | 74.57 | 41 | 32 | 24.2 | 1.49 | 3
2003/10 | 1722106 | 1.4 | 0 | 4.5 | 34.4 | 18.5 | 13.5 | 16.8 | 69.7 | 74.57 | 41 | 32 | 24.2 | 1.49 | 3
2003/11 | 1722106 | 0.7 | 15.2 | -1.9 | 31.3 | 10.2 | 13.5 | 16.8 | 69.7 | 74.57 | 41 | 32 | 24.2 | 1.49 | 3
2003/12 | 1722106 | 0.5 | 20.4 | -8.9 | 20.9 | 5.1 | 13.5 | 16.8 | 69.7 | 74.57 | 41 | 32 | 24.2 | 1.49 | 3
2004/01 | 1722106 | 0.3 | 43.2 | -1.1 | 18.8 | 7.3 | 13.5 | 16.8 | 69.7 | 74.57 | 41 | 32 | 24.2 | 1.49 | 3
2004/02 | 1722106 | 0.3 | 9.9 | -1.4 | 24.6 | 10.5 | 13.5 | 16.8 | 69.7 | 74.57 | 41 | 32 | 24.2 | 1.49 | 3
2004/03 | 1722106 | 0.2 | 8.7 | 0.2 | 33.6 | 13.6 | 13.5 | 16.8 | 69.7 | 74.57 | 41 | 32 | 24.2 | 1.49 | 3
2004/04 | 1722106 | 0.5 | 14.4 | 6.5 | 35.5 | 18.4 | 13.5 | 16.8 | 69.7 | 74.57 | 41 | 32 | 24.2 | 1.49 | 3
2004/05 | 1722106 | 0.9 | 3.7 | 9 | 41.3 | 25.8 | 13.5 | 16.8 | 69.7 | 74.57 | 41 | 32 | 24.2 | 1.49 | 3
2004/06 | 1722106 | 1.1 | 0 | 15.7 | 41.9 | 29.6 | 13.5 | 16.8 | 69.7 | 74.57 | 41 | 32 | 24.2 | 1.49 | 3
2004/07 | 1722106 | 1.5 | 0 | 17.5 | 43 | 30 | 13.5 | 16.8 | 69.7 | 74.57 | 41 | 32 | 24.2 | 1.49 | 3
2004/08 | 1722106 | 1.7 | 0 | 14.7 | 42.6 | 28.4 | 13.5 | 16.8 | 69.7 | 74.57 | 41 | 32 | 24.2 | 1.49 | 3
2004/09 | 1722106 | 1.2 | 0 | 8.5 | 39.9 | 23.4 | 13.5 | 16.8 | 69.7 | 74.57 | 41 | 32 | 24.2 | 1.49 | 3
2004/10 | 1722106 | 0.7 | 0 | 3.4 | 32.7 | 15.7 | 13.5 | 16.8 | 69.7 | 74.57 | 41 | 32 | 24.2 | 1.49 | 3
2004/11 | 1722106 | 0.5 | 21.4 | 0.4 | 26.3 | 13.3 | 13.5 | 16.8 | 69.7 | 74.57 | 41 | 32 | 24.2 | 1.49 | 3
2004/12 | 1722106 | 0.5 | 42.1 | -4 | 20.1 | 5.7 | 13.5 | 16.8 | 69.7 | 74.57 | 41 | 32 | 24.2 | 1.49 | 3
2005/01 | 1722106 | 0.5 | 8.5 | -3.5 | 16.4 | 5 | 13.5 | 16.8 | 69.7 | 74.57 | 41 | 32 | 24.2 | 1.49 | 3
2005/02 | 1722106 | 0.35 | 20.6 | -4.7 | 21.5 | 4.5 | 13.5 | 16.8 | 69.7 | 74.57 | 41 | 32 | 24.2 | 1.49 | 3
2005/03 | 1722106 | 0.37 | 20.1 | 0.3 | 28.9 | 14.8 | 13.5 | 16.8 | 69.7 | 74.57 | 41 | 32 | 24.2 | 1.49 | 3
2005/04 | 1722106 | 0.44 | 5.6 | 2.4 | 35.5 | 19.1 | 13.5 | 16.8 | 69.7 | 74.57 | 41 | 32 | 24.2 | 1.49 | 3
2005/05 | 1722106 | 0.58 | 29.9 | 9.3 | 35.9 | 23 | 13.5 | 16.8 | 69.7 | 74.57 | 41 | 32 | 24.2 | 1.49 | 3
2005/06 | 1722106 | 0.58 | 7.5 | 15.5 | 45.7 | 29.6 | 13.5 | 16.8 | 69.7 | 74.57 | 41 | 32 | 24.2 | 1.49 | 3
2005/07 | 1722106 | 1 | 0 | 17.2 | 44.9 | 31.1 | 13.5 | 16.8 | 69.7 | 74.57 | 41 | 32 | 24.2 | 1.49 | 3
2005/08 | 1722106 | 1 | 0 | 10.8 | 41.6 | 27.9 | 13.5 | 16.8 | 69.7 | 74.57 | 41 | 32 | 24.2 | 1.49 | 3
2005/09 | 1722106 | 1 | 0 | 9 | 39.8 | 24.4 | 13.5 | 16.8 | 69.7 | 74.57 | 41 | 32 | 24.2 | 1.49 | 3
2005/10 | 1722106 | 1 | 0.1 | 3.5 | 34.9 | 17.4 | 13.5 | 16.8 | 69.7 | 74.57 | 41 | 32 | 24.2 | 1.49 | 3
2005/11 | 1722106 | 0.7 | 3.6 | -2.8 | 25.3 | 10.6 | 13.5 | 16.8 | 69.7 | 74.57 | 41 | 32 | 24.2 | 1.49 | 3
2005/12 | 1722106 | 1 | 10.6 | -3.9 | 22 | 6.9 | 13.5 | 16.8 | 69.7 | 74.57 | 41 | 32 | 24.2 | 1.49 | 3
2006/01 | 1722106 | 1 | 123.6 | -10.5 | 15.5 | 1.3 | 13.5 | 16.8 | 69.7 | 74.57 | 41 | 32 | 24.2 | 1.49 | 3
2006/02 | 1722106 | 1 | 15.5 | -1 | 23.9 | 10.7 | 13.5 | 16.8 | 69.7 | 74.57 | 41 | 32 | 24.2 | 1.49 | 3
2006/03 | 1722106 | 1 | 39.7 | 1.2 | 28 | 13.6 | 13.5 | 16.8 | 69.7 | 74.57 | 41 | 32 | 24.2 | 1.49 | 3
2006/04 | 1722106 | 1 | 7 | 1.6 | 38.7 | 19.5 | 13.5 | 16.8 | 69.7 | 74.57 | 41 | 32 | 24.2 | 1.49 | 3
2006/05 | 1722106 | 1 | 0 | 15 | 41.8 | 27.7 | 13.5 | 16.8 | 69.7 | 74.57 | 41 | 32 | 24.2 | 1.49 | 3
2006/06 | 1722106 | 1 | 0 | 15 | 42.4 | 29.3 | 13.5 | 16.8 | 69.7 | 74.57 | 41 | 32 | 24.2 | 1.49 | 3
2006/07 | 1722106 | 1 | 0 | 14.6 | 43.2 | 30.3 | 13.5 | 16.8 | 69.7 | 74.57 | 41 | 32 | 24.2 | 1.49 | 3
2006/08 | 1722106 | 1 | 0 | 15.1 | 41.5 | 29 | 13.5 | 16.8 | 69.7 | 74.57 | 41 | 32 | 24.2 | 1.49 | 3
2006/09 | 1722106 | 1 | 0 | 9.4 | 36.4 | 22.5 | 13.5 | 16.8 | 69.7 | 74.57 | 41 | 32 | 24.2 | 1.49 | 3
2006/10 | 1722106 | 1 | 9.1 | 7 | 33.7 | 20.3 | 13.5 | 16.8 | 69.7 | 74.57 | 41 | 32 | 24.2 | 1.49 | 3
2006/11 | 1722106 | 1 | 22.4 | -2.8 | 32.4 | 11.7 | 13.5 | 16.8 | 69.7 | 74.57 | 41 | 32 | 24.2 | 1.49 | 3
2006/12 | 1722106 | 1 | 13.6 | -5.5 | 15.3 | 1.9 | 13.5 | 16.8 | 69.7 | 74.57 | 41 | 32 | 24.2 | 1.49 | 3
2007/01 | 1722106 | 1 | 12.2 | -6.4 | 22.7 | 4.3 | 13.5 | 16.8 | 69.7 | 74.57 | 41 | 32 | 24.2 | 1.49 | 3
2007/02 | 1722106 | 1 | 28.4 | -3.7 | 21.4 | 8.2 | 13.5 | 16.8 | 69.7 | 74.57 | 41 | 32 | 24.2 | 1.49 | 3
2007/03 | 1722106 | 1 | 43.7 | -4.3 | 25.1 | 11.3 | 13.5 | 16.8 | 69.7 | 74.57 | 41 | 32 | 24.2 | 1.49 | 3
2007/04 | 1722106 | 1 | 2.8 | 4.3 | 37.3 | 22.4 | 13.5 | 16.8 | 69.7 | 74.57 | 41 | 32 | 24.2 | 1.49 | 3
2007/05 | 1722106 | 1 | 1.1 | 10 | 40 | 25.5 | 13.5 | 16.8 | 69.7 | 74.57 | 41 | 32 | 24.2 | 1.49 | 3
2007/06 | 1722106 | 1 | 1.2 | 14.8 | 45.5 | 30.4 | 13.5 | 16.8 | 69.7 | 74.57 | 41 | 32 | 24.2 | 1.49 | 3
2007/07 | 1722106 | 1 | 0 | 13.6 | 42.9 | 30.3 | 13.5 | 16.8 | 69.7 | 74.57 | 41 | 32 | 24.2 | 1.49 | 3
2007/08 | 1722106 | 1 | 0 | 14.2 | 40.8 | 27.7 | 13.5 | 16.8 | 69.7 | 74.57 | 41 | 32 | 24.2 | 1.49 | 3
2007/09 | 1722106 | 1 | 0 | 6.1 | 37.9 | 23 | 13.5 | 16.8 | 69.7 | 74.57 | 41 | 32 | 24.2 | 1.49 | 3
2007/10 | 1722106 | 1 | 0 | 1.8 | 29.5 | 14 | 13.5 | 16.8 | 69.7 | 74.57 | 41 | 32 | 24.2 | 1.49 | 3
2007/11 | 1722106 | 1 | 5.7 | 0.8 | 27.5 | 11.8 | 13.5 | 16.8 | 69.7 | 74.57 | 41 | 32 | 24.2 | 1.49 | 3
2007/12 | 1722106 | 1 | 37.6 | -6.9 | 17 | 4.7 | 13.5 | 16.8 | 69.7 | 74.57 | 41 | 32 | 24.2 | 1.49 | 3
2008/01 | 1722106 | 1 | 16.7 | -19.7 | 12.4 | -5.7 | 13.5 | 16.8 | 69.7 | 74.57 | 41 | 32 | 24.2 | 1.49 | 3
2008/02 | 1722106 | 1 | 21.3 | -10.4 | 24.6 | 2.7 | 13.5 | 16.8 | 69.7 | 74.57 | 41 | 32 | 24.2 | 1.49 | 3
2008/03 | 1722106 | 1 | 6.6 | 3.4 | 32.4 | 17.5 | 13.5 | 16.8 | 69.7 | 74.57 | 41 | 32 | 24.2 | 1.49 | 3
2008/04 | 1722106 | 1 | 110.7 | 8.2 | 37.9 | 21.1 | 13.5 | 16.8 | 69.7 | 74.57 | 41 | 32 | 24.2 | 1.49 | 3
2008/05 | 1722106 | 1 | 2.7 | 14 | 40.2 | 27.2 | 13.5 | 16.8 | 69.7 | 74.57 | 41 | 32 | 24.2 | 1.49 | 3
2008/06 | 1722106 | 1.1 | 0 | 18.8 | 44.6 | 30.8 | 13.5 | 16.8 | 69.7 | 74.57 | 41 | 32 | 24.2 | 1.49 | 3
2008/07 | 1722106 | 1.1 | 0 | 16.7 | 43.2 | 30.9 | 13.5 | 16.8 | 69.7 | 74.57 | 41 | 32 | 24.2 | 1.49 | 3
2008/08 | 1722106 | 1.2 | 0 | 16.1 | 43.3 | 28.9 | 13.5 | 16.8 | 69.7 | 74.57 | 41 | 32 | 24.2 | 1.49 | 3
2008/09 | 1722106 | 1.2 | 0 | 8.7 | 39.3 | 23.8 | 13.5 | 16.8 | 69.7 | 74.57 | 41 | 32 | 24.2 | 1.49 | 3
2008/10 | 1722106 | 1.2 | 1.7 | 1.8 | 34.3 | 17.2 | 13.5 | 16.8 | 69.7 | 74.57 | 41 | 32 | 24.2 | 1.49 | 3
2008/11 | 1722106 | 1.1 | 1.2 | 0 | 24.7 | 10.5 | 13.5 | 16.8 | 69.7 | 74.57 | 41 | 32 | 24.2 | 1.49 | 3
2008/12 | 1722106 | 1 | 18.2 | -5.2 | 20.5 | 5.3 | 13.5 | 16.8 | 69.7 | 74.57 | 41 | 32 | 24.2 | 1.49 | 3
2009/01 | 1722106 | 0.93 | 23.6 | -3.1 | 18.4 | 5.3 | 13.5 | 16.8 | 69.7 | 74.57 | 41 | 32 | 24.2 | 1.49 | 3
2009/02 | 1722106 | 0.8 | 42.6 | -2 | 21.6 | 9.4 | 13.5 | 16.8 | 69.7 | 74.57 | 41 | 32 | 24.2 | 1.49 | 3
2009/03 | 1722106 | 0.8 | 13.6 | 2.4 | 30.4 | 15 | 13.5 | 16.8 | 69.7 | 74.57 | 41 | 32 | 24.2 | 1.49 | 3
2009/04 | 1722106 | 0.9 | 48.8 | 3.8 | 30.9 | 15.9 | 13.5 | 16.8 | 69.7 | 74.57 | 41 | 32 | 24.2 | 1.49 | 3
2009/05 | 1722106 | 1 | 6.2 | 10.2 | 39.4 | 24.7 | 13.5 | 16.8 | 69.7 | 74.57 | 41 | 32 | 24.2 | 1.49 | 3
2009/06 | 1722106 | 1 | 0 | 13.3 | 40.2 | 27.8 | 13.5 | 16.8 | 69.7 | 74.57 | 41 | 32 | 24.2 | 1.49 | 3
2009/07 | 1722106 | 1.3 | 0 | 15 | 43.4 | 30.1 | 13.5 | 16.8 | 69.7 | 74.57 | 41 | 32 | 24.2 | 1.49 | 3
2009/08 | 1722106 | 1.1 | 0 | 13.7 | 42.1 | 28.5 | 13.5 | 16.8 | 69.7 | 74.57 | 41 | 32 | 24.2 | 1.49 | 3
2009/09 | 1722106 | 0.9 | 0 | 9.2 | 37.9 | 23.9 | 13.5 | 16.8 | 69.7 | 74.57 | 41 | 32 | 24.2 | 1.49 | 3
2009/10 | 1722106 | 0.6 | 0.4 | 3.1 | 31.8 | 16.2 | 13.5 | 16.8 | 69.7 | 74.57 | 41 | 32 | 24.2 | 1.49 | 3
2009/11 | 1722106 | 0.5 | 8.1 | -3.2 | 31.2 | 10.9 | 13.5 | 16.8 | 69.7 | 74.57 | 41 | 32 | 24.2 | 1.49 | 3
2009/12 | 1722106 | 0.6 | 29.7 | -1.5 | 18.4 | 7.1 | 13.5 | 16.8 | 69.7 | 74.57 | 41 | 32 | 24.2 | 1.49 | 3
2010/01 | 1722106 | 0.9 | 14.9 | -4 | 20.8 | 7.3 | 13.5 | 16.8 | 69.7 | 74.57 | 41 | 32 | 24.2 | 1.49 | 3
2010/02 | 1722106 | 0.9 | 72 | -9.5 | 24.5 | 7 | 13.5 | 16.8 | 69.7 | 74.57 | 41 | 32 | 24.2 | 1.49 | 3
2010/03 | 1722106 | 0.9 | 29.8 | 2.9 | 34.4 | 14.4 | 13.5 | 16.8 | 69.7 | 74.57 | 41 | 32 | 24.2 | 1.49 | 3
2010/04 | 1722106 | 1 | 12.5 | 7.5 | 35.1 | 20.5 | 13.5 | 16.8 | 69.7 | 74.57 | 41 | 32 | 24.2 | 1.49 | 3
2010/05 | 1722106 | 1 | 12.3 | 13.7 | 38.9 | 25.4 | 13.5 | 16.8 | 69.7 | 74.57 | 41 | 32 | 24.2 | 1.49 | 3
2010/06 | 1722106 | 1 | 2.3 | 14.7 | 42.3 | 29.2 | 13.5 | 16.8 | 69.7 | 74.57 | 41 | 32 | 24.2 | 1.49 | 3
2010/07 | 1722106 | 1 | 0 | 16.9 | 44.8 | 30.4 | 13.5 | 16.8 | 69.7 | 74.57 | 41 | 32 | 24.2 | 1.49 | 3
2010/08 | 1722106 | 1 | 0 | 13.6 | 42.7 | 28.6 | 13.5 | 16.8 | 69.7 | 74.57 | 41 | 32 | 24.2 | 1.49 | 3
2010/09 | 1722106 | 1 | 0.7 | 6.8 | 39.5 | 22.6 | 13.5 | 16.8 | 69.7 | 74.57 | 41 | 32 | 24.2 | 1.49 | 3
2010/10 | 1722106 | 1 | 0 | 2.7 | 34.9 | 19.5 | 13.5 | 16.8 | 69.7 | 74.57 | 41 | 32 | 24.2 | 1.49 | 3
2010/11 | 1722106 | 1.11 | 10.1 | -2.3 | 25.5 | 10.2 | 13.5 | 16.8 | 69.7 | 74.57 | 41 | 32 | 24.2 | 1.49 | 3
2010/12 | 1722106 | 1.11 | 0.3 | -6.6 | 23.5 | 5.3 | 13.5 | 16.8 | 69.7 | 74.57 | 41 | 32 | 24.2 | 1.49 | 3
2011/01 | 1722106 | 0.97 | 14.6 | -6 | 20.4 | 4.4 | 13.5 | 16.8 | 69.7 | 74.57 | 41 | 32 | 24.2 | 1.49 | 3
2011/02 | 1722106 | 1.11 | 29.4 | -4.8 | 23.3 | 6.1 | 13.5 | 16.8 | 69.7 | 74.57 | 41 | 32 | 24.2 | 1.49 | 3
2011/03 | 1722106 | 1.11 | 14.7 | -0.7 | 31 | 12.5 | 13.5 | 16.8 | 69.7 | 74.57 | 41 | 32 | 24.2 | 1.49 | 3
2011/04 | 1722106 | 1.11 | 5.6 | 5.3 | 38.1 | 21 | 13.5 | 16.8 | 69.7 | 74.57 | 41 | 32 | 24.2 | 1.49 | 3
2011/05 | 1722106 | 1.11 | 3.3 | 13.7 | 41.7 | 27.2 | 13.5 | 16.8 | 69.7 | 74.57 | 41 | 32 | 24.2 | 1.49 | 3
2011/06 | 1722106 | 1.11 | 0 | 14.8 | 42.8 | 30.6 | 13.5 | 16.8 | 69.7 | 74.57 | 41 | 32 | 24.2 | 1.49 | 3
2011/07 | 1722106 | 1.11 | 0 | 16.3 | 43.7 | 30.4 | 13.5 | 16.8 | 69.7 | 74.57 | 41 | 32 | 24.2 | 1.49 | 3
2011/08 | 1722106 | 1.11 | 0 | 12.5 | 44.4 | 30 | 13.5 | 16.8 | 69.7 | 74.57 | 41 | 32 | 24.2 | 1.49 | 3
2011/09 | 1722106 | 1.11 | 0 | 10.5 | 38 | 24 | 13.5 | 16.8 | 69.7 | 74.57 | 41 | 32 | 24.2 | 1.49 | 3
2011/10 | 1722106 | 1.11 | 1.4 | 6.3 | 35.9 | 17.9 | 13.5 | 16.8 | 69.7 | 74.57 | 41 | 32 | 24.2 | 1.49 | 3
2011/11 | 1722106 | 1.11 | 147.8 | -3.4 | 25.3 | 8.3 | 13.5 | 16.8 | 69.7 | 74.57 | 41 | 32 | 24.2 | 1.49 | 3
2011/12 | 1722106 | 1.11 | 3.8 | -9.1 | 17.3 | 2.5 | 13.5 | 16.8 | 69.7 | 74.57 | 41 | 32 | 24.2 | 1.49 | 3
2012/01 | 1722106 | 1.11 | 14 | -5.5 | 17.7 | 3.1 | 13.5 | 16.8 | 69.7 | 74.57 | 41 | 32 | 24.2 | 1.49 | 3
2012/02 | 1722106 | 1.11 | 21.3 | -10 | 21 | 2.6 | 13.5 | 16.8 | 69.7 | 74.57 | 41 | 32 | 24.2 | 1.49 | 3
2012/03 | 1722106 | 1 | 27.5 | -2.5 | 28.1 | 10.2 | 13.5 | 16.8 | 69.7 | 74.57 | 41 | 32 | 24.2 | 1.49 | 3
2012/04 | 1722106 | 1.1 | 49.3 | 10.2 | 34.2 | 21.2 | 13.5 | 16.8 | 69.7 | 74.57 | 41 | 32 | 24.2 | 1.49 | 3
2012/05 | 1722106 | 1 | 25.1 | 12.4 | 37.3 | 24.5 | 13.5 | 16.8 | 69.7 | 74.57 | 41 | 32 | 24.2 | 1.49 | 3
2012/06 | 1722106 | 1 | 0 | 15.6 | 40.6 | 29.1 | 13.5 | 16.8 | 69.7 | 74.57 | 41 | 32 | 24.2 | 1.49 | 3
2012/07 | 1722106 | 1 | 0 | 17 | 43.9 | 30.5 | 13.5 | 16.8 | 69.7 | 74.57 | 41 | 32 | 24.2 | 1.49 | 3
2012/08 | 1722106 | 1 | 0 | 17.2 | 41.6 | 29.2 | 13.5 | 16.8 | 69.7 | 74.57 | 41 | 32 | 24.2 | 1.49 | 3
2012/09 | 1722106 | 1 | 0 | 8.2 | 37.5 | 22.9 | 13.5 | 16.8 | 69.7 | 74.57 | 41 | 32 | 24.2 | 1.49 | 3
2012/10 | 1722106 | 1 | 0.4 | 0.9 | 31.3 | 17.3 | 13.5 | 16.8 | 69.7 | 74.57 | 41 | 32 | 24.2 | 1.49 | 3
2012/11 | 1722106 | 1 | 17.8 | -1.3 | 25.7 | 10.7 | 13.5 | 16.8 | 69.7 | 74.57 | 41 | 32 | 24.2 | 1.49 | 3
2012/12 | 1722106 | 1 | 22.1 | -16.8 | 21.2 | 3.9 | 13.5 | 16.8 | 69.7 | 74.57 | 41 | 32 | 24.2 | 1.49 | 3
2013/01 | 1722106 | 1 | 10.4 | -10.6 | 22 | 4.7 | 13.5 | 16.8 | 69.7 | 74.57 | 41 | 32 | 24.2 | 1.49 | 3
2013/02 | 1722106 | 1 | 7.8 | -1.3 | 20.5 | 9.3 | 13.5 | 16.8 | 69.7 | 74.57 | 41 | 32 | 24.2 | 1.49 | 3
2013/03 | 1722106 | 1 | 18.1 | -4.5 | 30.1 | 13.9 | 13.5 | 16.8 | 69.7 | 74.57 | 41 | 32 | 24.2 | 1.49 | 3
2013/04 | 1722106 | 1 | 52.5 | 4.7 | 35.8 | 18.5 | 13.5 | 16.8 | 69.7 | 74.57 | 41 | 32 | 24.2 | 1.49 | 3
2013/05 | 1722106 | 0.94 | 0 | 9.8 | 41.1 | 25.2 | 13.5 | 16.8 | 69.7 | 74.57 | 41 | 32 | 24.2 | 1.49 | 3
2013/06 | 1722106 | 0.96 | 0.8 | 13.6 | 43.5 | 30.3 | 13.5 | 16.8 | 69.7 | 74.57 | 41 | 32 | 24.2 | 1.49 | 3
2013/07 | 1722106 | 1 | 0 | 18 | 44.3 | 31.2 | 13.5 | 16.8 | 69.7 | 74.57 | 41 | 32 | 24.2 | 1.49 | 3
2013/08 | 1722106 | 1 | 0.9 | 14 | 41.2 | 28.9 | 13.5 | 16.8 | 69.7 | 74.57 | 41 | 32 | 24.2 | 1.49 | 3
2013/09 | 1722106 | 1 | 0 | 11.5 | 39.1 | 25.3 | 13.5 | 16.8 | 69.7 | 74.57 | 41 | 32 | 24.2 | 1.49 | 3
2013/10 | 1722106 | 1 | 10.2 | 1.7 | 37.5 | 17.1 | 13.5 | 16.8 | 69.7 | 74.57 | 41 | 32 | 24.2 | 1.49 | 3
2013/11 | 1722106 | 0.73 | 0.6 | -2 | 25.5 | 11 | 13.5 | 16.8 | 69.7 | 74.57 | 41 | 32 | 24.2 | 1.49 | 3
2013/12 | 1722106 | 0.53 | 17.8 | -8.3 | 23.9 | 4.8 | 13.5 | 16.8 | 69.7 | 74.57 | 41 | 32 | 24.2 | 1.49 | 3
2014/01 | 1722106 | 0.45 | 18.2 | -8.9 | 22.9 | 5.8 | 13.5 | 16.8 | 69.7 | 74.57 | 41 | 32 | 24.2 | 1.49 | 3
2014/02 | 1722106 | 0.42 | 32.5 | -21.7 | 18.7 | 0.1 | 13.5 | 16.8 | 69.7 | 74.57 | 41 | 32 | 24.2 | 1.49 | 3
2014/03 | 1722106 | 0.34 | 46.3 | -0.8 | 29.3 | 11.9 | 13.5 | 16.8 | 69.7 | 74.57 | 41 | 32 | 24.2 | 1.49 | 3
2014/04 | 1722106 | 0.31 | 11.5 | 5 | 36.1 | 19.1 | 13.5 | 16.8 | 69.7 | 74.57 | 41 | 32 | 24.2 | 1.49 | 3
2014/05 | 1722106 | 1 | 3.3 | 12.6 | 40.1 | 26.4 | 13.5 | 16.8 | 69.7 | 74.57 | 41 | 32 | 24.2 | 1.49 | 3
2014/06 | 1722106 | 1 | 0 | 15.4 | 43.6 | 30.1 | 13.5 | 16.8 | 69.7 | 74.57 | 41 | 32 | 24.2 | 1.49 | 3
2014/07 | 1722106 | 1 | 0 | 16.3 | 44.3 | 30.2 | 13.5 | 16.8 | 69.7 | 74.57 | 41 | 32 | 24.2 | 1.49 | 3
2014/08 | 1722106 | 1 | 0 | 14.4 | 41.1 | 28.1 | 13.5 | 16.8 | 69.7 | 74.57 | 41 | 32 | 24.2 | 1.49 | 3
2014/09 | 1722106 | 1 | 0 | 10.3 | 39.6 | 24.5 | 13.5 | 16.8 | 69.7 | 74.57 | 41 | 32 | 24.2 | 1.49 | 3
2014/10 | 1722106 | 1 | 2.6 | -0.2 | 33.6 | 16.6 | 13.5 | 16.8 | 69.7 | 74.57 | 41 | 32 | 24.2 | 1.49 | 3
2014/11 | 1722106 | 0.87 | 45.6 | -1 | 24.4 | 8.8 | 13.5 | 16.8 | 69.7 | 74.57 | 41 | 32 | 24.2 | 1.49 | 3
2014/12 | 1722106 | 0.72 | 4.4 | -5.8 | 19.6 | 5.3 | 13.5 | 16.8 | 69.7 | 74.57 | 41 | 32 | 24.2 | 1.49 | 3
2015/01 | 1722106 | 0.65 | 16.3 | -3.2 | 22.1 | 6 | 13.5 | 16.8 | 69.7 | 74.57 | 41 | 32 | 24.2 | 1.49 | 3
2015/02 | 1722106 | 0.66 | 67.9 | -1.2 | 22.9 | 8.8 | 13.5 | 16.8 | 69.7 | 74.57 | 41 | 32 | 24.2 | 1.49 | 3
2015/03 | 1722106 | 0.59 | 22 | -0.6 | 32.4 | 10.9 | 13.5 | 16.8 | 69.7 | 74.57 | 41 | 32 | 24.2 | 1.49 | 3
2015/04 | 1722106 | 0.67 | 20.6 | 3.5 | 36.9 | 19.4 | 13.5 | 16.8 | 69.7 | 74.57 | 41 | 32 | 24.2 | 1.49 | 3
2015/05 | 1722106 | 0.76 | 1.8 | 12.7 | 38.3 | 25.9 | 13.5 | 16.8 | 69.7 | 74.57 | 41 | 32 | 24.2 | 1.49 | 3
2015/06 | 1722106 | 0.87 | 0 | 15 | 43.7 | 30.1 | 13.5 | 16.8 | 69.7 | 74.57 | 41 | 32 | 24.2 | 1.49 | 3
2015/07 | 1722106 | 1 | 0 | 20 | 44.6 | 31.8 | 13.5 | 16.8 | 69.7 | 74.57 | 41 | 32 | 24.2 | 1.49 | 3
2015/08 | 1722106 | 1 | 0 | 14 | 41.9 | 28.3 | 13.5 | 16.8 | 69.7 | 74.57 | 41 | 32 | 24.2 | 1.49 | 3
2015/09 | 1722106 | 0.76 | 0 | 8.2 | 37.2 | 22.7 | 13.5 | 16.8 | 69.7 | 74.57 | 41 | 32 | 24.2 | 1.49 | 3
2015/10 | 1722106 | 0.69 | 2.6 | 3.6 | 36 | 17.8 | 13.5 | 16.8 | 69.7 | 74.57 | 41 | 32 | 24.2 | 1.49 | 3
2015/11 | 1722106 | 0.63 | 68.4 | 1.5 | 23.4 | 9.6 | 13.5 | 16.8 | 69.7 | 74.57 | 41 | 32 | 24.2 | 1.49 | 3
2015/12 | 1722106 | 0.51 | 5.3 | -5.3 | 24.4 | 5.6 | 13.5 | 16.8 | 69.7 | 74.57 | 41 | 32 | 24.2 | 1.49 | 3
2016/01 | 1722106 | 0.4 | 40.8 | -3.2 | 19.9 | 7 | 13.5 | 16.8 | 69.7 | 74.57 | 41 | 32 | 24.2 | 1.49 | 3
2016/02 | 1722106 | 0.32 | 1.9 | -7.2 | 30.1 | 8.7 | 13.5 | 16.8 | 69.7 | 74.57 | 41 | 32 | 24.2 | 1.49 | 3
2016/03 | 1722106 | 0.39 | 31.5 | 2.5 | 32.2 | 15.3 | 13.5 | 16.8 | 69.7 | 74.57 | 41 | 32 | 24.2 | 1.49 | 3
2016/04 | 1722106 | 0.55 | 22.8 | 6.7 | 37.9 | 19.3 | 13.5 | 16.8 | 69.7 | 74.57 | 41 | 32 | 24.2 | 1.49 | 3
2016/05 | 1722106 | 0.83 | 3.8 | 14.3 | 40.5 | 27.3 | 13.5 | 16.8 | 69.7 | 74.57 | 41 | 32 | 24.2 | 1.49 | 3
2016/06 | 1722106 | 1.12 | 0 | 18.1 | 44.4 | 30.5 | 13.5 | 16.8 | 69.7 | 74.57 | 41 | 32 | 24.2 | 1.49 | 3
2016/07 | 1722106 | 1.36 | 0 | 18.3 | 45.8 | 31.3 | 13.5 | 16.8 | 69.7 | 74.57 | 41 | 32 | 24.2 | 1.49 | 3
2016/08 | 1722106 | 1.58 | 0 | 15.1 | 40.3 | 28.6 | 13.5 | 16.8 | 69.7 | 74.57 | 41 | 32 | 24.2 | 1.49 | 3
2016/09 | 1722106 | 1.12 | 0 | 10.6 | 39 | 25.7 | 13.5 | 16.8 | 69.7 | 74.57 | 41 | 32 | 24.2 | 1.49 | 3
2016/10 | 1722106 | 0.83 | 0 | 0 | 30.6 | 16 | 13.5 | 16.8 | 69.7 | 74.57 | 41 | 32 | 24.2 | 1.49 | 3
2016/11 | 1722106 | 0.72 | 28.6 | -10.2 | 32.8 | 8.2 | 13.5 | 16.8 | 69.7 | 74.57 | 41 | 32 | 24.2 | 1.49 | 3
2016/12 | 1722106 | 0.63 | 44.1 | -10.8 | 24 | 6.4 | 13.5 | 16.8 | 69.7 | 74.57 | 41 | 32 | 24.2 | 1.49 | 3
2017/01 | 1722106 | 0.62 | 20.7 | -3.5 | 17 | 5 | 13.5 | 16.8 | 69.7 | 74.57 | 41 | 32 | 24.2 | 1.49 | 3
2017/02 | 1722106 | 0.38 | 132.7 | -6.9 | 21.5 | 5.1 | 13.5 | 16.8 | 69.7 | 74.57 | 41 | 32 | 24.2 | 1.49 | 3
2017/03 | 1722106 | 0.37 | 25.6 | -3.5 | 28.2 | 12.4 | 13.5 | 16.8 | 69.7 | 74.57 | 41 | 32 | 24.2 | 1.49 | 3
2017/04 | 1722106 | 0.59 | 26 | 3.4 | 34.7 | 18.2 | 13.5 | 16.8 | 69.7 | 74.57 | 41 | 32 | 24.2 | 1.49 | 3
2017/05 | 1722106 | 0.81 | 6.4 | 11.4 | 41.9 | 27.8 | 13.5 | 16.8 | 69.7 | 74.57 | 41 | 32 | 24.2 | 1.49 | 3
2017/06 | 1722106 | 1 | 0 | 16 | 43.2 | 30.3 | 13.5 | 16.8 | 69.7 | 74.57 | 41 | 32 | 24.2 | 1.49 | 3
2017/07 | 1722106 | 1 | 0 | 18.1 | 44.3 | 31.6 | 13.5 | 16.8 | 69.7 | 74.57 | 41 | 32 | 24.2 | 1.49 | 3
2017/08 | 1722106 | 0.78 | 0 | 11.9 | 42.7 | 28 | 13.5 | 16.8 | 69.7 | 74.57 | 41 | 32 | 24.2 | 1.49 | 3
2017/09 | 1722106 | 0.76 | 0 | 10 | 38.5 | 23.8 | 13.5 | 16.8 | 69.7 | 74.57 | 41 | 32 | 24.2 | 1.49 | 3
2017/10 | 1722106 | 0.72 | 0 | 5.3 | 33 | 17.3 | 13.5 | 16.8 | 69.7 | 74.57 | 41 | 32 | 24.2 | 1.49 | 3
2017/11 | 1722106 | 1.11 | 7.2 | 0.9 | 33.5 | 11.9 | 13.5 | 16.8 | 69.7 | 74.57 | 41 | 32 | 24.2 | 1.49 | 3
2017/12 | 1722106 | 1.3 | 0 | -7.3 | 21.6 | 5.6 | 13.5 | 16.8 | 69.7 | 74.57 | 41 | 32 | 24.2 | 1.49 | 3
2018/01 | 1722106 | 1.31 | 8.2 | -11.4 | 21.3 | 4.5 | 13.5 | 16.8 | 69.7 | 74.57 | 41 | 32 | 24.2 | 1.49 | 3
2018/02 | 1722106 | 1.25 | 14.8 | -8.2 | 25.7 | 7.5 | 13.5 | 16.8 | 69.7 | 74.57 | 41 | 32 | 24.2 | 1.49 | 3
2018/03 | 1722106 | 1.25 | 20.8 | -0.8 | 37.3 | 17.2 | 13.5 | 16.8 | 69.7 | 74.57 | 41 | 32 | 24.2 | 1.49 | 3
2018/04 | 1722106 | 1.36 | 14.9 | 6.5 | 35.9 | 18.9 | 13.5 | 16.8 | 69.7 | 74.57 | 41 | 32 | 24.2 | 1.49 | 3
2018/05 | 1722106 | 1.66 | 12.4 | 11.9 | 39 | 24.2 | 13.5 | 16.8 | 69.7 | 74.57 | 41 | 32 | 24.2 | 1.49 | 3
2018/06 | 1722106 | 1.66 | 0 | 15.2 | 43.1 | 29.6 | 13.5 | 16.8 | 69.7 | 74.57 | 41 | 32 | 24.2 | 1.49 | 3
2018/07 | 1722106 | 1.66 | 0 | 19.4 | 45.2 | 32.9 | 13.5 | 16.8 | 69.7 | 74.57 | 41 | 32 | 24.2 | 1.49 | 3
2018/08 | 1722106 | 1.66 | 0 | 14.6 | 41.6 | 28.6 | 13.5 | 16.8 | 69.7 | 74.57 | 41 | 32 | 24.2 | 1.49 | 3
2018/09 | 1722106 | 1.66 | 0 | 11.3 | 38.8 | 23.3 | 13.5 | 16.8 | 69.7 | 74.57 | 41 | 32 | 24.2 | 1.49 | 3
2018/10 | 1722106 | 1.66 | 22.1 | 2.7 | 32.1 | 15.8 | 13.5 | 16.8 | 69.7 | 74.57 | 41 | 32 | 24.2 | 1.49 | 3
2018/11 | 1722106 | 1.66 | 17.9 | -2.1 | 21.9 | 9.6 | 13.5 | 16.8 | 69.7 | 74.57 | 41 | 32 | 24.2 | 1.49 | 3
2018/12 | 1722106 | 1.66 | 1.5 | -3.1 | 20.9 | 6.9 | 13.5 | 16.8 | 69.7 | 74.57 | 41 | 32 | 24.2 | 1.49 | 3
2019/01 | 1722106 | 2 | 58.7 | -1.9 | 19.9 | 7.1 | 13.5 | 16.8 | 69.7 | 74.57 | 41 | 32 | 24.2 | 1.49 | 3
2019/02 | 1722106 | 2 | 22.9 | -2.2 | 18.5 | 7.2 | 13.5 | 16.8 | 69.7 | 74.57 | 41 | 32 | 24.2 | 1.49 | 3
2019/03 | 1722106 | 2 | 27.3 | 5 | 28.6 | 14.6 | 13.5 | 16.8 | 69.7 | 74.57 | 41 | 32 | 24.2 | 1.49 | 3
2019/04 | 1722106 | 2 | 38 | 8.5 | 33.5 | 20 | 13.5 | 16.8 | 69.7 | 74.57 | 41 | 32 | 24.2 | 1.49 | 3
2019/05 | 1722106 | 3.33 | 4.9 | 12.1 | 38 | 25.2 | 13.5 | 16.8 | 69.7 | 74.57 | 41 | 32 | 24.2 | 1.49 | 3
2019/06 | 1722106 | 3.33 | 3.5 | 14.9 | 39.8 | 28.2 | 13.5 | 16.8 | 69.7 | 74.57 | 41 | 32 | 24.2 | 1.49 | 3
2019/07 | 1722106 | 3.33 | 0 | 19.8 | 44.2 | 32.5 | 13.5 | 16.8 | 69.7 | 74.57 | 41 | 32 | 24.2 | 1.49 | 3
2019/08 | 1722106 | 3.33 | 0 | 15.7 | 45.6 | 29.2 | 13.5 | 16.8 | 69.7 | 74.57 | 41 | 32 | 24.2 | 1.49 | 3
2019/09 | 1722106 | 3.33 | 0 | 11 | 39 | 24.4 | 13.5 | 16.8 | 69.7 | 74.57 | 41 | 32 | 24.2 | 1.49 | 3
2019/10 | 1722106 | 3.33 | 0.6 | 5.6 | 32 | 18 | 13.5 | 16.8 | 69.7 | 74.57 | 41 | 32 | 24.2 | 1.49 | 3
2019/11 | 1722106 | 3.33 | 15.3 | -1.8 | 26.2 | 8.3 | 13.5 | 16.8 | 69.7 | 74.57 | 41 | 32 | 24.2 | 1.49 | 3
2019/12 | 1722106 | 3.33 | 7.6 | -0.2 | 21.2 | 7.9 | 13.5 | 16.8 | 69.7 | 74.57 | 41 | 32 | 24.2 | 1.49 | 3
2020/01 | 1722106 | 3.33 | 20.3 | -2.9 | 15.3 | 4.3 | 13.5 | 16.8 | 69.7 | 74.57 | 41 | 32 | 24.2 | 1.49 | 3
2020/02 | 1722106 | 3.33 | 34.4 | -1 | 24.5 | 9.2 | 13.5 | 16.8 | 69.7 | 74.57 | 41 | 32 | 24.2 | 1.49 | 3
2020/03 | 1722106 | 3.33 | 31.5 | -0.5 | 28.7 | 13.8 | 13.5 | 16.8 | 69.7 | 74.57 | 41 | 32 | 24.2 | 1.49 | 3
2020/04 | 1722106 | 3.33 | 42.2 | 0.3 | 37.6 | 18.5 | 13.5 | 16.8 | 69.7 | 74.57 | 41 | 32 | 24.2 | 1.49 | 3
2020/05 | 1722106 | 3.33 | 11.7 | 11.4 | 40 | 25 | 13.5 | 16.8 | 69.7 | 74.57 | 41 | 32 | 24.2 | 1.49 | 3
2020/06 | 1722106 | 3.33 | 0 | 14.1 | 44.2 | 29.6 | 13.5 | 16.8 | 69.7 | 74.57 | 41 | 32 | 24.2 | 1.49 | 3
2020/07 | 1722106 | 3.33 | 0 | 18.3 | 43.2 | 31.1 | 13.5 | 16.8 | 69.7 | 74.57 | 41 | 32 | 24.2 | 1.49 | 3
2020/08 | 1722106 | 3.33 | 0 | 15.7 | 41.7 | 28.9 | 13.5 | 16.8 | 69.7 | 74.57 | 41 | 32 | 24.2 | 1.49 | 3
2020/09 | 1722106 | 3.33 | 0 | 7.4 | 37 | 22.2 | 13.5 | 16.8 | 69.7 | 74.57 | 41 | 32 | 24.2 | 1.49 | 3
2020/10 | 1722106 | 3.33 | 0 | -0.2 | 29.2 | 14.7 | 13.5 | 16.8 | 69.7 | 74.57 | 41 | 32 | 24.2 | 1.49 | 3
2020/11 | 1722106 | 3.33 | 18.1 | -5 | 27.1 | 7.8 | 13.5 | 16.8 | 69.7 | 74.57 | 41 | 32 | 24.2 | 1.49 | 3
2020/12 | 1722106 | 3.33 | 19.5 | -7.6 | 14.6 | 2.3 | 13.5 | 16.8 | 69.7 | 74.57 | 41 | 32 | 24.2 | 1.49 | 3
2021/01 | 1722106 | 3.33 | 14.9 | -8.3 | 20.7 | 3 | 13.5 | 16.8 | 69.7 | 74.57 | 41 | 32 | 24.2 | 1.49 | 3
2021/02 | 1722106 | 3.33 | 12.4 | -4.8 | 28.3 | 10.8 | 13.5 | 16.8 | 69.7 | 74.57 | 41 | 32 | 24.2 | 1.49 | 3
2021/03 | 1722106 | 3.33 | 36.8 | -1.4 | 29 | 13.5 | 13.5 | 16.8 | 69.7 | 74.57 | 41 | 32 | 24.2 | 1.49 | 3
2021/04 | 1722106 | 3.33 | 18.5 | 6.3 | 38.5 | 20.6 | 13.5 | 16.8 | 69.7 | 74.57 | 41 | 32 | 24.2 | 1.49 | 3
2021/05 | 1722106 | 3.33 | 18.1 | 14.2 | 40.9 | 27.2 | 13.5 | 16.8 | 69.7 | 74.57 | 41 | 32 | 24.2 | 1.49 | 3
2021/06 | 1722106 | 3.33 | 0 | 16.8 | 44.7 | 31 | 13.5 | 16.8 | 69.7 | 74.57 | 41 | 32 | 24.2 | 1.49 | 3
2021/07 | 1722106 | 3.33 | 0 | 20.7 | 45.2 | 33.2 | 13.5 | 16.8 | 69.7 | 74.57 | 41 | 32 | 24.2 | 1.49 | 3
2021/08 | 1722106 | 3.33 | 0 | 16.1 | 42.2 | 29.3 | 13.5 | 16.8 | 69.7 | 74.57 | 41 | 32 | 24.2 | 1.49 | 3
2021/09 | 1722106 | 3.33 | 0 | 13 | 39.1 | 25.3 | 13.5 | 16.8 | 69.7 | 74.57 | 41 | 32 | 24.2 | 1.49 | 3
2021/10 | 1722106 | 3.33 | 0.8 | 2.4 | 28.1 | 15 | 13.5 | 16.8 | 69.7 | 74.57 | 41 | 32 | 24.2 | 1.49 | 3
2021/11 | 1722106 | 3.33 | 10.7 | -2.3 | 23.6 | 8.5 | 13.5 | 16.8 | 69.7 | 74.57 | 41 | 32 | 24.2 | 1.49 | 3
2021/12 | 1722106 | 3.33 | 8.7 | -4.1 | 24.6 | 7.7 | 13.5 | 16.8 | 69.7 | 74.57 | 41 | 32 | 24.2 | 1.49 | 3
2000/01 | 1722166 | 9.26 | 22.1 | -9.1 | 21.7 | 5.2 | 2.2 | 3.1 | 94.6 | 606 | 33 | 32 | 8.2 | 1.51 | 3
2000/02 | 1722166 | 9.26 | 8.7 | -6.9 | 20.8 | 6 | 2.2 | 3.1 | 94.6 | 606 | 33 | 32 | 8.2 | 1.51 | 3
2000/03 | 1722166 | 9.3 | 19.1 | -1.5 | 33.6 | 11.8 | 2.2 | 3.1 | 94.6 | 606 | 33 | 32 | 8.2 | 1.51 | 3
2000/04 | 1722166 | 9.25 | 1.6 | 4.7 | 37.5 | 22.4 | 2.2 | 3.1 | 94.6 | 606 | 33 | 32 | 8.2 | 1.51 | 3
2000/05 | 1722166 | 9.59 | 0 | 6.9 | 42.2 | 27.1 | 2.2 | 3.1 | 94.6 | 606 | 33 | 32 | 8.2 | 1.51 | 3
2000/06 | 1722166 | 9.68 | 0 | 13.5 | 44.8 | 28.8 | 2.2 | 3.1 | 94.6 | 606 | 33 | 32 | 8.2 | 1.51 | 3
2000/07 | 1722166 | 9.68 | 0 | 19 | 42.8 | 30.7 | 2.2 | 3.1 | 94.6 | 606 | 33 | 32 | 8.2 | 1.51 | 3
2000/08 | 1722166 | 9.62 | 0 | 15.2 | 43 | 29 | 2.2 | 3.1 | 94.6 | 606 | 33 | 32 | 8.2 | 1.51 | 3
2000/09 | 1722166 | 9.39 | 0.8 | 8.8 | 38.8 | 23.9 | 2.2 | 3.1 | 94.6 | 606 | 33 | 32 | 8.2 | 1.51 | 3
2000/10 | 1722166 | 9.41 | 8 | 7 | 30.8 | 16.3 | 2.2 | 3.1 | 94.6 | 606 | 33 | 32 | 8.2 | 1.51 | 3
2000/11 | 1722166 | 9.58 | 11.4 | -3.7 | 24.9 | 8.6 | 2.2 | 3.1 | 94.6 | 606 | 33 | 32 | 8.2 | 1.51 | 3
2000/12 | 1722166 | 9.69 | 5.9 | -1.4 | 20.6 | 7.1 | 2.2 | 3.1 | 94.6 | 606 | 33 | 32 | 8.2 | 1.51 | 3
2001/01 | 1722166 | 9.63 | 18.2 | -9.6 | 19.2 | 2.4 | 2.2 | 3.1 | 94.6 | 606 | 33 | 32 | 8.2 | 1.51 | 3
2001/02 | 1722166 | 9.57 | 14.5 | -8.4 | 21.5 | 7.3 | 2.2 | 3.1 | 94.6 | 606 | 33 | 32 | 8.2 | 1.51 | 3
2001/03 | 1722166 | 9.61 | 17.3 | -3.2 | 31.7 | 13.4 | 2.2 | 3.1 | 94.6 | 606 | 33 | 32 | 8.2 | 1.51 | 3
2001/04 | 1722166 | 9.58 | 2.3 | 9 | 35.9 | 22.3 | 2.2 | 3.1 | 94.6 | 606 | 33 | 32 | 8.2 | 1.51 | 3
2001/05 | 1722166 | 9.54 | 0 | 13.6 | 42.4 | 28 | 2.2 | 3.1 | 94.6 | 606 | 33 | 32 | 8.2 | 1.51 | 3
2001/06 | 1722166 | 9.5 | 0 | 15.5 | 45.8 | 30.4 | 2.2 | 3.1 | 94.6 | 606 | 33 | 32 | 8.2 | 1.51 | 3
2001/07 | 1722166 | 9.48 | 0 | 15.8 | 42.9 | 30.5 | 2.2 | 3.1 | 94.6 | 606 | 33 | 32 | 8.2 | 1.51 | 3
2001/08 | 1722166 | 9.4 | 0 | 15.2 | 41 | 28.1 | 2.2 | 3.1 | 94.6 | 606 | 33 | 32 | 8.2 | 1.51 | 3
2001/09 | 1722166 | 9.9 | 0 | 6.4 | 40.5 | 22.5 | 2.2 | 3.1 | 94.6 | 606 | 33 | 32 | 8.2 | 1.51 | 3
2001/10 | 1722166 | 9.31 | 2.4 | 0 | 34.9 | 17.2 | 2.2 | 3.1 | 94.6 | 606 | 33 | 32 | 8.2 | 1.51 | 3
2001/11 | 1722166 | 9.76 | 11.6 | 1.3 | 27.1 | 12 | 2.2 | 3.1 | 94.6 | 606 | 33 | 32 | 8.2 | 1.51 | 3
2001/12 | 1722166 | 9.7 | 27.4 | -2.2 | 21.5 | 7.3 | 2.2 | 3.1 | 94.6 | 606 | 33 | 32 | 8.2 | 1.51 | 3
2002/01 | 1722166 | 9.62 | 18.5 | -4 | 22.8 | 6.2 | 2.2 | 3.1 | 94.6 | 606 | 33 | 32 | 8.2 | 1.51 | 3
2002/02 | 1722166 | 9.62 | 28.2 | -4.5 | 23.5 | 8 | 2.2 | 3.1 | 94.6 | 606 | 33 | 32 | 8.2 | 1.51 | 3
2002/03 | 1722166 | 9.6 | 14.4 | -1.3 | 32 | 14.2 | 2.2 | 3.1 | 94.6 | 606 | 33 | 32 | 8.2 | 1.51 | 3
2002/04 | 1722166 | 9.48 | 36.1 | 6.2 | 37.2 | 19 | 2.2 | 3.1 | 94.6 | 606 | 33 | 32 | 8.2 | 1.51 | 3
2002/05 | 1722166 | 9.41 | 11.2 | 11.5 | 40.2 | 24.4 | 2.2 | 3.1 | 94.6 | 606 | 33 | 32 | 8.2 | 1.51 | 3
2002/06 | 1722166 | 9.42 | 0.3 | 15.5 | 42.1 | 29.4 | 2.2 | 3.1 | 94.6 | 606 | 33 | 32 | 8.2 | 1.51 | 3
2002/07 | 1722166 | 9.47 | 0 | 17.2 | 44 | 29.9 | 2.2 | 3.1 | 94.6 | 606 | 33 | 32 | 8.2 | 1.51 | 3
2002/08 | 1722166 | 9.59 | 0 | 14.5 | 44.1 | 29.2 | 2.2 | 3.1 | 94.6 | 606 | 33 | 32 | 8.2 | 1.51 | 3
2002/09 | 1722166 | 9.51 | 0 | 10 | 37.7 | 23.1 | 2.2 | 3.1 | 94.6 | 606 | 33 | 32 | 8.2 | 1.51 | 3
2002/10 | 1722166 | 9.6 | 0 | 7 | 35 | 19.2 | 2.2 | 3.1 | 94.6 | 606 | 33 | 32 | 8.2 | 1.51 | 3
2002/11 | 1722166 | 9.57 | 5.3 | -2.4 | 28.9 | 11.7 | 2.2 | 3.1 | 94.6 | 606 | 33 | 32 | 8.2 | 1.51 | 3
2002/12 | 1722166 | 9.5 | 45.1 | -18.4 | 15.1 | 1.7 | 2.2 | 3.1 | 94.6 | 606 | 33 | 32 | 8.2 | 1.51 | 3
2003/01 | 1722166 | 9.51 | 12.6 | -1.5 | 18.5 | 6.1 | 2.2 | 3.1 | 94.6 | 606 | 33 | 32 | 8.2 | 1.51 | 3
2003/02 | 1722166 | 9.59 | 32.1 | -3 | 21.4 | 7.6 | 2.2 | 3.1 | 94.6 | 606 | 33 | 32 | 8.2 | 1.51 | 3
2003/03 | 1722166 | 9.49 | 43.2 | -3 | 28.9 | 11.3 | 2.2 | 3.1 | 94.6 | 606 | 33 | 32 | 8.2 | 1.51 | 3
2003/04 | 1722166 | 9.41 | 19.4 | 0.6 | 35.4 | 17.4 | 2.2 | 3.1 | 94.6 | 606 | 33 | 32 | 8.2 | 1.51 | 3
2003/05 | 1722166 | 9.44 | 6.4 | 5.6 | 36.6 | 21.8 | 2.2 | 3.1 | 94.6 | 606 | 33 | 32 | 8.2 | 1.51 | 3
2003/06 | 1722166 | 9.34 | 2 | 14.6 | 41.4 | 28 | 2.2 | 3.1 | 94.6 | 606 | 33 | 32 | 8.2 | 1.51 | 3
2003/07 | 1722166 | 9.26 | 0 | 18.7 | 46 | 31.1 | 2.2 | 3.1 | 94.6 | 606 | 33 | 32 | 8.2 | 1.51 | 3
2003/08 | 1722166 | 9.2 | 0 | 15.5 | 43 | 28.7 | 2.2 | 3.1 | 94.6 | 606 | 33 | 32 | 8.2 | 1.51 | 3
2003/09 | 1722166 | 9.17 | 0 | 6.9 | 39 | 23.5 | 2.2 | 3.1 | 94.6 | 606 | 33 | 32 | 8.2 | 1.51 | 3
2003/10 | 1722166 | 9.14 | 0 | 4.5 | 34.4 | 18.5 | 2.2 | 3.1 | 94.6 | 606 | 33 | 32 | 8.2 | 1.51 | 3
2003/11 | 1722166 | 9.19 | 15.2 | -1.9 | 31.3 | 10.2 | 2.2 | 3.1 | 94.6 | 606 | 33 | 32 | 8.2 | 1.51 | 3
2003/12 | 1722166 | 9.45 | 20.4 | -8.9 | 20.9 | 5.1 | 2.2 | 3.1 | 94.6 | 606 | 33 | 32 | 8.2 | 1.51 | 3
2004/01 | 1722166 | 9.78 | 43.2 | -1.1 | 18.8 | 7.3 | 2.2 | 3.1 | 94.6 | 606 | 33 | 32 | 8.2 | 1.51 | 3
2004/02 | 1722166 | 9.74 | 9.9 | -1.4 | 24.6 | 10.5 | 2.2 | 3.1 | 94.6 | 606 | 33 | 32 | 8.2 | 1.51 | 3
2004/03 | 1722166 | 9.69 | 8.7 | 0.2 | 33.6 | 13.6 | 2.2 | 3.1 | 94.6 | 606 | 33 | 32 | 8.2 | 1.51 | 3
2004/04 | 1722166 | 9.63 | 14.4 | 6.5 | 35.5 | 18.4 | 2.2 | 3.1 | 94.6 | 606 | 33 | 32 | 8.2 | 1.51 | 3
2004/05 | 1722166 | 9.57 | 3.7 | 9 | 41.3 | 25.8 | 2.2 | 3.1 | 94.6 | 606 | 33 | 32 | 8.2 | 1.51 | 3
2004/06 | 1722166 | 9.52 | 0 | 15.7 | 41.9 | 29.6 | 2.2 | 3.1 | 94.6 | 606 | 33 | 32 | 8.2 | 1.51 | 3
2004/07 | 1722166 | 9.58 | 0 | 17.5 | 43 | 30 | 2.2 | 3.1 | 94.6 | 606 | 33 | 32 | 8.2 | 1.51 | 3
2004/08 | 1722166 | 9.51 | 0 | 14.7 | 42.6 | 28.4 | 2.2 | 3.1 | 94.6 | 606 | 33 | 32 | 8.2 | 1.51 | 3
2004/09 | 1722166 | 9.32 | 0 | 8.5 | 39.9 | 23.4 | 2.2 | 3.1 | 94.6 | 606 | 33 | 32 | 8.2 | 1.51 | 3
2004/10 | 1722166 | 9.4 | 0 | 3.4 | 32.7 | 15.7 | 2.2 | 3.1 | 94.6 | 606 | 33 | 32 | 8.2 | 1.51 | 3
2004/11 | 1722166 | 9.33 | 21.4 | 0.4 | 26.3 | 13.3 | 2.2 | 3.1 | 94.6 | 606 | 33 | 32 | 8.2 | 1.51 | 3
2004/12 | 1722166 | 9.65 | 42.1 | -4 | 20.1 | 5.7 | 2.2 | 3.1 | 94.6 | 606 | 33 | 32 | 8.2 | 1.51 | 3
2005/01 | 1722166 | 9.93 | 8.5 | -3.5 | 16.4 | 5 | 2.2 | 3.1 | 94.6 | 606 | 33 | 32 | 8.2 | 1.51 | 3
2005/02 | 1722166 | 9.97 | 20.6 | -4.7 | 21.5 | 4.5 | 2.2 | 3.1 | 94.6 | 606 | 33 | 32 | 8.2 | 1.51 | 3
2005/03 | 1722166 | 9.93 | 20.1 | 0.3 | 28.9 | 14.8 | 2.2 | 3.1 | 94.6 | 606 | 33 | 32 | 8.2 | 1.51 | 3
2005/04 | 1722166 | 9.87 | 5.6 | 2.4 | 35.5 | 19.1 | 2.2 | 3.1 | 94.6 | 606 | 33 | 32 | 8.2 | 1.51 | 3
2005/05 | 1722166 | 9.93 | 29.9 | 9.3 | 35.9 | 23 | 2.2 | 3.1 | 94.6 | 606 | 33 | 32 | 8.2 | 1.51 | 3
2005/06 | 1722166 | 9.74 | 7.5 | 15.5 | 45.7 | 29.6 | 2.2 | 3.1 | 94.6 | 606 | 33 | 32 | 8.2 | 1.51 | 3
2005/07 | 1722166 | 9.68 | 0 | 17.2 | 44.9 | 31.1 | 2.2 | 3.1 | 94.6 | 606 | 33 | 32 | 8.2 | 1.51 | 3
2005/08 | 1722166 | 9.65 | 0 | 10.8 | 41.6 | 27.9 | 2.2 | 3.1 | 94.6 | 606 | 33 | 32 | 8.2 | 1.51 | 3
2005/09 | 1722166 | 10.03 | 0 | 9 | 39.8 | 24.4 | 2.2 | 3.1 | 94.6 | 606 | 33 | 32 | 8.2 | 1.51 | 3
2005/10 | 1722166 | 10.12 | 0.1 | 3.5 | 34.9 | 17.4 | 2.2 | 3.1 | 94.6 | 606 | 33 | 32 | 8.2 | 1.51 | 3
2005/11 | 1722166 | 10.01 | 3.6 | -2.8 | 25.3 | 10.6 | 2.2 | 3.1 | 94.6 | 606 | 33 | 32 | 8.2 | 1.51 | 3
2005/12 | 1722166 | 9.97 | 10.6 | -3.9 | 22 | 6.9 | 2.2 | 3.1 | 94.6 | 606 | 33 | 32 | 8.2 | 1.51 | 3
2006/01 | 1722166 | 9.96 | 123.6 | -10.5 | 15.5 | 1.3 | 2.2 | 3.1 | 94.6 | 606 | 33 | 32 | 8.2 | 1.51 | 3
2006/02 | 1722166 | 10.12 | 15.5 | -1 | 23.9 | 10.7 | 2.2 | 3.1 | 94.6 | 606 | 33 | 32 | 8.2 | 1.51 | 3
2006/03 | 1722166 | 10.06 | 39.7 | 1.2 | 28 | 13.6 | 2.2 | 3.1 | 94.6 | 606 | 33 | 32 | 8.2 | 1.51 | 3
2006/04 | 1722166 | 10 | 7 | 1.6 | 38.7 | 19.5 | 2.2 | 3.1 | 94.6 | 606 | 33 | 32 | 8.2 | 1.51 | 3
2006/05 | 1722166 | 9.96 | 0 | 15 | 41.8 | 27.7 | 2.2 | 3.1 | 94.6 | 606 | 33 | 32 | 8.2 | 1.51 | 3
2006/06 | 1722166 | 9.91 | 0 | 15 | 42.4 | 29.3 | 2.2 | 3.1 | 94.6 | 606 | 33 | 32 | 8.2 | 1.51 | 3
2006/07 | 1722166 | 9.88 | 0 | 14.6 | 43.2 | 30.3 | 2.2 | 3.1 | 94.6 | 606 | 33 | 32 | 8.2 | 1.51 | 3
2006/08 | 1722166 | 9.88 | 0 | 15.1 | 41.5 | 29 | 2.2 | 3.1 | 94.6 | 606 | 33 | 32 | 8.2 | 1.51 | 3
2006/09 | 1722166 | 9.83 | 0 | 9.4 | 36.4 | 22.5 | 2.2 | 3.1 | 94.6 | 606 | 33 | 32 | 8.2 | 1.51 | 3
2006/10 | 1722166 | 9.8 | 9.1 | 7 | 33.7 | 20.3 | 2.2 | 3.1 | 94.6 | 606 | 33 | 32 | 8.2 | 1.51 | 3
2006/11 | 1722166 | 9.8 | 22.4 | -2.8 | 32.4 | 11.7 | 2.2 | 3.1 | 94.6 | 606 | 33 | 32 | 8.2 | 1.51 | 3
2006/12 | 1722166 | 9.78 | 13.6 | -5.5 | 15.3 | 1.9 | 2.2 | 3.1 | 94.6 | 606 | 33 | 32 | 8.2 | 1.51 | 3
2007/01 | 1722166 | 9.9 | 12.2 | -6.4 | 22.7 | 4.3 | 2.2 | 3.1 | 94.6 | 606 | 33 | 32 | 8.2 | 1.51 | 3
2007/02 | 1722166 | 10.05 | 28.4 | -3.7 | 21.4 | 8.2 | 2.2 | 3.1 | 94.6 | 606 | 33 | 32 | 8.2 | 1.51 | 3
2007/03 | 1722166 | 9.99 | 43.7 | -4.3 | 25.1 | 11.3 | 2.2 | 3.1 | 94.6 | 606 | 33 | 32 | 8.2 | 1.51 | 3
2007/04 | 1722166 | 9.98 | 2.8 | 4.3 | 37.3 | 22.4 | 2.2 | 3.1 | 94.6 | 606 | 33 | 32 | 8.2 | 1.51 | 3
2007/05 | 1722166 | 9.95 | 1.1 | 10 | 40 | 25.5 | 2.2 | 3.1 | 94.6 | 606 | 33 | 32 | 8.2 | 1.51 | 3
2007/06 | 1722166 | 9.91 | 1.2 | 14.8 | 45.5 | 30.4 | 2.2 | 3.1 | 94.6 | 606 | 33 | 32 | 8.2 | 1.51 | 3
2007/07 | 1722166 | 9.86 | 0 | 13.6 | 42.9 | 30.3 | 2.2 | 3.1 | 94.6 | 606 | 33 | 32 | 8.2 | 1.51 | 3
2007/08 | 1722166 | 9.84 | 0 | 14.2 | 40.8 | 27.7 | 2.2 | 3.1 | 94.6 | 606 | 33 | 32 | 8.2 | 1.51 | 3
2007/09 | 1722166 | 9.86 | 0 | 6.1 | 37.9 | 23 | 2.2 | 3.1 | 94.6 | 606 | 33 | 32 | 8.2 | 1.51 | 3
2007/10 | 1722166 | 9.81 | 0 | 1.8 | 29.5 | 14 | 2.2 | 3.1 | 94.6 | 606 | 33 | 32 | 8.2 | 1.51 | 3
2007/11 | 1722166 | 9.77 | 5.7 | 0.8 | 27.5 | 11.8 | 2.2 | 3.1 | 94.6 | 606 | 33 | 32 | 8.2 | 1.51 | 3
2007/12 | 1722166 | 9.79 | 37.6 | -6.9 | 17 | 4.7 | 2.2 | 3.1 | 94.6 | 606 | 33 | 32 | 8.2 | 1.51 | 3
2008/01 | 1722166 | 9.96 | 16.7 | -19.7 | 12.4 | -5.7 | 2.2 | 3.1 | 94.6 | 606 | 33 | 32 | 8.2 | 1.51 | 3
2008/02 | 1722166 | 10.06 | 21.3 | -10.4 | 24.6 | 2.7 | 2.2 | 3.1 | 94.6 | 606 | 33 | 32 | 8.2 | 1.51 | 3
2008/03 | 1722166 | 10.21 | 6.6 | 3.4 | 32.4 | 17.5 | 2.2 | 3.1 | 94.6 | 606 | 33 | 32 | 8.2 | 1.51 | 3
2008/04 | 1722166 | 10.25 | 110.7 | 8.2 | 37.9 | 21.1 | 2.2 | 3.1 | 94.6 | 606 | 33 | 32 | 8.2 | 1.51 | 3
2008/05 | 1722166 | 10.12 | 2.7 | 14 | 40.2 | 27.2 | 2.2 | 3.1 | 94.6 | 606 | 33 | 32 | 8.2 | 1.51 | 3
2008/06 | 1722166 | 9.94 | 0 | 18.8 | 44.6 | 30.8 | 2.2 | 3.1 | 94.6 | 606 | 33 | 32 | 8.2 | 1.51 | 3
2008/07 | 1722166 | 9.78 | 0 | 16.7 | 43.2 | 30.9 | 2.2 | 3.1 | 94.6 | 606 | 33 | 32 | 8.2 | 1.51 | 3
2008/08 | 1722166 | 9.57 | 0 | 16.1 | 43.3 | 28.9 | 2.2 | 3.1 | 94.6 | 606 | 33 | 32 | 8.2 | 1.51 | 3
2008/09 | 1722166 | 9.58 | 0 | 8.7 | 39.3 | 23.8 | 2.2 | 3.1 | 94.6 | 606 | 33 | 32 | 8.2 | 1.51 | 3
2008/10 | 1722166 | 9.56 | 1.7 | 1.8 | 34.3 | 17.2 | 2.2 | 3.1 | 94.6 | 606 | 33 | 32 | 8.2 | 1.51 | 3
2008/11 | 1722166 | 9.83 | 1.2 | 0 | 24.7 | 10.5 | 2.2 | 3.1 | 94.6 | 606 | 33 | 32 | 8.2 | 1.51 | 3
2008/12 | 1722166 | 9.96 | 18.2 | -5.2 | 20.5 | 5.3 | 2.2 | 3.1 | 94.6 | 606 | 33 | 32 | 8.2 | 1.51 | 3
2009/01 | 1722166 | 10.08 | 23.6 | -3.1 | 18.4 | 5.3 | 2.2 | 3.1 | 94.6 | 606 | 33 | 32 | 8.2 | 1.51 | 3
2009/02 | 1722166 | 10.23 | 42.6 | -2 | 21.6 | 9.4 | 2.2 | 3.1 | 94.6 | 606 | 33 | 32 | 8.2 | 1.51 | 3
2009/03 | 1722166 | 10.35 | 13.6 | 2.4 | 30.4 | 15 | 2.2 | 3.1 | 94.6 | 606 | 33 | 32 | 8.2 | 1.51 | 3
2009/04 | 1722166 | 10.39 | 48.8 | 3.8 | 30.9 | 15.9 | 2.2 | 3.1 | 94.6 | 606 | 33 | 32 | 8.2 | 1.51 | 3
2009/05 | 1722166 | 10.07 | 6.2 | 10.2 | 39.4 | 24.7 | 2.2 | 3.1 | 94.6 | 606 | 33 | 32 | 8.2 | 1.51 | 3
2009/06 | 1722166 | 9.8 | 0 | 13.3 | 40.2 | 27.8 | 2.2 | 3.1 | 94.6 | 606 | 33 | 32 | 8.2 | 1.51 | 3
2009/07 | 1722166 | 9.61 | 0 | 15 | 43.4 | 30.1 | 2.2 | 3.1 | 94.6 | 606 | 33 | 32 | 8.2 | 1.51 | 3
2009/08 | 1722166 | 9.44 | 0 | 13.7 | 42.1 | 28.5 | 2.2 | 3.1 | 94.6 | 606 | 33 | 32 | 8.2 | 1.51 | 3
2009/09 | 1722166 | 9.57 | 0 | 9.2 | 37.9 | 23.9 | 2.2 | 3.1 | 94.6 | 606 | 33 | 32 | 8.2 | 1.51 | 3
2009/10 | 1722166 | 9.71 | 0.4 | 3.1 | 31.8 | 16.2 | 2.2 | 3.1 | 94.6 | 606 | 33 | 32 | 8.2 | 1.51 | 3
2009/11 | 1722166 | 9.81 | 8.1 | -3.2 | 31.2 | 10.9 | 2.2 | 3.1 | 94.6 | 606 | 33 | 32 | 8.2 | 1.51 | 3
2009/12 | 1722166 | 9.87 | 29.7 | -1.5 | 18.4 | 7.1 | 2.2 | 3.1 | 94.6 | 606 | 33 | 32 | 8.2 | 1.51 | 3
2010/01 | 1722166 | 9.9 | 14.9 | -4 | 20.8 | 7.3 | 2.2 | 3.1 | 94.6 | 606 | 33 | 32 | 8.2 | 1.51 | 3
2010/02 | 1722166 | 9.91 | 72 | -9.5 | 24.5 | 7 | 2.2 | 3.1 | 94.6 | 606 | 33 | 32 | 8.2 | 1.51 | 3
2010/03 | 1722166 | 9.91 | 29.8 | 2.9 | 34.4 | 14.4 | 2.2 | 3.1 | 94.6 | 606 | 33 | 32 | 8.2 | 1.51 | 3
2010/04 | 1722166 | 9.85 | 12.5 | 7.5 | 35.1 | 20.5 | 2.2 | 3.1 | 94.6 | 606 | 33 | 32 | 8.2 | 1.51 | 3
2010/05 | 1722166 | 9.86 | 12.3 | 13.7 | 38.9 | 25.4 | 2.2 | 3.1 | 94.6 | 606 | 33 | 32 | 8.2 | 1.51 | 3
2010/06 | 1722166 | 9.86 | 2.3 | 14.7 | 42.3 | 29.2 | 2.2 | 3.1 | 94.6 | 606 | 33 | 32 | 8.2 | 1.51 | 3
2010/07 | 1722166 | 9.84 | 0 | 16.9 | 44.8 | 30.4 | 2.2 | 3.1 | 94.6 | 606 | 33 | 32 | 8.2 | 1.51 | 3
2010/08 | 1722166 | 9.77 | 0 | 13.6 | 42.7 | 28.6 | 2.2 | 3.1 | 94.6 | 606 | 33 | 32 | 8.2 | 1.51 | 3
2010/09 | 1722166 | 9.78 | 0.7 | 6.8 | 39.5 | 22.6 | 2.2 | 3.1 | 94.6 | 606 | 33 | 32 | 8.2 | 1.51 | 3
2010/10 | 1722166 | 9.8 | 0 | 2.7 | 34.9 | 19.5 | 2.2 | 3.1 | 94.6 | 606 | 33 | 32 | 8.2 | 1.51 | 3
2010/11 | 1722166 | 9.81 | 10.1 | -2.3 | 25.5 | 10.2 | 2.2 | 3.1 | 94.6 | 606 | 33 | 32 | 8.2 | 1.51 | 3
2010/12 | 1722166 | 9.82 | 0.3 | -6.6 | 23.5 | 5.3 | 2.2 | 3.1 | 94.6 | 606 | 33 | 32 | 8.2 | 1.51 | 3
2011/01 | 1722166 | 9.83 | 14.6 | -6 | 20.4 | 4.4 | 2.2 | 3.1 | 94.6 | 606 | 33 | 32 | 8.2 | 1.51 | 3
2011/02 | 1722166 | 9.84 | 29.4 | -4.8 | 23.3 | 6.1 | 2.2 | 3.1 | 94.6 | 606 | 33 | 32 | 8.2 | 1.51 | 3
2011/03 | 1722166 | 9.85 | 14.7 | -0.7 | 31 | 12.5 | 2.2 | 3.1 | 94.6 | 606 | 33 | 32 | 8.2 | 1.51 | 3
2011/04 | 1722166 | 9.87 | 5.6 | 5.3 | 38.1 | 21 | 2.2 | 3.1 | 94.6 | 606 | 33 | 32 | 8.2 | 1.51 | 3
2011/05 | 1722166 | 9.87 | 3.3 | 13.7 | 41.7 | 27.2 | 2.2 | 3.1 | 94.6 | 606 | 33 | 32 | 8.2 | 1.51 | 3
2011/06 | 1722166 | 9.9 | 0 | 14.8 | 42.8 | 30.6 | 2.2 | 3.1 | 94.6 | 606 | 33 | 32 | 8.2 | 1.51 | 3
2011/07 | 1722166 | 9.94 | 0 | 16.3 | 43.7 | 30.4 | 2.2 | 3.1 | 94.6 | 606 | 33 | 32 | 8.2 | 1.51 | 3
2011/08 | 1722166 | 9.95 | 0 | 12.5 | 44.4 | 30 | 2.2 | 3.1 | 94.6 | 606 | 33 | 32 | 8.2 | 1.51 | 3
2011/09 | 1722166 | 9.93 | 0 | 10.5 | 38 | 24 | 2.2 | 3.1 | 94.6 | 606 | 33 | 32 | 8.2 | 1.51 | 3
2011/10 | 1722166 | 9.9 | 1.4 | 6.3 | 35.9 | 17.9 | 2.2 | 3.1 | 94.6 | 606 | 33 | 32 | 8.2 | 1.51 | 3
2011/11 | 1722166 | 9.92 | 147.8 | -3.4 | 25.3 | 8.3 | 2.2 | 3.1 | 94.6 | 606 | 33 | 32 | 8.2 | 1.51 | 3
2011/12 | 1722166 | 9.93 | 3.8 | -9.1 | 17.3 | 2.5 | 2.2 | 3.1 | 94.6 | 606 | 33 | 32 | 8.2 | 1.51 | 3
2012/01 | 1722166 | 9.95 | 14 | -5.5 | 17.7 | 3.1 | 2.2 | 3.1 | 94.6 | 606 | 33 | 32 | 8.2 | 1.51 | 3
2012/02 | 1722166 | 9.95 | 21.3 | -10 | 21 | 2.6 | 2.2 | 3.1 | 94.6 | 606 | 33 | 32 | 8.2 | 1.51 | 3
2012/03 | 1722166 | 9.95 | 27.5 | -2.5 | 28.1 | 10.2 | 2.2 | 3.1 | 94.6 | 606 | 33 | 32 | 8.2 | 1.51 | 3
2012/04 | 1722166 | 9.92 | 49.3 | 10.2 | 34.2 | 21.2 | 2.2 | 3.1 | 94.6 | 606 | 33 | 32 | 8.2 | 1.51 | 3
2012/05 | 1722166 | 9.9 | 25.1 | 12.4 | 37.3 | 24.5 | 2.2 | 3.1 | 94.6 | 606 | 33 | 32 | 8.2 | 1.51 | 3
2012/06 | 1722166 | 9.9 | 0 | 15.6 | 40.6 | 29.1 | 2.2 | 3.1 | 94.6 | 606 | 33 | 32 | 8.2 | 1.51 | 3
2012/07 | 1722166 | 9.92 | 0 | 17 | 43.9 | 30.5 | 2.2 | 3.1 | 94.6 | 606 | 33 | 32 | 8.2 | 1.51 | 3
2012/08 | 1722166 | 9.94 | 0 | 17.2 | 41.6 | 29.2 | 2.2 | 3.1 | 94.6 | 606 | 33 | 32 | 8.2 | 1.51 | 3
2012/09 | 1722166 | 9.92 | 0 | 8.2 | 37.5 | 22.9 | 2.2 | 3.1 | 94.6 | 606 | 33 | 32 | 8.2 | 1.51 | 3
2012/10 | 1722166 | 9.95 | 0.4 | 0.9 | 31.3 | 17.3 | 2.2 | 3.1 | 94.6 | 606 | 33 | 32 | 8.2 | 1.51 | 3
2012/11 | 1722166 | 9.94 | 17.8 | -1.3 | 25.7 | 10.7 | 2.2 | 3.1 | 94.6 | 606 | 33 | 32 | 8.2 | 1.51 | 3
2012/12 | 1722166 | 9.96 | 22.1 | -16.8 | 21.2 | 3.9 | 2.2 | 3.1 | 94.6 | 606 | 33 | 32 | 8.2 | 1.51 | 3
2013/01 | 1722166 | 9.96 | 10.4 | -10.6 | 22 | 4.7 | 2.2 | 3.1 | 94.6 | 606 | 33 | 32 | 8.2 | 1.51 | 3
2013/02 | 1722166 | 9.97 | 7.8 | -1.3 | 20.5 | 9.3 | 2.2 | 3.1 | 94.6 | 606 | 33 | 32 | 8.2 | 1.51 | 3
2013/03 | 1722166 | 10.01 | 18.1 | -4.5 | 30.1 | 13.9 | 2.2 | 3.1 | 94.6 | 606 | 33 | 32 | 8.2 | 1.51 | 3
2013/04 | 1722166 | 10 | 52.5 | 4.7 | 35.8 | 18.5 | 2.2 | 3.1 | 94.6 | 606 | 33 | 32 | 8.2 | 1.51 | 3
2013/05 | 1722166 | 9.92 | 0 | 9.8 | 41.1 | 25.2 | 2.2 | 3.1 | 94.6 | 606 | 33 | 32 | 8.2 | 1.51 | 3
2013/06 | 1722166 | 9.91 | 0.8 | 13.6 | 43.5 | 30.3 | 2.2 | 3.1 | 94.6 | 606 | 33 | 32 | 8.2 | 1.51 | 3
2013/07 | 1722166 | 9.94 | 0 | 18 | 44.3 | 31.2 | 2.2 | 3.1 | 94.6 | 606 | 33 | 32 | 8.2 | 1.51 | 3
2013/08 | 1722166 | 9.91 | 0.9 | 14 | 41.2 | 28.9 | 2.2 | 3.1 | 94.6 | 606 | 33 | 32 | 8.2 | 1.51 | 3
2013/09 | 1722166 | 9.93 | 0 | 11.5 | 39.1 | 25.3 | 2.2 | 3.1 | 94.6 | 606 | 33 | 32 | 8.2 | 1.51 | 3
2013/10 | 1722166 | 9.95 | 10.2 | 1.7 | 37.5 | 17.1 | 2.2 | 3.1 | 94.6 | 606 | 33 | 32 | 8.2 | 1.51 | 3
2013/11 | 1722166 | 9.95 | 0.6 | -2 | 25.5 | 11 | 2.2 | 3.1 | 94.6 | 606 | 33 | 32 | 8.2 | 1.51 | 3
2013/12 | 1722166 | 10.07 | 17.8 | -8.3 | 23.9 | 4.8 | 2.2 | 3.1 | 94.6 | 606 | 33 | 32 | 8.2 | 1.51 | 3
2014/01 | 1722166 | 10.22 | 18.2 | -8.9 | 22.9 | 5.8 | 2.2 | 3.1 | 94.6 | 606 | 33 | 32 | 8.2 | 1.51 | 3
2014/02 | 1722166 | 10.32 | 32.5 | -21.7 | 18.7 | 0.1 | 2.2 | 3.1 | 94.6 | 606 | 33 | 32 | 8.2 | 1.51 | 3
2014/03 | 1722166 | 10.42 | 46.3 | -0.8 | 29.3 | 11.9 | 2.2 | 3.1 | 94.6 | 606 | 33 | 32 | 8.2 | 1.51 | 3
2014/04 | 1722166 | 10.53 | 11.5 | 5 | 36.1 | 19.1 | 2.2 | 3.1 | 94.6 | 606 | 33 | 32 | 8.2 | 1.51 | 3
2014/05 | 1722166 | 10.21 | 3.3 | 12.6 | 40.1 | 26.4 | 2.2 | 3.1 | 94.6 | 606 | 33 | 32 | 8.2 | 1.51 | 3
2014/06 | 1722166 | 9.96 | 0 | 15.4 | 43.6 | 30.1 | 2.2 | 3.1 | 94.6 | 606 | 33 | 32 | 8.2 | 1.51 | 3
2014/07 | 1722166 | 9.84 | 0 | 16.3 | 44.3 | 30.2 | 2.2 | 3.1 | 94.6 | 606 | 33 | 32 | 8.2 | 1.51 | 3
2014/08 | 1722166 | 9.75 | 0 | 14.4 | 41.1 | 28.1 | 2.2 | 3.1 | 94.6 | 606 | 33 | 32 | 8.2 | 1.51 | 3
2014/09 | 1722166 | 9.64 | 0 | 10.3 | 39.6 | 24.5 | 2.2 | 3.1 | 94.6 | 606 | 33 | 32 | 8.2 | 1.51 | 3
2014/10 | 1722166 | 9.7 | 2.6 | -0.2 | 33.6 | 16.6 | 2.2 | 3.1 | 94.6 | 606 | 33 | 32 | 8.2 | 1.51 | 3
2014/11 | 1722166 | 10.08 | 45.6 | -1 | 24.4 | 8.8 | 2.2 | 3.1 | 94.6 | 606 | 33 | 32 | 8.2 | 1.51 | 3
2014/12 | 1722166 | 9.89 | 4.4 | -5.8 | 19.6 | 5.3 | 2.2 | 3.1 | 94.6 | 606 | 33 | 32 | 8.2 | 1.51 | 3
2015/01 | 1722166 | 10.05 | 16.3 | -3.2 | 22.1 | 6 | 2.2 | 3.1 | 94.6 | 606 | 33 | 32 | 8.2 | 1.51 | 3
2015/02 | 1722166 | 10.05 | 67.9 | -1.2 | 22.9 | 8.8 | 2.2 | 3.1 | 94.6 | 606 | 33 | 32 | 8.2 | 1.51 | 3
2015/03 | 1722166 | 9.97 | 22 | -0.6 | 32.4 | 10.9 | 2.2 | 3.1 | 94.6 | 606 | 33 | 32 | 8.2 | 1.51 | 3
2015/04 | 1722166 | 9.95 | 20.6 | 3.5 | 36.9 | 19.4 | 2.2 | 3.1 | 94.6 | 606 | 33 | 32 | 8.2 | 1.51 | 3
2015/05 | 1722166 | 10.02 | 1.8 | 12.7 | 38.3 | 25.9 | 2.2 | 3.1 | 94.6 | 606 | 33 | 32 | 8.2 | 1.51 | 3
2015/06 | 1722166 | 10.01 | 0 | 15 | 43.7 | 30.1 | 2.2 | 3.1 | 94.6 | 606 | 33 | 32 | 8.2 | 1.51 | 3
2015/07 | 1722166 | 10.4 | 0 | 20 | 44.6 | 31.8 | 2.2 | 3.1 | 94.6 | 606 | 33 | 32 | 8.2 | 1.51 | 3
2015/08 | 1722166 | 10.54 | 0 | 14 | 41.9 | 28.3 | 2.2 | 3.1 | 94.6 | 606 | 33 | 32 | 8.2 | 1.51 | 3
2015/09 | 1722166 | 10.81 | 0 | 8.2 | 37.2 | 22.7 | 2.2 | 3.1 | 94.6 | 606 | 33 | 32 | 8.2 | 1.51 | 3
2015/10 | 1722166 | 10.85 | 2.6 | 3.6 | 36 | 17.8 | 2.2 | 3.1 | 94.6 | 606 | 33 | 32 | 8.2 | 1.51 | 3
2015/11 | 1722166 | 10.83 | 68.4 | 1.5 | 23.4 | 9.6 | 2.2 | 3.1 | 94.6 | 606 | 33 | 32 | 8.2 | 1.51 | 3
2015/12 | 1722166 | 10.93 | 5.3 | -5.3 | 24.4 | 5.6 | 2.2 | 3.1 | 94.6 | 606 | 33 | 32 | 8.2 | 1.51 | 3
2016/01 | 1722166 | 10.23 | 40.8 | -3.2 | 19.9 | 7 | 2.2 | 3.1 | 94.6 | 606 | 33 | 32 | 8.2 | 1.51 | 3
2016/02 | 1722166 | 10.18 | 1.9 | -7.2 | 30.1 | 8.7 | 2.2 | 3.1 | 94.6 | 606 | 33 | 32 | 8.2 | 1.51 | 3
2016/03 | 1722166 | 10.01 | 31.5 | 2.5 | 32.2 | 15.3 | 2.2 | 3.1 | 94.6 | 606 | 33 | 32 | 8.2 | 1.51 | 3
2016/04 | 1722166 | 9.96 | 22.8 | 6.7 | 37.9 | 19.3 | 2.2 | 3.1 | 94.6 | 606 | 33 | 32 | 8.2 | 1.51 | 3
2016/05 | 1722166 | 9.98 | 3.8 | 14.3 | 40.5 | 27.3 | 2.2 | 3.1 | 94.6 | 606 | 33 | 32 | 8.2 | 1.51 | 3
2016/06 | 1722166 | 10.03 | 0 | 18.1 | 44.4 | 30.5 | 2.2 | 3.1 | 94.6 | 606 | 33 | 32 | 8.2 | 1.51 | 3
2016/07 | 1722166 | 9.98 | 0 | 18.3 | 45.8 | 31.3 | 2.2 | 3.1 | 94.6 | 606 | 33 | 32 | 8.2 | 1.51 | 3
2016/08 | 1722166 | 9.96 | 0 | 15.1 | 40.3 | 28.6 | 2.2 | 3.1 | 94.6 | 606 | 33 | 32 | 8.2 | 1.51 | 3
2016/09 | 1722166 | 9.94 | 0 | 10.6 | 39 | 25.7 | 2.2 | 3.1 | 94.6 | 606 | 33 | 32 | 8.2 | 1.51 | 3
2016/10 | 1722166 | 10.06 | 0 | 0 | 30.6 | 16 | 2.2 | 3.1 | 94.6 | 606 | 33 | 32 | 8.2 | 1.51 | 3
2016/11 | 1722166 | 10.1 | 28.6 | -10.2 | 32.8 | 8.2 | 2.2 | 3.1 | 94.6 | 606 | 33 | 32 | 8.2 | 1.51 | 3
2016/12 | 1722166 | 10.15 | 44.1 | -10.8 | 24 | 6.4 | 2.2 | 3.1 | 94.6 | 606 | 33 | 32 | 8.2 | 1.51 | 3
2017/01 | 1722166 | 10.08 | 20.7 | -3.5 | 17 | 5 | 2.2 | 3.1 | 94.6 | 606 | 33 | 32 | 8.2 | 1.51 | 3
2017/02 | 1722166 | 10.23 | 132.7 | -6.9 | 21.5 | 5.1 | 2.2 | 3.1 | 94.6 | 606 | 33 | 32 | 8.2 | 1.51 | 3
2017/03 | 1722166 | 10.35 | 25.6 | -3.5 | 28.2 | 12.4 | 2.2 | 3.1 | 94.6 | 606 | 33 | 32 | 8.2 | 1.51 | 3
2017/04 | 1722166 | 10.39 | 26 | 3.4 | 34.7 | 18.2 | 2.2 | 3.1 | 94.6 | 606 | 33 | 32 | 8.2 | 1.51 | 3
2017/05 | 1722166 | 10.07 | 6.4 | 11.4 | 41.9 | 27.8 | 2.2 | 3.1 | 94.6 | 606 | 33 | 32 | 8.2 | 1.51 | 3
2017/06 | 1722166 | 9.8 | 0 | 16 | 43.2 | 30.3 | 2.2 | 3.1 | 94.6 | 606 | 33 | 32 | 8.2 | 1.51 | 3
2017/07 | 1722166 | 9.61 | 0 | 18.1 | 44.3 | 31.6 | 2.2 | 3.1 | 94.6 | 606 | 33 | 32 | 8.2 | 1.51 | 3
2017/08 | 1722166 | 9.44 | 0 | 11.9 | 42.7 | 28 | 2.2 | 3.1 | 94.6 | 606 | 33 | 32 | 8.2 | 1.51 | 3
2017/09 | 1722166 | 9.57 | 0 | 10 | 38.5 | 23.8 | 2.2 | 3.1 | 94.6 | 606 | 33 | 32 | 8.2 | 1.51 | 3
2017/10 | 1722166 | 9.71 | 0 | 5.3 | 33 | 17.3 | 2.2 | 3.1 | 94.6 | 606 | 33 | 32 | 8.2 | 1.51 | 3
2017/11 | 1722166 | 9.81 | 7.2 | 0.9 | 33.5 | 11.9 | 2.2 | 3.1 | 94.6 | 606 | 33 | 32 | 8.2 | 1.51 | 3
2017/12 | 1722166 | 9.87 | 0 | -7.3 | 21.6 | 5.6 | 2.2 | 3.1 | 94.6 | 606 | 33 | 32 | 8.2 | 1.51 | 3
2018/01 | 1722166 | 9.9 | 8.2 | -11.4 | 21.3 | 4.5 | 2.2 | 3.1 | 94.6 | 606 | 33 | 32 | 8.2 | 1.51 | 3
2018/02 | 1722166 | 9.91 | 14.8 | -8.2 | 25.7 | 7.5 | 2.2 | 3.1 | 94.6 | 606 | 33 | 32 | 8.2 | 1.51 | 3
2018/03 | 1722166 | 9.91 | 20.8 | -0.8 | 37.3 | 17.2 | 2.2 | 3.1 | 94.6 | 606 | 33 | 32 | 8.2 | 1.51 | 3
2018/04 | 1722166 | 9.85 | 14.9 | 6.5 | 35.9 | 18.9 | 2.2 | 3.1 | 94.6 | 606 | 33 | 32 | 8.2 | 1.51 | 3
2018/05 | 1722166 | 9.86 | 12.4 | 11.9 | 39 | 24.2 | 2.2 | 3.1 | 94.6 | 606 | 33 | 32 | 8.2 | 1.51 | 3
2018/06 | 1722166 | 9.86 | 0 | 15.2 | 43.1 | 29.6 | 2.2 | 3.1 | 94.6 | 606 | 33 | 32 | 8.2 | 1.51 | 3
2018/07 | 1722166 | 9.84 | 0 | 19.4 | 45.2 | 32.9 | 2.2 | 3.1 | 94.6 | 606 | 33 | 32 | 8.2 | 1.51 | 3
2018/08 | 1722166 | 9.77 | 0 | 14.6 | 41.6 | 28.6 | 2.2 | 3.1 | 94.6 | 606 | 33 | 32 | 8.2 | 1.51 | 3
2018/09 | 1722166 | 9.78 | 0 | 11.3 | 38.8 | 23.3 | 2.2 | 3.1 | 94.6 | 606 | 33 | 32 | 8.2 | 1.51 | 3
2018/10 | 1722166 | 9.8 | 22.1 | 2.7 | 32.1 | 15.8 | 2.2 | 3.1 | 94.6 | 606 | 33 | 32 | 8.2 | 1.51 | 3
2018/11 | 1722166 | 9.81 | 17.9 | -2.1 | 21.9 | 9.6 | 2.2 | 3.1 | 94.6 | 606 | 33 | 32 | 8.2 | 1.51 | 3
2018/12 | 1722166 | 9.82 | 1.5 | -3.1 | 20.9 | 6.9 | 2.2 | 3.1 | 94.6 | 606 | 33 | 32 | 8.2 | 1.51 | 3
2019/01 | 1722166 | 9.83 | 58.7 | -1.9 | 19.9 | 7.1 | 2.2 | 3.1 | 94.6 | 606 | 33 | 32 | 8.2 | 1.51 | 3
2019/02 | 1722166 | 9.84 | 22.9 | -2.2 | 18.5 | 7.2 | 2.2 | 3.1 | 94.6 | 606 | 33 | 32 | 8.2 | 1.51 | 3
2019/03 | 1722166 | 9.85 | 27.3 | 5 | 28.6 | 14.6 | 2.2 | 3.1 | 94.6 | 606 | 33 | 32 | 8.2 | 1.51 | 3
2019/04 | 1722166 | 9.87 | 38 | 8.5 | 33.5 | 20 | 2.2 | 3.1 | 94.6 | 606 | 33 | 32 | 8.2 | 1.51 | 3
2019/05 | 1722166 | 9.87 | 4.9 | 12.1 | 38 | 25.2 | 2.2 | 3.1 | 94.6 | 606 | 33 | 32 | 8.2 | 1.51 | 3
2019/06 | 1722166 | 9.9 | 3.5 | 14.9 | 39.8 | 28.2 | 2.2 | 3.1 | 94.6 | 606 | 33 | 32 | 8.2 | 1.51 | 3
2019/07 | 1722166 | 9.94 | 0 | 19.8 | 44.2 | 32.5 | 2.2 | 3.1 | 94.6 | 606 | 33 | 32 | 8.2 | 1.51 | 3
2019/08 | 1722166 | 9.95 | 0 | 15.7 | 45.6 | 29.2 | 2.2 | 3.1 | 94.6 | 606 | 33 | 32 | 8.2 | 1.51 | 3
2019/09 | 1722166 | 9.93 | 0 | 11 | 39 | 24.4 | 2.2 | 3.1 | 94.6 | 606 | 33 | 32 | 8.2 | 1.51 | 3
2019/10 | 1722166 | 9.9 | 0.6 | 5.6 | 32 | 18 | 2.2 | 3.1 | 94.6 | 606 | 33 | 32 | 8.2 | 1.51 | 3
2019/11 | 1722166 | 9.92 | 15.3 | -1.8 | 26.2 | 8.3 | 2.2 | 3.1 | 94.6 | 606 | 33 | 32 | 8.2 | 1.51 | 3
2019/12 | 1722166 | 9.93 | 7.6 | -0.2 | 21.2 | 7.9 | 2.2 | 3.1 | 94.6 | 606 | 33 | 32 | 8.2 | 1.51 | 3
2020/01 | 1722166 | 9.95 | 20.3 | -2.9 | 15.3 | 4.3 | 2.2 | 3.1 | 94.6 | 606 | 33 | 32 | 8.2 | 1.51 | 3
2020/02 | 1722166 | 9.95 | 34.4 | -1 | 24.5 | 9.2 | 2.2 | 3.1 | 94.6 | 606 | 33 | 32 | 8.2 | 1.51 | 3
2020/03 | 1722166 | 9.95 | 31.5 | -0.5 | 28.7 | 13.8 | 2.2 | 3.1 | 94.6 | 606 | 33 | 32 | 8.2 | 1.51 | 3
2020/04 | 1722166 | 9.92 | 42.2 | 0.3 | 37.6 | 18.5 | 2.2 | 3.1 | 94.6 | 606 | 33 | 32 | 8.2 | 1.51 | 3
2020/05 | 1722166 | 9.9 | 11.7 | 11.4 | 40 | 25 | 2.2 | 3.1 | 94.6 | 606 | 33 | 32 | 8.2 | 1.51 | 3
2020/06 | 1722166 | 9.9 | 0 | 14.1 | 44.2 | 29.6 | 2.2 | 3.1 | 94.6 | 606 | 33 | 32 | 8.2 | 1.51 | 3
2020/07 | 1722166 | 9.92 | 0 | 18.3 | 43.2 | 31.1 | 2.2 | 3.1 | 94.6 | 606 | 33 | 32 | 8.2 | 1.51 | 3
2020/08 | 1722166 | 9.94 | 0 | 15.7 | 41.7 | 28.9 | 2.2 | 3.1 | 94.6 | 606 | 33 | 32 | 8.2 | 1.51 | 3
2020/09 | 1722166 | 9.92 | 0 | 7.4 | 37 | 22.2 | 2.2 | 3.1 | 94.6 | 606 | 33 | 32 | 8.2 | 1.51 | 3
2020/10 | 1722166 | 9.95 | 0 | -0.2 | 29.2 | 14.7 | 2.2 | 3.1 | 94.6 | 606 | 33 | 32 | 8.2 | 1.51 | 3
2020/11 | 1722166 | 9.94 | 18.1 | -5 | 27.1 | 7.8 | 2.2 | 3.1 | 94.6 | 606 | 33 | 32 | 8.2 | 1.51 | 3
2020/12 | 1722166 | 9.96 | 19.5 | -7.6 | 14.6 | 2.3 | 2.2 | 3.1 | 94.6 | 606 | 33 | 32 | 8.2 | 1.51 | 3
2021/01 | 1722166 | 9.96 | 14.9 | -8.3 | 20.7 | 3 | 2.2 | 3.1 | 94.6 | 606 | 33 | 32 | 8.2 | 1.51 | 3
2021/02 | 1722166 | 9.97 | 12.4 | -4.8 | 28.3 | 10.8 | 2.2 | 3.1 | 94.6 | 606 | 33 | 32 | 8.2 | 1.51 | 3
2021/03 | 1722166 | 10.01 | 36.8 | -1.4 | 29 | 13.5 | 2.2 | 3.1 | 94.6 | 606 | 33 | 32 | 8.2 | 1.51 | 3
2021/04 | 1722166 | 10 | 18.5 | 6.3 | 38.5 | 20.6 | 2.2 | 3.1 | 94.6 | 606 | 33 | 32 | 8.2 | 1.51 | 3
2021/05 | 1722166 | 9.92 | 18.1 | 14.2 | 40.9 | 27.2 | 2.2 | 3.1 | 94.6 | 606 | 33 | 32 | 8.2 | 1.51 | 3
2021/06 | 1722166 | 9.91 | 0 | 16.8 | 44.7 | 31 | 2.2 | 3.1 | 94.6 | 606 | 33 | 32 | 8.2 | 1.51 | 3
2021/07 | 1722166 | 9.94 | 0 | 20.7 | 45.2 | 33.2 | 2.2 | 3.1 | 94.6 | 606 | 33 | 32 | 8.2 | 1.51 | 3
2021/08 | 1722166 | 9.91 | 0 | 16.1 | 42.2 | 29.3 | 2.2 | 3.1 | 94.6 | 606 | 33 | 32 | 8.2 | 1.51 | 3
2021/09 | 1722166 | 9.93 | 0 | 13 | 39.1 | 25.3 | 2.2 | 3.1 | 94.6 | 606 | 33 | 32 | 8.2 | 1.51 | 3
2021/10 | 1722166 | 9.95 | 0.8 | 2.4 | 28.1 | 15 | 2.2 | 3.1 | 94.6 | 606 | 33 | 32 | 8.2 | 1.51 | 3
2021/11 | 1722166 | 9.95 | 10.7 | -2.3 | 23.6 | 8.5 | 2.2 | 3.1 | 94.6 | 606 | 33 | 32 | 8.2 | 1.51 | 3
2021/12 | 1722166 | 10.07 | 8.7 | -4.1 | 24.6 | 7.7 | 2.2 | 3.1 | 94.6 | 606 | 33 | 32 | 8.2 | 1.51 | 3
2000/01 | 1722169 | 5.71 | 22.1 | -9.1 | 21.7 | 5.2 | 21 | 49 | 30 | 63 | 43 | 17 | 24.6 | 1.4 | 3
2000/02 | 1722169 | 5.91 | 8.7 | -6.9 | 20.8 | 6 | 21 | 49 | 30 | 63 | 43 | 17 | 24.6 | 1.4 | 3
2000/03 | 1722169 | 6.03 | 19.1 | -1.5 | 33.6 | 11.8 | 21 | 49 | 30 | 63 | 43 | 17 | 24.6 | 1.4 | 3
2000/04 | 1722169 | 6.1 | 1.6 | 4.7 | 37.5 | 22.4 | 21 | 49 | 30 | 63 | 43 | 17 | 24.6 | 1.4 | 3
2000/05 | 1722169 | 6.16 | 0 | 6.9 | 42.2 | 27.1 | 21 | 49 | 30 | 63 | 43 | 17 | 24.6 | 1.4 | 3
2000/06 | 1722169 | 6.27 | 0 | 13.5 | 44.8 | 28.8 | 21 | 49 | 30 | 63 | 43 | 17 | 24.6 | 1.4 | 3
2000/07 | 1722169 | 6.11 | 0 | 19 | 42.8 | 30.7 | 21 | 49 | 30 | 63 | 43 | 17 | 24.6 | 1.4 | 3
2000/08 | 1722169 | 5.85 | 0 | 15.2 | 43 | 29 | 21 | 49 | 30 | 63 | 43 | 17 | 24.6 | 1.4 | 3
2000/09 | 1722169 | 5.65 | 0.8 | 8.8 | 38.8 | 23.9 | 21 | 49 | 30 | 63 | 43 | 17 | 24.6 | 1.4 | 3
2000/10 | 1722169 | 5.59 | 8 | 7 | 30.8 | 16.3 | 21 | 49 | 30 | 63 | 43 | 17 | 24.6 | 1.4 | 3
2000/11 | 1722169 | 5.55 | 11.4 | -3.7 | 24.9 | 8.6 | 21 | 49 | 30 | 63 | 43 | 17 | 24.6 | 1.4 | 3
2000/12 | 1722169 | 5.61 | 5.9 | -1.4 | 20.6 | 7.1 | 21 | 49 | 30 | 63 | 43 | 17 | 24.6 | 1.4 | 3
2001/01 | 1722169 | 5.76 | 18.2 | -9.6 | 19.2 | 2.4 | 21 | 49 | 30 | 63 | 43 | 17 | 24.6 | 1.4 | 3
2001/02 | 1722169 | 5.75 | 14.5 | -8.4 | 21.5 | 7.3 | 21 | 49 | 30 | 63 | 43 | 17 | 24.6 | 1.4 | 3
2001/03 | 1722169 | 5.94 | 17.3 | -3.2 | 31.7 | 13.4 | 21 | 49 | 30 | 63 | 43 | 17 | 24.6 | 1.4 | 3
2001/04 | 1722169 | 5.98 | 2.3 | 9 | 35.9 | 22.3 | 21 | 49 | 30 | 63 | 43 | 17 | 24.6 | 1.4 | 3
2001/05 | 1722169 | 6.01 | 0 | 13.6 | 42.4 | 28 | 21 | 49 | 30 | 63 | 43 | 17 | 24.6 | 1.4 | 3
2001/06 | 1722169 | 6.1 | 0 | 15.5 | 45.8 | 30.4 | 21 | 49 | 30 | 63 | 43 | 17 | 24.6 | 1.4 | 3
2001/07 | 1722169 | 6.07 | 0 | 15.8 | 42.9 | 30.5 | 21 | 49 | 30 | 63 | 43 | 17 | 24.6 | 1.4 | 3
2001/08 | 1722169 | 5.99 | 0 | 15.2 | 41 | 28.1 | 21 | 49 | 30 | 63 | 43 | 17 | 24.6 | 1.4 | 3
2001/09 | 1722169 | 5.83 | 0 | 6.4 | 40.5 | 22.5 | 21 | 49 | 30 | 63 | 43 | 17 | 24.6 | 1.4 | 3
2001/10 | 1722169 | 5.72 | 2.4 | 0 | 34.9 | 17.2 | 21 | 49 | 30 | 63 | 43 | 17 | 24.6 | 1.4 | 3
2001/11 | 1722169 | 5.69 | 11.6 | 1.3 | 27.1 | 12 | 21 | 49 | 30 | 63 | 43 | 17 | 24.6 | 1.4 | 3
2001/12 | 1722169 | 5.61 | 27.4 | -2.2 | 21.5 | 7.3 | 21 | 49 | 30 | 63 | 43 | 17 | 24.6 | 1.4 | 3
2002/01 | 1722169 | 5.71 | 18.5 | -4 | 22.8 | 6.2 | 21 | 49 | 30 | 63 | 43 | 17 | 24.6 | 1.4 | 3
2002/02 | 1722169 | 5.93 | 28.2 | -4.5 | 23.5 | 8 | 21 | 49 | 30 | 63 | 43 | 17 | 24.6 | 1.4 | 3
2002/03 | 1722169 | 5.91 | 14.4 | -1.3 | 32 | 14.2 | 21 | 49 | 30 | 63 | 43 | 17 | 24.6 | 1.4 | 3
2002/04 | 1722169 | 5.7 | 36.1 | 6.2 | 37.2 | 19 | 21 | 49 | 30 | 63 | 43 | 17 | 24.6 | 1.4 | 3
2002/05 | 1722169 | 5.55 | 11.2 | 11.5 | 40.2 | 24.4 | 21 | 49 | 30 | 63 | 43 | 17 | 24.6 | 1.4 | 3
2002/06 | 1722169 | 5.76 | 0.3 | 15.5 | 42.1 | 29.4 | 21 | 49 | 30 | 63 | 43 | 17 | 24.6 | 1.4 | 3
2002/07 | 1722169 | 5.85 | 0 | 17.2 | 44 | 29.9 | 21 | 49 | 30 | 63 | 43 | 17 | 24.6 | 1.4 | 3
2002/08 | 1722169 | 5.71 | 0 | 14.5 | 44.1 | 29.2 | 21 | 49 | 30 | 63 | 43 | 17 | 24.6 | 1.4 | 3
2002/09 | 1722169 | 5.65 | 0 | 10 | 37.7 | 23.1 | 21 | 49 | 30 | 63 | 43 | 17 | 24.6 | 1.4 | 3
2002/10 | 1722169 | 5.67 | 0 | 7 | 35 | 19.2 | 21 | 49 | 30 | 63 | 43 | 17 | 24.6 | 1.4 | 3
2002/11 | 1722169 | 5.8 | 5.3 | -2.4 | 28.9 | 11.7 | 21 | 49 | 30 | 63 | 43 | 17 | 24.6 | 1.4 | 3
2002/12 | 1722169 | 5.8 | 45.1 | -18.4 | 15.1 | 1.7 | 21 | 49 | 30 | 63 | 43 | 17 | 24.6 | 1.4 | 3
2003/01 | 1722169 | 5.77 | 12.6 | -1.5 | 18.5 | 6.1 | 21 | 49 | 30 | 63 | 43 | 17 | 24.6 | 1.4 | 3
2003/02 | 1722169 | 5.92 | 32.1 | -3 | 21.4 | 7.6 | 21 | 49 | 30 | 63 | 43 | 17 | 24.6 | 1.4 | 3
2003/03 | 1722169 | 6.02 | 43.2 | -3 | 28.9 | 11.3 | 21 | 49 | 30 | 63 | 43 | 17 | 24.6 | 1.4 | 3
2003/04 | 1722169 | 5.99 | 19.4 | 0.6 | 35.4 | 17.4 | 21 | 49 | 30 | 63 | 43 | 17 | 24.6 | 1.4 | 3
2003/05 | 1722169 | 5.96 | 6.4 | 5.6 | 36.6 | 21.8 | 21 | 49 | 30 | 63 | 43 | 17 | 24.6 | 1.4 | 3
2003/06 | 1722169 | 5.82 | 2 | 14.6 | 41.4 | 28 | 21 | 49 | 30 | 63 | 43 | 17 | 24.6 | 1.4 | 3
2003/07 | 1722169 | 5.83 | 0 | 18.7 | 46 | 31.1 | 21 | 49 | 30 | 63 | 43 | 17 | 24.6 | 1.4 | 3
2003/08 | 1722169 | 5.73 | 0 | 15.5 | 43 | 28.7 | 21 | 49 | 30 | 63 | 43 | 17 | 24.6 | 1.4 | 3
2003/09 | 1722169 | 5.51 | 0 | 6.9 | 39 | 23.5 | 21 | 49 | 30 | 63 | 43 | 17 | 24.6 | 1.4 | 3
2003/10 | 1722169 | 5.46 | 0 | 4.5 | 34.4 | 18.5 | 21 | 49 | 30 | 63 | 43 | 17 | 24.6 | 1.4 | 3
2003/11 | 1722169 | 5.29 | 15.2 | -1.9 | 31.3 | 10.2 | 21 | 49 | 30 | 63 | 43 | 17 | 24.6 | 1.4 | 3
2003/12 | 1722169 | 5.45 | 20.4 | -8.9 | 20.9 | 5.1 | 21 | 49 | 30 | 63 | 43 | 17 | 24.6 | 1.4 | 3
2004/01 | 1722169 | 5.6 | 43.2 | -1.1 | 18.8 | 7.3 | 21 | 49 | 30 | 63 | 43 | 17 | 24.6 | 1.4 | 3
2004/02 | 1722169 | 5.8 | 9.9 | -1.4 | 24.6 | 10.5 | 21 | 49 | 30 | 63 | 43 | 17 | 24.6 | 1.4 | 3
2004/03 | 1722169 | 5.94 | 8.7 | 0.2 | 33.6 | 13.6 | 21 | 49 | 30 | 63 | 43 | 17 | 24.6 | 1.4 | 3
2004/04 | 1722169 | 5.64 | 14.4 | 6.5 | 35.5 | 18.4 | 21 | 49 | 30 | 63 | 43 | 17 | 24.6 | 1.4 | 3
2004/05 | 1722169 | 5.42 | 3.7 | 9 | 41.3 | 25.8 | 21 | 49 | 30 | 63 | 43 | 17 | 24.6 | 1.4 | 3
2004/06 | 1722169 | 5.4 | 0 | 15.7 | 41.9 | 29.6 | 21 | 49 | 30 | 63 | 43 | 17 | 24.6 | 1.4 | 3
2004/07 | 1722169 | 5.45 | 0 | 17.5 | 43 | 30 | 21 | 49 | 30 | 63 | 43 | 17 | 24.6 | 1.4 | 3
2004/08 | 1722169 | 5.34 | 0 | 14.7 | 42.6 | 28.4 | 21 | 49 | 30 | 63 | 43 | 17 | 24.6 | 1.4 | 3
2004/09 | 1722169 | 5.28 | 0 | 8.5 | 39.9 | 23.4 | 21 | 49 | 30 | 63 | 43 | 17 | 24.6 | 1.4 | 3
2004/10 | 1722169 | 5.37 | 0 | 3.4 | 32.7 | 15.7 | 21 | 49 | 30 | 63 | 43 | 17 | 24.6 | 1.4 | 3
2004/11 | 1722169 | 5.13 | 21.4 | 0.4 | 26.3 | 13.3 | 21 | 49 | 30 | 63 | 43 | 17 | 24.6 | 1.4 | 3
2004/12 | 1722169 | 5.23 | 42.1 | -4 | 20.1 | 5.7 | 21 | 49 | 30 | 63 | 43 | 17 | 24.6 | 1.4 | 3
2005/01 | 1722169 | 5.43 | 8.5 | -3.5 | 16.4 | 5 | 21 | 49 | 30 | 63 | 43 | 17 | 24.6 | 1.4 | 3
2005/02 | 1722169 | 5.6 | 20.6 | -4.7 | 21.5 | 4.5 | 21 | 49 | 30 | 63 | 43 | 17 | 24.6 | 1.4 | 3
2005/03 | 1722169 | 5.78 | 20.1 | 0.3 | 28.9 | 14.8 | 21 | 49 | 30 | 63 | 43 | 17 | 24.6 | 1.4 | 3
2005/04 | 1722169 | 5.76 | 5.6 | 2.4 | 35.5 | 19.1 | 21 | 49 | 30 | 63 | 43 | 17 | 24.6 | 1.4 | 3
2005/05 | 1722169 | 5.68 | 29.9 | 9.3 | 35.9 | 23 | 21 | 49 | 30 | 63 | 43 | 17 | 24.6 | 1.4 | 3
2005/06 | 1722169 | 5.62 | 7.5 | 15.5 | 45.7 | 29.6 | 21 | 49 | 30 | 63 | 43 | 17 | 24.6 | 1.4 | 3
2005/07 | 1722169 | 5.62 | 0 | 17.2 | 44.9 | 31.1 | 21 | 49 | 30 | 63 | 43 | 17 | 24.6 | 1.4 | 3
2005/08 | 1722169 | 5.64 | 0 | 10.8 | 41.6 | 27.9 | 21 | 49 | 30 | 63 | 43 | 17 | 24.6 | 1.4 | 3
2005/09 | 1722169 | 5.59 | 0 | 9 | 39.8 | 24.4 | 21 | 49 | 30 | 63 | 43 | 17 | 24.6 | 1.4 | 3
2005/10 | 1722169 | 5.57 | 0.1 | 3.5 | 34.9 | 17.4 | 21 | 49 | 30 | 63 | 43 | 17 | 24.6 | 1.4 | 3
2005/11 | 1722169 | 5.47 | 3.6 | -2.8 | 25.3 | 10.6 | 21 | 49 | 30 | 63 | 43 | 17 | 24.6 | 1.4 | 3
2005/12 | 1722169 | 4.42 | 10.6 | -3.9 | 22 | 6.9 | 21 | 49 | 30 | 63 | 43 | 17 | 24.6 | 1.4 | 3
2006/01 | 1722169 | 5.54 | 123.6 | -10.5 | 15.5 | 1.3 | 21 | 49 | 30 | 63 | 43 | 17 | 24.6 | 1.4 | 3
2006/02 | 1722169 | 5.84 | 15.5 | -1 | 23.9 | 10.7 | 21 | 49 | 30 | 63 | 43 | 17 | 24.6 | 1.4 | 3
2006/03 | 1722169 | 5.89 | 39.7 | 1.2 | 28 | 13.6 | 21 | 49 | 30 | 63 | 43 | 17 | 24.6 | 1.4 | 3
2006/04 | 1722169 | 5.79 | 7 | 1.6 | 38.7 | 19.5 | 21 | 49 | 30 | 63 | 43 | 17 | 24.6 | 1.4 | 3
2006/05 | 1722169 | 5.74 | 0 | 15 | 41.8 | 27.7 | 21 | 49 | 30 | 63 | 43 | 17 | 24.6 | 1.4 | 3
2006/06 | 1722169 | 5.78 | 0 | 15 | 42.4 | 29.3 | 21 | 49 | 30 | 63 | 43 | 17 | 24.6 | 1.4 | 3
2006/07 | 1722169 | 5.81 | 0 | 14.6 | 43.2 | 30.3 | 21 | 49 | 30 | 63 | 43 | 17 | 24.6 | 1.4 | 3
2006/08 | 1722169 | 5.77 | 0 | 15.1 | 41.5 | 29 | 21 | 49 | 30 | 63 | 43 | 17 | 24.6 | 1.4 | 3
2006/09 | 1722169 | 5.71 | 0 | 9.4 | 36.4 | 22.5 | 21 | 49 | 30 | 63 | 43 | 17 | 24.6 | 1.4 | 3
2006/10 | 1722169 | 5.76 | 9.1 | 7 | 33.7 | 20.3 | 21 | 49 | 30 | 63 | 43 | 17 | 24.6 | 1.4 | 3
2006/11 | 1722169 | 5.81 | 22.4 | -2.8 | 32.4 | 11.7 | 21 | 49 | 30 | 63 | 43 | 17 | 24.6 | 1.4 | 3
2006/12 | 1722169 | 5.81 | 13.6 | -5.5 | 15.3 | 1.9 | 21 | 49 | 30 | 63 | 43 | 17 | 24.6 | 1.4 | 3
2007/01 | 1722169 | 5.86 | 12.2 | -6.4 | 22.7 | 4.3 | 21 | 49 | 30 | 63 | 43 | 17 | 24.6 | 1.4 | 3
2007/02 | 1722169 | 6.01 | 28.4 | -3.7 | 21.4 | 8.2 | 21 | 49 | 30 | 63 | 43 | 17 | 24.6 | 1.4 | 3
2007/03 | 1722169 | 6.15 | 43.7 | -4.3 | 25.1 | 11.3 | 21 | 49 | 30 | 63 | 43 | 17 | 24.6 | 1.4 | 3
2007/04 | 1722169 | 6.15 | 2.8 | 4.3 | 37.3 | 22.4 | 21 | 49 | 30 | 63 | 43 | 17 | 24.6 | 1.4 | 3
2007/05 | 1722169 | 5.91 | 1.1 | 10 | 40 | 25.5 | 21 | 49 | 30 | 63 | 43 | 17 | 24.6 | 1.4 | 3
2007/06 | 1722169 | 5.81 | 1.2 | 14.8 | 45.5 | 30.4 | 21 | 49 | 30 | 63 | 43 | 17 | 24.6 | 1.4 | 3
2007/07 | 1722169 | 5.87 | 0 | 13.6 | 42.9 | 30.3 | 21 | 49 | 30 | 63 | 43 | 17 | 24.6 | 1.4 | 3
2007/08 | 1722169 | 5.75 | 0 | 14.2 | 40.8 | 27.7 | 21 | 49 | 30 | 63 | 43 | 17 | 24.6 | 1.4 | 3
2007/09 | 1722169 | 5.65 | 0 | 6.1 | 37.9 | 23 | 21 | 49 | 30 | 63 | 43 | 17 | 24.6 | 1.4 | 3
2007/10 | 1722169 | 5.55 | 0 | 1.8 | 29.5 | 14 | 21 | 49 | 30 | 63 | 43 | 17 | 24.6 | 1.4 | 3
2007/11 | 1722169 | 5.29 | 5.7 | 0.8 | 27.5 | 11.8 | 21 | 49 | 30 | 63 | 43 | 17 | 24.6 | 1.4 | 3
2007/12 | 1722169 | 5 | 37.6 | -6.9 | 17 | 4.7 | 21 | 49 | 30 | 63 | 43 | 17 | 24.6 | 1.4 | 3
2008/01 | 1722169 | 5.08 | 16.7 | -19.7 | 12.4 | -5.7 | 21 | 49 | 30 | 63 | 43 | 17 | 24.6 | 1.4 | 3
2008/02 | 1722169 | 5.24 | 21.3 | -10.4 | 24.6 | 2.7 | 21 | 49 | 30 | 63 | 43 | 17 | 24.6 | 1.4 | 3
2008/03 | 1722169 | 5.38 | 6.6 | 3.4 | 32.4 | 17.5 | 21 | 49 | 30 | 63 | 43 | 17 | 24.6 | 1.4 | 3
2008/04 | 1722169 | 5.74 | 110.7 | 8.2 | 37.9 | 21.1 | 21 | 49 | 30 | 63 | 43 | 17 | 24.6 | 1.4 | 3
2008/05 | 1722169 | 5.84 | 2.7 | 14 | 40.2 | 27.2 | 21 | 49 | 30 | 63 | 43 | 17 | 24.6 | 1.4 | 3
2008/06 | 1722169 | 5.62 | 0 | 18.8 | 44.6 | 30.8 | 21 | 49 | 30 | 63 | 43 | 17 | 24.6 | 1.4 | 3
2008/07 | 1722169 | 5.41 | 0 | 16.7 | 43.2 | 30.9 | 21 | 49 | 30 | 63 | 43 | 17 | 24.6 | 1.4 | 3
2008/08 | 1722169 | 5.18 | 0 | 16.1 | 43.3 | 28.9 | 21 | 49 | 30 | 63 | 43 | 17 | 24.6 | 1.4 | 3
2008/09 | 1722169 | 5.16 | 0 | 8.7 | 39.3 | 23.8 | 21 | 49 | 30 | 63 | 43 | 17 | 24.6 | 1.4 | 3
2008/10 | 1722169 | 5.33 | 1.7 | 1.8 | 34.3 | 17.2 | 21 | 49 | 30 | 63 | 43 | 17 | 24.6 | 1.4 | 3
2008/11 | 1722169 | 5.52 | 1.2 | 0 | 24.7 | 10.5 | 21 | 49 | 30 | 63 | 43 | 17 | 24.6 | 1.4 | 3
2008/12 | 1722169 | 5.72 | 18.2 | -5.2 | 20.5 | 5.3 | 21 | 49 | 30 | 63 | 43 | 17 | 24.6 | 1.4 | 3
2009/01 | 1722169 | 5.86 | 23.6 | -3.1 | 18.4 | 5.3 | 21 | 49 | 30 | 63 | 43 | 17 | 24.6 | 1.4 | 3
2009/02 | 1722169 | 6 | 42.6 | -2 | 21.6 | 9.4 | 21 | 49 | 30 | 63 | 43 | 17 | 24.6 | 1.4 | 3
2009/03 | 1722169 | 6.12 | 13.6 | 2.4 | 30.4 | 15 | 21 | 49 | 30 | 63 | 43 | 17 | 24.6 | 1.4 | 3
2009/04 | 1722169 | 6.24 | 48.8 | 3.8 | 30.9 | 15.9 | 21 | 49 | 30 | 63 | 43 | 17 | 24.6 | 1.4 | 3
2009/05 | 1722169 | 6.13 | 6.2 | 10.2 | 39.4 | 24.7 | 21 | 49 | 30 | 63 | 43 | 17 | 24.6 | 1.4 | 3
2009/06 | 1722169 | 5.96 | 0 | 13.3 | 40.2 | 27.8 | 21 | 49 | 30 | 63 | 43 | 17 | 24.6 | 1.4 | 3
2009/07 | 1722169 | 5.74 | 0 | 15 | 43.4 | 30.1 | 21 | 49 | 30 | 63 | 43 | 17 | 24.6 | 1.4 | 3
2009/08 | 1722169 | 5.61 | 0 | 13.7 | 42.1 | 28.5 | 21 | 49 | 30 | 63 | 43 | 17 | 24.6 | 1.4 | 3
2009/09 | 1722169 | 5.65 | 0 | 9.2 | 37.9 | 23.9 | 21 | 49 | 30 | 63 | 43 | 17 | 24.6 | 1.4 | 3
2009/10 | 1722169 | 5.72 | 0.4 | 3.1 | 31.8 | 16.2 | 21 | 49 | 30 | 63 | 43 | 17 | 24.6 | 1.4 | 3
2009/11 | 1722169 | 5.99 | 8.1 | -3.2 | 31.2 | 10.9 | 21 | 49 | 30 | 63 | 43 | 17 | 24.6 | 1.4 | 3
2009/12 | 1722169 | 6.04 | 29.7 | -1.5 | 18.4 | 7.1 | 21 | 49 | 30 | 63 | 43 | 17 | 24.6 | 1.4 | 3
2010/01 | 1722169 | 5.84 | 14.9 | -4 | 20.8 | 7.3 | 21 | 49 | 30 | 63 | 43 | 17 | 24.6 | 1.4 | 3
2010/02 | 1722169 | 5.81 | 72 | -9.5 | 24.5 | 7 | 21 | 49 | 30 | 63 | 43 | 17 | 24.6 | 1.4 | 3
2010/03 | 1722169 | 6.1 | 29.8 | 2.9 | 34.4 | 14.4 | 21 | 49 | 30 | 63 | 43 | 17 | 24.6 | 1.4 | 3
2010/04 | 1722169 | 6.19 | 12.5 | 7.5 | 35.1 | 20.5 | 21 | 49 | 30 | 63 | 43 | 17 | 24.6 | 1.4 | 3
2010/05 | 1722169 | 6.09 | 12.3 | 13.7 | 38.9 | 25.4 | 21 | 49 | 30 | 63 | 43 | 17 | 24.6 | 1.4 | 3
2010/06 | 1722169 | 6.19 | 2.3 | 14.7 | 42.3 | 29.2 | 21 | 49 | 30 | 63 | 43 | 17 | 24.6 | 1.4 | 3
2010/07 | 1722169 | 6.16 | 0 | 16.9 | 44.8 | 30.4 | 21 | 49 | 30 | 63 | 43 | 17 | 24.6 | 1.4 | 3
2010/08 | 1722169 | 6.02 | 0 | 13.6 | 42.7 | 28.6 | 21 | 49 | 30 | 63 | 43 | 17 | 24.6 | 1.4 | 3
2010/09 | 1722169 | 5.96 | 0.7 | 6.8 | 39.5 | 22.6 | 21 | 49 | 30 | 63 | 43 | 17 | 24.6 | 1.4 | 3
2010/10 | 1722169 | 5.86 | 0 | 2.7 | 34.9 | 19.5 | 21 | 49 | 30 | 63 | 43 | 17 | 24.6 | 1.4 | 3
2010/11 | 1722169 | 5.79 | 10.1 | -2.3 | 25.5 | 10.2 | 21 | 49 | 30 | 63 | 43 | 17 | 24.6 | 1.4 | 3
2010/12 | 1722169 | 5.82 | 0.3 | -6.6 | 23.5 | 5.3 | 21 | 49 | 30 | 63 | 43 | 17 | 24.6 | 1.4 | 3
2011/01 | 1722169 | 6.02 | 14.6 | -6 | 20.4 | 4.4 | 21 | 49 | 30 | 63 | 43 | 17 | 24.6 | 1.4 | 3
2011/02 | 1722169 | 6.23 | 29.4 | -4.8 | 23.3 | 6.1 | 21 | 49 | 30 | 63 | 43 | 17 | 24.6 | 1.4 | 3
2011/03 | 1722169 | 6.21 | 14.7 | -0.7 | 31 | 12.5 | 21 | 49 | 30 | 63 | 43 | 17 | 24.6 | 1.4 | 3
2011/04 | 1722169 | 6.27 | 5.6 | 5.3 | 38.1 | 21 | 21 | 49 | 30 | 63 | 43 | 17 | 24.6 | 1.4 | 3
2011/05 | 1722169 | 6.24 | 3.3 | 13.7 | 41.7 | 27.2 | 21 | 49 | 30 | 63 | 43 | 17 | 24.6 | 1.4 | 3
2011/06 | 1722169 | 6.25 | 0 | 14.8 | 42.8 | 30.6 | 21 | 49 | 30 | 63 | 43 | 17 | 24.6 | 1.4 | 3
2011/07 | 1722169 | 6.17 | 0 | 16.3 | 43.7 | 30.4 | 21 | 49 | 30 | 63 | 43 | 17 | 24.6 | 1.4 | 3
2011/08 | 1722169 | 6.05 | 0 | 12.5 | 44.4 | 30 | 21 | 49 | 30 | 63 | 43 | 17 | 24.6 | 1.4 | 3
2011/09 | 1722169 | 5.98 | 0 | 10.5 | 38 | 24 | 21 | 49 | 30 | 63 | 43 | 17 | 24.6 | 1.4 | 3
2011/10 | 1722169 | 5.99 | 1.4 | 6.3 | 35.9 | 17.9 | 21 | 49 | 30 | 63 | 43 | 17 | 24.6 | 1.4 | 3
2011/11 | 1722169 | 6.05 | 147.8 | -3.4 | 25.3 | 8.3 | 21 | 49 | 30 | 63 | 43 | 17 | 24.6 | 1.4 | 3
2011/12 | 1722169 | 6.08 | 3.8 | -9.1 | 17.3 | 2.5 | 21 | 49 | 30 | 63 | 43 | 17 | 24.6 | 1.4 | 3
2012/01 | 1722169 | 6.14 | 14 | -5.5 | 17.7 | 3.1 | 21 | 49 | 30 | 63 | 43 | 17 | 24.6 | 1.4 | 3
2012/02 | 1722169 | 6.21 | 21.3 | -10 | 21 | 2.6 | 21 | 49 | 30 | 63 | 43 | 17 | 24.6 | 1.4 | 3
2012/03 | 1722169 | 6.21 | 27.5 | -2.5 | 28.1 | 10.2 | 21 | 49 | 30 | 63 | 43 | 17 | 24.6 | 1.4 | 3
2012/04 | 1722169 | 6.09 | 49.3 | 10.2 | 34.2 | 21.2 | 21 | 49 | 30 | 63 | 43 | 17 | 24.6 | 1.4 | 3
2012/05 | 1722169 | 6.02 | 25.1 | 12.4 | 37.3 | 24.5 | 21 | 49 | 30 | 63 | 43 | 17 | 24.6 | 1.4 | 3
2012/06 | 1722169 | 5.97 | 0 | 15.6 | 40.6 | 29.1 | 21 | 49 | 30 | 63 | 43 | 17 | 24.6 | 1.4 | 3
2012/07 | 1722169 | 5.9 | 0 | 17 | 43.9 | 30.5 | 21 | 49 | 30 | 63 | 43 | 17 | 24.6 | 1.4 | 3
2012/08 | 1722169 | 5.83 | 0 | 17.2 | 41.6 | 29.2 | 21 | 49 | 30 | 63 | 43 | 17 | 24.6 | 1.4 | 3
2012/09 | 1722169 | 5.85 | 0 | 8.2 | 37.5 | 22.9 | 21 | 49 | 30 | 63 | 43 | 17 | 24.6 | 1.4 | 3
2012/10 | 1722169 | 5.94 | 0.4 | 0.9 | 31.3 | 17.3 | 21 | 49 | 30 | 63 | 43 | 17 | 24.6 | 1.4 | 3
2012/11 | 1722169 | 5.96 | 17.8 | -1.3 | 25.7 | 10.7 | 21 | 49 | 30 | 63 | 43 | 17 | 24.6 | 1.4 | 3
2012/12 | 1722169 | 6.06 | 22.1 | -16.8 | 21.2 | 3.9 | 21 | 49 | 30 | 63 | 43 | 17 | 24.6 | 1.4 | 3
2013/01 | 1722169 | 6.2 | 10.4 | -10.6 | 22 | 4.7 | 21 | 49 | 30 | 63 | 43 | 17 | 24.6 | 1.4 | 3
2013/02 | 1722169 | 6.39 | 7.8 | -1.3 | 20.5 | 9.3 | 21 | 49 | 30 | 63 | 43 | 17 | 24.6 | 1.4 | 3
2013/03 | 1722169 | 6.52 | 18.1 | -4.5 | 30.1 | 13.9 | 21 | 49 | 30 | 63 | 43 | 17 | 24.6 | 1.4 | 3
2013/04 | 1722169 | 6.6 | 52.5 | 4.7 | 35.8 | 18.5 | 21 | 49 | 30 | 63 | 43 | 17 | 24.6 | 1.4 | 3
2013/05 | 1722169 | 6.46 | 0 | 9.8 | 41.1 | 25.2 | 21 | 49 | 30 | 63 | 43 | 17 | 24.6 | 1.4 | 3
2013/06 | 1722169 | 6 | 0.8 | 13.6 | 43.5 | 30.3 | 21 | 49 | 30 | 63 | 43 | 17 | 24.6 | 1.4 | 3
2013/07 | 1722169 | 5.83 | 0 | 18 | 44.3 | 31.2 | 21 | 49 | 30 | 63 | 43 | 17 | 24.6 | 1.4 | 3
2013/08 | 1722169 | 5.81 | 0.9 | 14 | 41.2 | 28.9 | 21 | 49 | 30 | 63 | 43 | 17 | 24.6 | 1.4 | 3
2013/09 | 1722169 | 5.92 | 0 | 11.5 | 39.1 | 25.3 | 21 | 49 | 30 | 63 | 43 | 17 | 24.6 | 1.4 | 3
2013/10 | 1722169 | 6.01 | 10.2 | 1.7 | 37.5 | 17.1 | 21 | 49 | 30 | 63 | 43 | 17 | 24.6 | 1.4 | 3
2013/11 | 1722169 | 6.07 | 0.6 | -2 | 25.5 | 11 | 21 | 49 | 30 | 63 | 43 | 17 | 24.6 | 1.4 | 3
2013/12 | 1722169 | 6.17 | 17.8 | -8.3 | 23.9 | 4.8 | 21 | 49 | 30 | 63 | 43 | 17 | 24.6 | 1.4 | 3
2014/01 | 1722169 | 6.28 | 18.2 | -8.9 | 22.9 | 5.8 | 21 | 49 | 30 | 63 | 43 | 17 | 24.6 | 1.4 | 3
2014/02 | 1722169 | 6.4 | 32.5 | -21.7 | 18.7 | 0.1 | 21 | 49 | 30 | 63 | 43 | 17 | 24.6 | 1.4 | 3
2014/03 | 1722169 | 6.52 | 46.3 | -0.8 | 29.3 | 11.9 | 21 | 49 | 30 | 63 | 43 | 17 | 24.6 | 1.4 | 3
2014/04 | 1722169 | 6.64 | 11.5 | 5 | 36.1 | 19.1 | 21 | 49 | 30 | 63 | 43 | 17 | 24.6 | 1.4 | 3
2014/05 | 1722169 | 6.42 | 3.3 | 12.6 | 40.1 | 26.4 | 21 | 49 | 30 | 63 | 43 | 17 | 24.6 | 1.4 | 3
2014/06 | 1722169 | 6.17 | 0 | 15.4 | 43.6 | 30.1 | 21 | 49 | 30 | 63 | 43 | 17 | 24.6 | 1.4 | 3
2014/07 | 1722169 | 6.06 | 0 | 16.3 | 44.3 | 30.2 | 21 | 49 | 30 | 63 | 43 | 17 | 24.6 | 1.4 | 3
2014/08 | 1722169 | 5.98 | 0 | 14.4 | 41.1 | 28.1 | 21 | 49 | 30 | 63 | 43 | 17 | 24.6 | 1.4 | 3
2014/09 | 1722169 | 5.87 | 0 | 10.3 | 39.6 | 24.5 | 21 | 49 | 30 | 63 | 43 | 17 | 24.6 | 1.4 | 3
2014/10 | 1722169 | 5.91 | 2.6 | -0.2 | 33.6 | 16.6 | 21 | 49 | 30 | 63 | 43 | 17 | 24.6 | 1.4 | 3
2014/11 | 1722169 | 5.98 | 45.6 | -1 | 24.4 | 8.8 | 21 | 49 | 30 | 63 | 43 | 17 | 24.6 | 1.4 | 3
2014/12 | 1722169 | 6.05 | 4.4 | -5.8 | 19.6 | 5.3 | 21 | 49 | 30 | 63 | 43 | 17 | 24.6 | 1.4 | 3
2015/01 | 1722169 | 6.16 | 16.3 | -3.2 | 22.1 | 6 | 21 | 49 | 30 | 63 | 43 | 17 | 24.6 | 1.4 | 3
2015/02 | 1722169 | 6.31 | 67.9 | -1.2 | 22.9 | 8.8 | 21 | 49 | 30 | 63 | 43 | 17 | 24.6 | 1.4 | 3
2015/03 | 1722169 | 6.31 | 22 | -0.6 | 32.4 | 10.9 | 21 | 49 | 30 | 63 | 43 | 17 | 24.6 | 1.4 | 3
2015/04 | 1722169 | 6.21 | 20.6 | 3.5 | 36.9 | 19.4 | 21 | 49 | 30 | 63 | 43 | 17 | 24.6 | 1.4 | 3
2015/05 | 1722169 | 6.35 | 1.8 | 12.7 | 38.3 | 25.9 | 21 | 49 | 30 | 63 | 43 | 17 | 24.6 | 1.4 | 3
2015/06 | 1722169 | 6.21 | 0 | 15 | 43.7 | 30.1 | 21 | 49 | 30 | 63 | 43 | 17 | 24.6 | 1.4 | 3
2015/07 | 1722169 | 5.94 | 0 | 20 | 44.6 | 31.8 | 21 | 49 | 30 | 63 | 43 | 17 | 24.6 | 1.4 | 3
2015/08 | 1722169 | 6.21 | 0 | 14 | 41.9 | 28.3 | 21 | 49 | 30 | 63 | 43 | 17 | 24.6 | 1.4 | 3
2015/09 | 1722169 | 6.39 | 0 | 8.2 | 37.2 | 22.7 | 21 | 49 | 30 | 63 | 43 | 17 | 24.6 | 1.4 | 3
2015/10 | 1722169 | 6.21 | 2.6 | 3.6 | 36 | 17.8 | 21 | 49 | 30 | 63 | 43 | 17 | 24.6 | 1.4 | 3
2015/11 | 1722169 | 6.09 | 68.4 | 1.5 | 23.4 | 9.6 | 21 | 49 | 30 | 63 | 43 | 17 | 24.6 | 1.4 | 3
2015/12 | 1722169 | 6.13 | 5.3 | -5.3 | 24.4 | 5.6 | 21 | 49 | 30 | 63 | 43 | 17 | 24.6 | 1.4 | 3
2016/01 | 1722169 | 6.05 | 40.8 | -3.2 | 19.9 | 7 | 21 | 49 | 30 | 63 | 43 | 17 | 24.6 | 1.4 | 3
2016/02 | 1722169 | 5.81 | 1.9 | -7.2 | 30.1 | 8.7 | 21 | 49 | 30 | 63 | 43 | 17 | 24.6 | 1.4 | 3
2016/03 | 1722169 | 5.78 | 31.5 | 2.5 | 32.2 | 15.3 | 21 | 49 | 30 | 63 | 43 | 17 | 24.6 | 1.4 | 3
2016/04 | 1722169 | 5.74 | 22.8 | 6.7 | 37.9 | 19.3 | 21 | 49 | 30 | 63 | 43 | 17 | 24.6 | 1.4 | 3
2016/05 | 1722169 | 5.74 | 3.8 | 14.3 | 40.5 | 27.3 | 21 | 49 | 30 | 63 | 43 | 17 | 24.6 | 1.4 | 3
2016/06 | 1722169 | 5.75 | 0 | 18.1 | 44.4 | 30.5 | 21 | 49 | 30 | 63 | 43 | 17 | 24.6 | 1.4 | 3
2016/07 | 1722169 | 5.64 | 0 | 18.3 | 45.8 | 31.3 | 21 | 49 | 30 | 63 | 43 | 17 | 24.6 | 1.4 | 3
2016/08 | 1722169 | 5.91 | 0 | 15.1 | 40.3 | 28.6 | 21 | 49 | 30 | 63 | 43 | 17 | 24.6 | 1.4 | 3
2016/09 | 1722169 | 5.95 | 0 | 10.6 | 39 | 25.7 | 21 | 49 | 30 | 63 | 43 | 17 | 24.6 | 1.4 | 3
2016/10 | 1722169 | 5.67 | 0 | 0 | 30.6 | 16 | 21 | 49 | 30 | 63 | 43 | 17 | 24.6 | 1.4 | 3
2016/11 | 1722169 | 5.58 | 28.6 | -10.2 | 32.8 | 8.2 | 21 | 49 | 30 | 63 | 43 | 17 | 24.6 | 1.4 | 3
2016/12 | 1722169 | 5.61 | 44.1 | -10.8 | 24 | 6.4 | 21 | 49 | 30 | 63 | 43 | 17 | 24.6 | 1.4 | 3
2017/01 | 1722169 | 6.03 | 20.7 | -3.5 | 17 | 5 | 21 | 49 | 30 | 63 | 43 | 17 | 24.6 | 1.4 | 3
2017/02 | 1722169 | 6.45 | 132.7 | -6.9 | 21.5 | 5.1 | 21 | 49 | 30 | 63 | 43 | 17 | 24.6 | 1.4 | 3
2017/03 | 1722169 | 6.56 | 25.6 | -3.5 | 28.2 | 12.4 | 21 | 49 | 30 | 63 | 43 | 17 | 24.6 | 1.4 | 3
2017/04 | 1722169 | 6.4 | 26 | 3.4 | 34.7 | 18.2 | 21 | 49 | 30 | 63 | 43 | 17 | 24.6 | 1.4 | 3
2017/05 | 1722169 | 6.77 | 6.4 | 11.4 | 41.9 | 27.8 | 21 | 49 | 30 | 63 | 43 | 17 | 24.6 | 1.4 | 3
2017/06 | 1722169 | 6.47 | 0 | 16 | 43.2 | 30.3 | 21 | 49 | 30 | 63 | 43 | 17 | 24.6 | 1.4 | 3
2017/07 | 1722169 | 6.04 | 0 | 18.1 | 44.3 | 31.6 | 21 | 49 | 30 | 63 | 43 | 17 | 24.6 | 1.4 | 3
2017/08 | 1722169 | 6.16 | 0 | 11.9 | 42.7 | 28 | 21 | 49 | 30 | 63 | 43 | 17 | 24.6 | 1.4 | 3
2017/09 | 1722169 | 6.22 | 0 | 10 | 38.5 | 23.8 | 21 | 49 | 30 | 63 | 43 | 17 | 24.6 | 1.4 | 3
2017/10 | 1722169 | 6.36 | 0 | 5.3 | 33 | 17.3 | 21 | 49 | 30 | 63 | 43 | 17 | 24.6 | 1.4 | 3
2017/11 | 1722169 | 6.3 | 7.2 | 0.9 | 33.5 | 11.9 | 21 | 49 | 30 | 63 | 43 | 17 | 24.6 | 1.4 | 3
2017/12 | 1722169 | 5.54 | 0 | -7.3 | 21.6 | 5.6 | 21 | 49 | 30 | 63 | 43 | 17 | 24.6 | 1.4 | 3
2018/01 | 1722169 | 5.61 | 8.2 | -11.4 | 21.3 | 4.5 | 21 | 49 | 30 | 63 | 43 | 17 | 24.6 | 1.4 | 3
2018/02 | 1722169 | 5.91 | 14.8 | -8.2 | 25.7 | 7.5 | 21 | 49 | 30 | 63 | 43 | 17 | 24.6 | 1.4 | 3
2018/03 | 1722169 | 6.12 | 20.8 | -0.8 | 37.3 | 17.2 | 21 | 49 | 30 | 63 | 43 | 17 | 24.6 | 1.4 | 3
2018/04 | 1722169 | 5.63 | 14.9 | 6.5 | 35.9 | 18.9 | 21 | 49 | 30 | 63 | 43 | 17 | 24.6 | 1.4 | 3
2018/05 | 1722169 | 5.64 | 12.4 | 11.9 | 39 | 24.2 | 21 | 49 | 30 | 63 | 43 | 17 | 24.6 | 1.4 | 3
2018/06 | 1722169 | 5.82 | 0 | 15.2 | 43.1 | 29.6 | 21 | 49 | 30 | 63 | 43 | 17 | 24.6 | 1.4 | 3
2018/07 | 1722169 | 5.59 | 0 | 19.4 | 45.2 | 32.9 | 21 | 49 | 30 | 63 | 43 | 17 | 24.6 | 1.4 | 3
2018/08 | 1722169 | 5.49 | 0 | 14.6 | 41.6 | 28.6 | 21 | 49 | 30 | 63 | 43 | 17 | 24.6 | 1.4 | 3
2018/09 | 1722169 | 5.55 | 0 | 11.3 | 38.8 | 23.3 | 21 | 49 | 30 | 63 | 43 | 17 | 24.6 | 1.4 | 3
2018/10 | 1722169 | 5.65 | 22.1 | 2.7 | 32.1 | 15.8 | 21 | 49 | 30 | 63 | 43 | 17 | 24.6 | 1.4 | 3
2018/11 | 1722169 | 5.73 | 17.9 | -2.1 | 21.9 | 9.6 | 21 | 49 | 30 | 63 | 43 | 17 | 24.6 | 1.4 | 3
2018/12 | 1722169 | 5.82 | 1.5 | -3.1 | 20.9 | 6.9 | 21 | 49 | 30 | 63 | 43 | 17 | 24.6 | 1.4 | 3
2019/01 | 1722169 | 5.91 | 58.7 | -1.9 | 19.9 | 7.1 | 21 | 49 | 30 | 63 | 43 | 17 | 24.6 | 1.4 | 3
2019/02 | 1722169 | 5.77 | 22.9 | -2.2 | 18.5 | 7.2 | 21 | 49 | 30 | 63 | 43 | 17 | 24.6 | 1.4 | 3
2019/03 | 1722169 | 6.06 | 27.3 | 5 | 28.6 | 14.6 | 21 | 49 | 30 | 63 | 43 | 17 | 24.6 | 1.4 | 3
2019/04 | 1722169 | 5.93 | 38 | 8.5 | 33.5 | 20 | 21 | 49 | 30 | 63 | 43 | 17 | 24.6 | 1.4 | 3
2019/05 | 1722169 | 5.85 | 4.9 | 12.1 | 38 | 25.2 | 21 | 49 | 30 | 63 | 43 | 17 | 24.6 | 1.4 | 3
2019/06 | 1722169 | 5.98 | 3.5 | 14.9 | 39.8 | 28.2 | 21 | 49 | 30 | 63 | 43 | 17 | 24.6 | 1.4 | 3
2019/07 | 1722169 | 6.13 | 0 | 19.8 | 44.2 | 32.5 | 21 | 49 | 30 | 63 | 43 | 17 | 24.6 | 1.4 | 3
2019/08 | 1722169 | 6.16 | 0 | 15.7 | 45.6 | 29.2 | 21 | 49 | 30 | 63 | 43 | 17 | 24.6 | 1.4 | 3
2019/09 | 1722169 | 5.9 | 0 | 11 | 39 | 24.4 | 21 | 49 | 30 | 63 | 43 | 17 | 24.6 | 1.4 | 3
2019/10 | 1722169 | 5.7 | 0.6 | 5.6 | 32 | 18 | 21 | 49 | 30 | 63 | 43 | 17 | 24.6 | 1.4 | 3
2019/11 | 1722169 | 5.69 | 15.3 | -1.8 | 26.2 | 8.3 | 21 | 49 | 30 | 63 | 43 | 17 | 24.6 | 1.4 | 3
2019/12 | 1722169 | 5.84 | 7.6 | -0.2 | 21.2 | 7.9 | 21 | 49 | 30 | 63 | 43 | 17 | 24.6 | 1.4 | 3
2020/01 | 1722169 | 5.8 | 20.3 | -2.9 | 15.3 | 4.3 | 21 | 49 | 30 | 63 | 43 | 17 | 24.6 | 1.4 | 3
2020/02 | 1722169 | 5.9 | 34.4 | -1 | 24.5 | 9.2 | 21 | 49 | 30 | 63 | 43 | 17 | 24.6 | 1.4 | 3
2020/03 | 1722169 | 5.78 | 31.5 | -0.5 | 28.7 | 13.8 | 21 | 49 | 30 | 63 | 43 | 17 | 24.6 | 1.4 | 3
2020/04 | 1722169 | 5.66 | 42.2 | 0.3 | 37.6 | 18.5 | 21 | 49 | 30 | 63 | 43 | 17 | 24.6 | 1.4 | 3
2020/05 | 1722169 | 5.92 | 11.7 | 11.4 | 40 | 25 | 21 | 49 | 30 | 63 | 43 | 17 | 24.6 | 1.4 | 3
2020/06 | 1722169 | 6.08 | 0 | 14.1 | 44.2 | 29.6 | 21 | 49 | 30 | 63 | 43 | 17 | 24.6 | 1.4 | 3
2020/07 | 1722169 | 5.94 | 0 | 18.3 | 43.2 | 31.1 | 21 | 49 | 30 | 63 | 43 | 17 | 24.6 | 1.4 | 3
2020/08 | 1722169 | 5.82 | 0 | 15.7 | 41.7 | 28.9 | 21 | 49 | 30 | 63 | 43 | 17 | 24.6 | 1.4 | 3
2020/09 | 1722169 | 5.82 | 0 | 7.4 | 37 | 22.2 | 21 | 49 | 30 | 63 | 43 | 17 | 24.6 | 1.4 | 3
2020/10 | 1722169 | 5.92 | 0 | -0.2 | 29.2 | 14.7 | 21 | 49 | 30 | 63 | 43 | 17 | 24.6 | 1.4 | 3
2020/11 | 1722169 | 5.99 | 18.1 | -5 | 27.1 | 7.8 | 21 | 49 | 30 | 63 | 43 | 17 | 24.6 | 1.4 | 3
2020/12 | 1722169 | 5.69 | 19.5 | -7.6 | 14.6 | 2.3 | 21 | 49 | 30 | 63 | 43 | 17 | 24.6 | 1.4 | 3
2021/01 | 1722169 | 5.87 | 14.9 | -8.3 | 20.7 | 3 | 21 | 49 | 30 | 63 | 43 | 17 | 24.6 | 1.4 | 3
2021/02 | 1722169 | 7.72 | 12.4 | -4.8 | 28.3 | 10.8 | 21 | 49 | 30 | 63 | 43 | 17 | 24.6 | 1.4 | 3
2021/03 | 1722169 | 7.55 | 36.8 | -1.4 | 29 | 13.5 | 21 | 49 | 30 | 63 | 43 | 17 | 24.6 | 1.4 | 3
2021/04 | 1722169 | 6.36 | 18.5 | 6.3 | 38.5 | 20.6 | 21 | 49 | 30 | 63 | 43 | 17 | 24.6 | 1.4 | 3
2021/05 | 1722169 | 6.01 | 18.1 | 14.2 | 40.9 | 27.2 | 21 | 49 | 30 | 63 | 43 | 17 | 24.6 | 1.4 | 3
2021/06 | 1722169 | 6.02 | 0 | 16.8 | 44.7 | 31 | 21 | 49 | 30 | 63 | 43 | 17 | 24.6 | 1.4 | 3
2021/07 | 1722169 | 6.19 | 0 | 20.7 | 45.2 | 33.2 | 21 | 49 | 30 | 63 | 43 | 17 | 24.6 | 1.4 | 3
2021/08 | 1722169 | 6.33 | 0 | 16.1 | 42.2 | 29.3 | 21 | 49 | 30 | 63 | 43 | 17 | 24.6 | 1.4 | 3
2021/09 | 1722169 | 6.23 | 0 | 13 | 39.1 | 25.3 | 21 | 49 | 30 | 63 | 43 | 17 | 24.6 | 1.4 | 3
2021/10 | 1722169 | 6.24 | 0.8 | 2.4 | 28.1 | 15 | 21 | 49 | 30 | 63 | 43 | 17 | 24.6 | 1.4 | 3
2021/11 | 1722169 | 6.19 | 10.7 | -2.3 | 23.6 | 8.5 | 21 | 49 | 30 | 63 | 43 | 17 | 24.6 | 1.4 | 3
2021/12 | 1722169 | 6.14 | 8.7 | -4.1 | 24.6 | 7.7 | 21 | 49 | 30 | 63 | 43 | 17 | 24.6 | 1.4 | 3
2000/01 | 1722157 | 5.47 | 22.1 | -9.1 | 21.7 | 5.2 | 2.2 | 3.1 | 94.6 | 606 | 33 | 32 | 8.2 | 1.51 | 3
2000/02 | 1722157 | 5.68 | 8.7 | -6.9 | 20.8 | 6 | 2.2 | 3.1 | 94.6 | 606 | 33 | 32 | 8.2 | 1.51 | 3
2000/03 | 1722157 | 5.82 | 19.1 | -1.5 | 33.6 | 11.8 | 2.2 | 3.1 | 94.6 | 606 | 33 | 32 | 8.2 | 1.51 | 3
2000/04 | 1722157 | 5.75 | 1.6 | 4.7 | 37.5 | 22.4 | 2.2 | 3.1 | 94.6 | 606 | 33 | 32 | 8.2 | 1.51 | 3
2000/05 | 1722157 | 5.49 | 0 | 6.9 | 42.2 | 27.1 | 2.2 | 3.1 | 94.6 | 606 | 33 | 32 | 8.2 | 1.51 | 3
2000/06 | 1722157 | 5.37 | 0 | 13.5 | 44.8 | 28.8 | 2.2 | 3.1 | 94.6 | 606 | 33 | 32 | 8.2 | 1.51 | 3
2000/07 | 1722157 | 5.32 | 0 | 19 | 42.8 | 30.7 | 2.2 | 3.1 | 94.6 | 606 | 33 | 32 | 8.2 | 1.51 | 3
2000/08 | 1722157 | 5.29 | 0 | 15.2 | 43 | 29 | 2.2 | 3.1 | 94.6 | 606 | 33 | 32 | 8.2 | 1.51 | 3
2000/09 | 1722157 | 5.31 | 0.8 | 8.8 | 38.8 | 23.9 | 2.2 | 3.1 | 94.6 | 606 | 33 | 32 | 8.2 | 1.51 | 3
2000/10 | 1722157 | 5.41 | 8 | 7 | 30.8 | 16.3 | 2.2 | 3.1 | 94.6 | 606 | 33 | 32 | 8.2 | 1.51 | 3
2000/11 | 1722157 | 5.25 | 11.4 | -3.7 | 24.9 | 8.6 | 2.2 | 3.1 | 94.6 | 606 | 33 | 32 | 8.2 | 1.51 | 3
2000/12 | 1722157 | 4.81 | 5.9 | -1.4 | 20.6 | 7.1 | 2.2 | 3.1 | 94.6 | 606 | 33 | 32 | 8.2 | 1.51 | 3
2001/01 | 1722157 | 5.17 | 18.2 | -9.6 | 19.2 | 2.4 | 2.2 | 3.1 | 94.6 | 606 | 33 | 32 | 8.2 | 1.51 | 3
2001/02 | 1722157 | 5.55 | 14.5 | -8.4 | 21.5 | 7.3 | 2.2 | 3.1 | 94.6 | 606 | 33 | 32 | 8.2 | 1.51 | 3
2001/03 | 1722157 | 5.43 | 17.3 | -3.2 | 31.7 | 13.4 | 2.2 | 3.1 | 94.6 | 606 | 33 | 32 | 8.2 | 1.51 | 3
2001/04 | 1722157 | 4.01 | 2.3 | 9 | 35.9 | 22.3 | 2.2 | 3.1 | 94.6 | 606 | 33 | 32 | 8.2 | 1.51 | 3
2001/05 | 1722157 | 5.2 | 0 | 13.6 | 42.4 | 28 | 2.2 | 3.1 | 94.6 | 606 | 33 | 32 | 8.2 | 1.51 | 3
2001/06 | 1722157 | 5.14 | 0 | 15.5 | 45.8 | 30.4 | 2.2 | 3.1 | 94.6 | 606 | 33 | 32 | 8.2 | 1.51 | 3
2001/07 | 1722157 | 5.2 | 0 | 15.8 | 42.9 | 30.5 | 2.2 | 3.1 | 94.6 | 606 | 33 | 32 | 8.2 | 1.51 | 3
2001/08 | 1722157 | 5.25 | 0 | 15.2 | 41 | 28.1 | 2.2 | 3.1 | 94.6 | 606 | 33 | 32 | 8.2 | 1.51 | 3
2001/09 | 1722157 | 5.21 | 0 | 6.4 | 40.5 | 22.5 | 2.2 | 3.1 | 94.6 | 606 | 33 | 32 | 8.2 | 1.51 | 3
2001/10 | 1722157 | 5.08 | 2.4 | 0 | 34.9 | 17.2 | 2.2 | 3.1 | 94.6 | 606 | 33 | 32 | 8.2 | 1.51 | 3
2001/11 | 1722157 | 5.06 | 11.6 | 1.3 | 27.1 | 12 | 2.2 | 3.1 | 94.6 | 606 | 33 | 32 | 8.2 | 1.51 | 3
2001/12 | 1722157 | 5.08 | 27.4 | -2.2 | 21.5 | 7.3 | 2.2 | 3.1 | 94.6 | 606 | 33 | 32 | 8.2 | 1.51 | 3
2002/01 | 1722157 | 4.97 | 18.5 | -4 | 22.8 | 6.2 | 2.2 | 3.1 | 94.6 | 606 | 33 | 32 | 8.2 | 1.51 | 3
2002/02 | 1722157 | 4.91 | 28.2 | -4.5 | 23.5 | 8 | 2.2 | 3.1 | 94.6 | 606 | 33 | 32 | 8.2 | 1.51 | 3
2002/03 | 1722157 | 4.85 | 14.4 | -1.3 | 32 | 14.2 | 2.2 | 3.1 | 94.6 | 606 | 33 | 32 | 8.2 | 1.51 | 3
2002/04 | 1722157 | 5.22 | 36.1 | 6.2 | 37.2 | 19 | 2.2 | 3.1 | 94.6 | 606 | 33 | 32 | 8.2 | 1.51 | 3
2002/05 | 1722157 | 5.27 | 11.2 | 11.5 | 40.2 | 24.4 | 2.2 | 3.1 | 94.6 | 606 | 33 | 32 | 8.2 | 1.51 | 3
2002/06 | 1722157 | 5.31 | 0.3 | 15.5 | 42.1 | 29.4 | 2.2 | 3.1 | 94.6 | 606 | 33 | 32 | 8.2 | 1.51 | 3
2002/07 | 1722157 | 5.36 | 0 | 17.2 | 44 | 29.9 | 2.2 | 3.1 | 94.6 | 606 | 33 | 32 | 8.2 | 1.51 | 3
2002/08 | 1722157 | 5.27 | 0 | 14.5 | 44.1 | 29.2 | 2.2 | 3.1 | 94.6 | 606 | 33 | 32 | 8.2 | 1.51 | 3
2002/09 | 1722157 | 5.91 | 0 | 10 | 37.7 | 23.1 | 2.2 | 3.1 | 94.6 | 606 | 33 | 32 | 8.2 | 1.51 | 3
2002/10 | 1722157 | 5.21 | 0 | 7 | 35 | 19.2 | 2.2 | 3.1 | 94.6 | 606 | 33 | 32 | 8.2 | 1.51 | 3
2002/11 | 1722157 | 5.36 | 5.3 | -2.4 | 28.9 | 11.7 | 2.2 | 3.1 | 94.6 | 606 | 33 | 32 | 8.2 | 1.51 | 3
2002/12 | 1722157 | 5.45 | 45.1 | -18.4 | 15.1 | 1.7 | 2.2 | 3.1 | 94.6 | 606 | 33 | 32 | 8.2 | 1.51 | 3
2003/01 | 1722157 | 5.42 | 12.6 | -1.5 | 18.5 | 6.1 | 2.2 | 3.1 | 94.6 | 606 | 33 | 32 | 8.2 | 1.51 | 3
2003/02 | 1722157 | 5.38 | 32.1 | -3 | 21.4 | 7.6 | 2.2 | 3.1 | 94.6 | 606 | 33 | 32 | 8.2 | 1.51 | 3
2003/03 | 1722157 | 5.43 | 43.2 | -3 | 28.9 | 11.3 | 2.2 | 3.1 | 94.6 | 606 | 33 | 32 | 8.2 | 1.51 | 3
2003/04 | 1722157 | 5.52 | 19.4 | 0.6 | 35.4 | 17.4 | 2.2 | 3.1 | 94.6 | 606 | 33 | 32 | 8.2 | 1.51 | 3
2003/05 | 1722157 | 5.57 | 6.4 | 5.6 | 36.6 | 21.8 | 2.2 | 3.1 | 94.6 | 606 | 33 | 32 | 8.2 | 1.51 | 3
2003/06 | 1722157 | 5.56 | 2 | 14.6 | 41.4 | 28 | 2.2 | 3.1 | 94.6 | 606 | 33 | 32 | 8.2 | 1.51 | 3
2003/07 | 1722157 | 5.15 | 0 | 18.7 | 46 | 31.1 | 2.2 | 3.1 | 94.6 | 606 | 33 | 32 | 8.2 | 1.51 | 3
2003/08 | 1722157 | 5.4 | 0 | 15.5 | 43 | 28.7 | 2.2 | 3.1 | 94.6 | 606 | 33 | 32 | 8.2 | 1.51 | 3
2003/09 | 1722157 | 5.33 | 0 | 6.9 | 39 | 23.5 | 2.2 | 3.1 | 94.6 | 606 | 33 | 32 | 8.2 | 1.51 | 3
2003/10 | 1722157 | 5.32 | 0 | 4.5 | 34.4 | 18.5 | 2.2 | 3.1 | 94.6 | 606 | 33 | 32 | 8.2 | 1.51 | 3
2003/11 | 1722157 | 5.25 | 15.2 | -1.9 | 31.3 | 10.2 | 2.2 | 3.1 | 94.6 | 606 | 33 | 32 | 8.2 | 1.51 | 3
2003/12 | 1722157 | 5.16 | 20.4 | -8.9 | 20.9 | 5.1 | 2.2 | 3.1 | 94.6 | 606 | 33 | 32 | 8.2 | 1.51 | 3
2004/01 | 1722157 | 5.16 | 43.2 | -1.1 | 18.8 | 7.3 | 2.2 | 3.1 | 94.6 | 606 | 33 | 32 | 8.2 | 1.51 | 3
2004/02 | 1722157 | 5.21 | 9.9 | -1.4 | 24.6 | 10.5 | 2.2 | 3.1 | 94.6 | 606 | 33 | 32 | 8.2 | 1.51 | 3
2004/03 | 1722157 | 5.19 | 8.7 | 0.2 | 33.6 | 13.6 | 2.2 | 3.1 | 94.6 | 606 | 33 | 32 | 8.2 | 1.51 | 3
2004/04 | 1722157 | 5.2 | 14.4 | 6.5 | 35.5 | 18.4 | 2.2 | 3.1 | 94.6 | 606 | 33 | 32 | 8.2 | 1.51 | 3
2004/05 | 1722157 | 5.14 | 3.7 | 9 | 41.3 | 25.8 | 2.2 | 3.1 | 94.6 | 606 | 33 | 32 | 8.2 | 1.51 | 3
2004/06 | 1722157 | 5.01 | 0 | 15.7 | 41.9 | 29.6 | 2.2 | 3.1 | 94.6 | 606 | 33 | 32 | 8.2 | 1.51 | 3
2004/07 | 1722157 | 4.9 | 0 | 17.5 | 43 | 30 | 2.2 | 3.1 | 94.6 | 606 | 33 | 32 | 8.2 | 1.51 | 3
2004/08 | 1722157 | 4.77 | 0 | 14.7 | 42.6 | 28.4 | 2.2 | 3.1 | 94.6 | 606 | 33 | 32 | 8.2 | 1.51 | 3
2004/09 | 1722157 | 4.53 | 0 | 8.5 | 39.9 | 23.4 | 2.2 | 3.1 | 94.6 | 606 | 33 | 32 | 8.2 | 1.51 | 3
2004/10 | 1722157 | 4.56 | 0 | 3.4 | 32.7 | 15.7 | 2.2 | 3.1 | 94.6 | 606 | 33 | 32 | 8.2 | 1.51 | 3
2004/11 | 1722157 | 4.52 | 21.4 | 0.4 | 26.3 | 13.3 | 2.2 | 3.1 | 94.6 | 606 | 33 | 32 | 8.2 | 1.51 | 3
2004/12 | 1722157 | 4.61 | 42.1 | -4 | 20.1 | 5.7 | 2.2 | 3.1 | 94.6 | 606 | 33 | 32 | 8.2 | 1.51 | 3
2005/01 | 1722157 | 4.67 | 8.5 | -3.5 | 16.4 | 5 | 2.2 | 3.1 | 94.6 | 606 | 33 | 32 | 8.2 | 1.51 | 3
2005/02 | 1722157 | 4.68 | 20.6 | -4.7 | 21.5 | 4.5 | 2.2 | 3.1 | 94.6 | 606 | 33 | 32 | 8.2 | 1.51 | 3
2005/03 | 1722157 | 4.73 | 20.1 | 0.3 | 28.9 | 14.8 | 2.2 | 3.1 | 94.6 | 606 | 33 | 32 | 8.2 | 1.51 | 3
2005/04 | 1722157 | 4.74 | 5.6 | 2.4 | 35.5 | 19.1 | 2.2 | 3.1 | 94.6 | 606 | 33 | 32 | 8.2 | 1.51 | 3
2005/05 | 1722157 | 4.95 | 29.9 | 9.3 | 35.9 | 23 | 2.2 | 3.1 | 94.6 | 606 | 33 | 32 | 8.2 | 1.51 | 3
2005/06 | 1722157 | 4.7 | 7.5 | 15.5 | 45.7 | 29.6 | 2.2 | 3.1 | 94.6 | 606 | 33 | 32 | 8.2 | 1.51 | 3
2005/07 | 1722157 | 4.66 | 0 | 17.2 | 44.9 | 31.1 | 2.2 | 3.1 | 94.6 | 606 | 33 | 32 | 8.2 | 1.51 | 3
2005/08 | 1722157 | 4.66 | 0 | 10.8 | 41.6 | 27.9 | 2.2 | 3.1 | 94.6 | 606 | 33 | 32 | 8.2 | 1.51 | 3
2005/09 | 1722157 | 4.64 | 0 | 9 | 39.8 | 24.4 | 2.2 | 3.1 | 94.6 | 606 | 33 | 32 | 8.2 | 1.51 | 3
2005/10 | 1722157 | 4.6 | 0.1 | 3.5 | 34.9 | 17.4 | 2.2 | 3.1 | 94.6 | 606 | 33 | 32 | 8.2 | 1.51 | 3
2005/11 | 1722157 | 4.61 | 3.6 | -2.8 | 25.3 | 10.6 | 2.2 | 3.1 | 94.6 | 606 | 33 | 32 | 8.2 | 1.51 | 3
2005/12 | 1722157 | 4.68 | 10.6 | -3.9 | 22 | 6.9 | 2.2 | 3.1 | 94.6 | 606 | 33 | 32 | 8.2 | 1.51 | 3
2006/01 | 1722157 | 4.72 | 123.6 | -10.5 | 15.5 | 1.3 | 2.2 | 3.1 | 94.6 | 606 | 33 | 32 | 8.2 | 1.51 | 3
2006/02 | 1722157 | 4.81 | 15.5 | -1 | 23.9 | 10.7 | 2.2 | 3.1 | 94.6 | 606 | 33 | 32 | 8.2 | 1.51 | 3
2006/03 | 1722157 | 4.92 | 39.7 | 1.2 | 28 | 13.6 | 2.2 | 3.1 | 94.6 | 606 | 33 | 32 | 8.2 | 1.51 | 3
2006/04 | 1722157 | 5.01 | 7 | 1.6 | 38.7 | 19.5 | 2.2 | 3.1 | 94.6 | 606 | 33 | 32 | 8.2 | 1.51 | 3
2006/05 | 1722157 | 4.84 | 0 | 15 | 41.8 | 27.7 | 2.2 | 3.1 | 94.6 | 606 | 33 | 32 | 8.2 | 1.51 | 3
2006/06 | 1722157 | 4.9 | 0 | 15 | 42.4 | 29.3 | 2.2 | 3.1 | 94.6 | 606 | 33 | 32 | 8.2 | 1.51 | 3
2006/07 | 1722157 | 5 | 0 | 14.6 | 43.2 | 30.3 | 2.2 | 3.1 | 94.6 | 606 | 33 | 32 | 8.2 | 1.51 | 3
2006/08 | 1722157 | 5.02 | 0 | 15.1 | 41.5 | 29 | 2.2 | 3.1 | 94.6 | 606 | 33 | 32 | 8.2 | 1.51 | 3
2006/09 | 1722157 | 5.06 | 0 | 9.4 | 36.4 | 22.5 | 2.2 | 3.1 | 94.6 | 606 | 33 | 32 | 8.2 | 1.51 | 3
2006/10 | 1722157 | 5.07 | 9.1 | 7 | 33.7 | 20.3 | 2.2 | 3.1 | 94.6 | 606 | 33 | 32 | 8.2 | 1.51 | 3
2006/11 | 1722157 | 5.09 | 22.4 | -2.8 | 32.4 | 11.7 | 2.2 | 3.1 | 94.6 | 606 | 33 | 32 | 8.2 | 1.51 | 3
2006/12 | 1722157 | 5.11 | 13.6 | -5.5 | 15.3 | 1.9 | 2.2 | 3.1 | 94.6 | 606 | 33 | 32 | 8.2 | 1.51 | 3
2007/01 | 1722157 | 5.14 | 12.2 | -6.4 | 22.7 | 4.3 | 2.2 | 3.1 | 94.6 | 606 | 33 | 32 | 8.2 | 1.51 | 3
2007/02 | 1722157 | 5.22 | 28.4 | -3.7 | 21.4 | 8.2 | 2.2 | 3.1 | 94.6 | 606 | 33 | 32 | 8.2 | 1.51 | 3
2007/03 | 1722157 | 5.29 | 43.7 | -4.3 | 25.1 | 11.3 | 2.2 | 3.1 | 94.6 | 606 | 33 | 32 | 8.2 | 1.51 | 3
2007/04 | 1722157 | 5.31 | 2.8 | 4.3 | 37.3 | 22.4 | 2.2 | 3.1 | 94.6 | 606 | 33 | 32 | 8.2 | 1.51 | 3
2007/05 | 1722157 | 5.33 | 1.1 | 10 | 40 | 25.5 | 2.2 | 3.1 | 94.6 | 606 | 33 | 32 | 8.2 | 1.51 | 3
2007/06 | 1722157 | 5.36 | 1.2 | 14.8 | 45.5 | 30.4 | 2.2 | 3.1 | 94.6 | 606 | 33 | 32 | 8.2 | 1.51 | 3
2007/07 | 1722157 | 5.39 | 0 | 13.6 | 42.9 | 30.3 | 2.2 | 3.1 | 94.6 | 606 | 33 | 32 | 8.2 | 1.51 | 3
2007/08 | 1722157 | 5.32 | 0 | 14.2 | 40.8 | 27.7 | 2.2 | 3.1 | 94.6 | 606 | 33 | 32 | 8.2 | 1.51 | 3
2007/09 | 1722157 | 5.28 | 0 | 6.1 | 37.9 | 23 | 2.2 | 3.1 | 94.6 | 606 | 33 | 32 | 8.2 | 1.51 | 3
2007/10 | 1722157 | 5.22 | 0 | 1.8 | 29.5 | 14 | 2.2 | 3.1 | 94.6 | 606 | 33 | 32 | 8.2 | 1.51 | 3
2007/11 | 1722157 | 5.21 | 5.7 | 0.8 | 27.5 | 11.8 | 2.2 | 3.1 | 94.6 | 606 | 33 | 32 | 8.2 | 1.51 | 3
2007/12 | 1722157 | 5.22 | 37.6 | -6.9 | 17 | 4.7 | 2.2 | 3.1 | 94.6 | 606 | 33 | 32 | 8.2 | 1.51 | 3
2008/01 | 1722157 | 5.33 | 16.7 | -19.7 | 12.4 | -5.7 | 2.2 | 3.1 | 94.6 | 606 | 33 | 32 | 8.2 | 1.51 | 3
2008/02 | 1722157 | 5.49 | 21.3 | -10.4 | 24.6 | 2.7 | 2.2 | 3.1 | 94.6 | 606 | 33 | 32 | 8.2 | 1.51 | 3
2008/03 | 1722157 | 5.66 | 6.6 | 3.4 | 32.4 | 17.5 | 2.2 | 3.1 | 94.6 | 606 | 33 | 32 | 8.2 | 1.51 | 3
2008/04 | 1722157 | 5.73 | 110.7 | 8.2 | 37.9 | 21.1 | 2.2 | 3.1 | 94.6 | 606 | 33 | 32 | 8.2 | 1.51 | 3
2008/05 | 1722157 | 5.47 | 2.7 | 14 | 40.2 | 27.2 | 2.2 | 3.1 | 94.6 | 606 | 33 | 32 | 8.2 | 1.51 | 3
2008/06 | 1722157 | 5.24 | 0 | 18.8 | 44.6 | 30.8 | 2.2 | 3.1 | 94.6 | 606 | 33 | 32 | 8.2 | 1.51 | 3
2008/07 | 1722157 | 5.04 | 0 | 16.7 | 43.2 | 30.9 | 2.2 | 3.1 | 94.6 | 606 | 33 | 32 | 8.2 | 1.51 | 3
2008/08 | 1722157 | 4.83 | 0 | 16.1 | 43.3 | 28.9 | 2.2 | 3.1 | 94.6 | 606 | 33 | 32 | 8.2 | 1.51 | 3
2008/09 | 1722157 | 4.84 | 0 | 8.7 | 39.3 | 23.8 | 2.2 | 3.1 | 94.6 | 606 | 33 | 32 | 8.2 | 1.51 | 3
2008/10 | 1722157 | 4.99 | 1.7 | 1.8 | 34.3 | 17.2 | 2.2 | 3.1 | 94.6 | 606 | 33 | 32 | 8.2 | 1.51 | 3
2008/11 | 1722157 | 5.15 | 1.2 | 0 | 24.7 | 10.5 | 2.2 | 3.1 | 94.6 | 606 | 33 | 32 | 8.2 | 1.51 | 3
2008/12 | 1722157 | 5.34 | 18.2 | -5.2 | 20.5 | 5.3 | 2.2 | 3.1 | 94.6 | 606 | 33 | 32 | 8.2 | 1.51 | 3
2009/01 | 1722157 | 5.49 | 23.6 | -3.1 | 18.4 | 5.3 | 2.2 | 3.1 | 94.6 | 606 | 33 | 32 | 8.2 | 1.51 | 3
2009/02 | 1722157 | 5.63 | 42.6 | -2 | 21.6 | 9.4 | 2.2 | 3.1 | 94.6 | 606 | 33 | 32 | 8.2 | 1.51 | 3
2009/03 | 1722157 | 5.76 | 13.6 | 2.4 | 30.4 | 15 | 2.2 | 3.1 | 94.6 | 606 | 33 | 32 | 8.2 | 1.51 | 3
2009/04 | 1722157 | 5.99 | 48.8 | 3.8 | 30.9 | 15.9 | 2.2 | 3.1 | 94.6 | 606 | 33 | 32 | 8.2 | 1.51 | 3
2009/05 | 1722157 | 6.08 | 6.2 | 10.2 | 39.4 | 24.7 | 2.2 | 3.1 | 94.6 | 606 | 33 | 32 | 8.2 | 1.51 | 3
2009/06 | 1722157 | 5.96 | 0 | 13.3 | 40.2 | 27.8 | 2.2 | 3.1 | 94.6 | 606 | 33 | 32 | 8.2 | 1.51 | 3
2009/07 | 1722157 | 5.76 | 0 | 15 | 43.4 | 30.1 | 2.2 | 3.1 | 94.6 | 606 | 33 | 32 | 8.2 | 1.51 | 3
2009/08 | 1722157 | 5.63 | 0 | 13.7 | 42.1 | 28.5 | 2.2 | 3.1 | 94.6 | 606 | 33 | 32 | 8.2 | 1.51 | 3
2009/09 | 1722157 | 5.52 | 0 | 9.2 | 37.9 | 23.9 | 2.2 | 3.1 | 94.6 | 606 | 33 | 32 | 8.2 | 1.51 | 3
2009/10 | 1722157 | 5.49 | 0.4 | 3.1 | 31.8 | 16.2 | 2.2 | 3.1 | 94.6 | 606 | 33 | 32 | 8.2 | 1.51 | 3
2009/11 | 1722157 | 5.57 | 8.1 | -3.2 | 31.2 | 10.9 | 2.2 | 3.1 | 94.6 | 606 | 33 | 32 | 8.2 | 1.51 | 3
2009/12 | 1722157 | 5.6 | 29.7 | -1.5 | 18.4 | 7.1 | 2.2 | 3.1 | 94.6 | 606 | 33 | 32 | 8.2 | 1.51 | 3
2010/01 | 1722157 | 5.57 | 14.9 | -4 | 20.8 | 7.3 | 2.2 | 3.1 | 94.6 | 606 | 33 | 32 | 8.2 | 1.51 | 3
2010/02 | 1722157 | 5.54 | 72 | -9.5 | 24.5 | 7 | 2.2 | 3.1 | 94.6 | 606 | 33 | 32 | 8.2 | 1.51 | 3
2010/03 | 1722157 | 5.68 | 29.8 | 2.9 | 34.4 | 14.4 | 2.2 | 3.1 | 94.6 | 606 | 33 | 32 | 8.2 | 1.51 | 3
2010/04 | 1722157 | 5.76 | 12.5 | 7.5 | 35.1 | 20.5 | 2.2 | 3.1 | 94.6 | 606 | 33 | 32 | 8.2 | 1.51 | 3
2010/05 | 1722157 | 5.75 | 12.3 | 13.7 | 38.9 | 25.4 | 2.2 | 3.1 | 94.6 | 606 | 33 | 32 | 8.2 | 1.51 | 3
2010/06 | 1722157 | 5.74 | 2.3 | 14.7 | 42.3 | 29.2 | 2.2 | 3.1 | 94.6 | 606 | 33 | 32 | 8.2 | 1.51 | 3
2010/07 | 1722157 | 5.8 | 0 | 16.9 | 44.8 | 30.4 | 2.2 | 3.1 | 94.6 | 606 | 33 | 32 | 8.2 | 1.51 | 3
2010/08 | 1722157 | 5.7 | 0 | 13.6 | 42.7 | 28.6 | 2.2 | 3.1 | 94.6 | 606 | 33 | 32 | 8.2 | 1.51 | 3
2010/09 | 1722157 | 5.63 | 0.7 | 6.8 | 39.5 | 22.6 | 2.2 | 3.1 | 94.6 | 606 | 33 | 32 | 8.2 | 1.51 | 3
2010/10 | 1722157 | 5.55 | 0 | 2.7 | 34.9 | 19.5 | 2.2 | 3.1 | 94.6 | 606 | 33 | 32 | 8.2 | 1.51 | 3
2010/11 | 1722157 | 5.53 | 10.1 | -2.3 | 25.5 | 10.2 | 2.2 | 3.1 | 94.6 | 606 | 33 | 32 | 8.2 | 1.51 | 3
2010/12 | 1722157 | 5.58 | 0.3 | -6.6 | 23.5 | 5.3 | 2.2 | 3.1 | 94.6 | 606 | 33 | 32 | 8.2 | 1.51 | 3
2011/01 | 1722157 | 5.64 | 14.6 | -6 | 20.4 | 4.4 | 2.2 | 3.1 | 94.6 | 606 | 33 | 32 | 8.2 | 1.51 | 3
2011/02 | 1722157 | 5.65 | 29.4 | -4.8 | 23.3 | 6.1 | 2.2 | 3.1 | 94.6 | 606 | 33 | 32 | 8.2 | 1.51 | 3
2011/03 | 1722157 | 5.67 | 14.7 | -0.7 | 31 | 12.5 | 2.2 | 3.1 | 94.6 | 606 | 33 | 32 | 8.2 | 1.51 | 3
2011/04 | 1722157 | 5.72 | 5.6 | 5.3 | 38.1 | 21 | 2.2 | 3.1 | 94.6 | 606 | 33 | 32 | 8.2 | 1.51 | 3
2011/05 | 1722157 | 5.82 | 3.3 | 13.7 | 41.7 | 27.2 | 2.2 | 3.1 | 94.6 | 606 | 33 | 32 | 8.2 | 1.51 | 3
2011/06 | 1722157 | 5.87 | 0 | 14.8 | 42.8 | 30.6 | 2.2 | 3.1 | 94.6 | 606 | 33 | 32 | 8.2 | 1.51 | 3
2011/07 | 1722157 | 5.85 | 0 | 16.3 | 43.7 | 30.4 | 2.2 | 3.1 | 94.6 | 606 | 33 | 32 | 8.2 | 1.51 | 3
2011/08 | 1722157 | 5.81 | 0 | 12.5 | 44.4 | 30 | 2.2 | 3.1 | 94.6 | 606 | 33 | 32 | 8.2 | 1.51 | 3
2011/09 | 1722157 | 5.75 | 0 | 10.5 | 38 | 24 | 2.2 | 3.1 | 94.6 | 606 | 33 | 32 | 8.2 | 1.51 | 3
2011/10 | 1722157 | 5.73 | 1.4 | 6.3 | 35.9 | 17.9 | 2.2 | 3.1 | 94.6 | 606 | 33 | 32 | 8.2 | 1.51 | 3
2011/11 | 1722157 | 5.75 | 147.8 | -3.4 | 25.3 | 8.3 | 2.2 | 3.1 | 94.6 | 606 | 33 | 32 | 8.2 | 1.51 | 3
2011/12 | 1722157 | 5.79 | 3.8 | -9.1 | 17.3 | 2.5 | 2.2 | 3.1 | 94.6 | 606 | 33 | 32 | 8.2 | 1.51 | 3
2012/01 | 1722157 | 5.83 | 14 | -5.5 | 17.7 | 3.1 | 2.2 | 3.1 | 94.6 | 606 | 33 | 32 | 8.2 | 1.51 | 3
2012/02 | 1722157 | 5.81 | 21.3 | -10 | 21 | 2.6 | 2.2 | 3.1 | 94.6 | 606 | 33 | 32 | 8.2 | 1.51 | 3
2012/03 | 1722157 | 5.9 | 27.5 | -2.5 | 28.1 | 10.2 | 2.2 | 3.1 | 94.6 | 606 | 33 | 32 | 8.2 | 1.51 | 3
2012/04 | 1722157 | 5.95 | 49.3 | 10.2 | 34.2 | 21.2 | 2.2 | 3.1 | 94.6 | 606 | 33 | 32 | 8.2 | 1.51 | 3
2012/05 | 1722157 | 5.9 | 25.1 | 12.4 | 37.3 | 24.5 | 2.2 | 3.1 | 94.6 | 606 | 33 | 32 | 8.2 | 1.51 | 3
2012/06 | 1722157 | 5.82 | 0 | 15.6 | 40.6 | 29.1 | 2.2 | 3.1 | 94.6 | 606 | 33 | 32 | 8.2 | 1.51 | 3
2012/07 | 1722157 | 5.86 | 0 | 17 | 43.9 | 30.5 | 2.2 | 3.1 | 94.6 | 606 | 33 | 32 | 8.2 | 1.51 | 3
2012/08 | 1722157 | 5.81 | 0 | 17.2 | 41.6 | 29.2 | 2.2 | 3.1 | 94.6 | 606 | 33 | 32 | 8.2 | 1.51 | 3
2012/09 | 1722157 | 5.76 | 0 | 8.2 | 37.5 | 22.9 | 2.2 | 3.1 | 94.6 | 606 | 33 | 32 | 8.2 | 1.51 | 3
2012/10 | 1722157 | 5.73 | 0.4 | 0.9 | 31.3 | 17.3 | 2.2 | 3.1 | 94.6 | 606 | 33 | 32 | 8.2 | 1.51 | 3
2012/11 | 1722157 | 5.77 | 17.8 | -1.3 | 25.7 | 10.7 | 2.2 | 3.1 | 94.6 | 606 | 33 | 32 | 8.2 | 1.51 | 3
2012/12 | 1722157 | 5.82 | 22.1 | -16.8 | 21.2 | 3.9 | 2.2 | 3.1 | 94.6 | 606 | 33 | 32 | 8.2 | 1.51 | 3
2013/01 | 1722157 | 5.86 | 10.4 | -10.6 | 22 | 4.7 | 2.2 | 3.1 | 94.6 | 606 | 33 | 32 | 8.2 | 1.51 | 3
2013/02 | 1722157 | 5.91 | 7.8 | -1.3 | 20.5 | 9.3 | 2.2 | 3.1 | 94.6 | 606 | 33 | 32 | 8.2 | 1.51 | 3
2013/03 | 1722157 | 6.02 | 18.1 | -4.5 | 30.1 | 13.9 | 2.2 | 3.1 | 94.6 | 606 | 33 | 32 | 8.2 | 1.51 | 3
2013/04 | 1722157 | 6.24 | 52.5 | 4.7 | 35.8 | 18.5 | 2.2 | 3.1 | 94.6 | 606 | 33 | 32 | 8.2 | 1.51 | 3
2013/05 | 1722157 | 6.25 | 0 | 9.8 | 41.1 | 25.2 | 2.2 | 3.1 | 94.6 | 606 | 33 | 32 | 8.2 | 1.51 | 3
2013/06 | 1722157 | 5.86 | 0.8 | 13.6 | 43.5 | 30.3 | 2.2 | 3.1 | 94.6 | 606 | 33 | 32 | 8.2 | 1.51 | 3
2013/07 | 1722157 | 5.81 | 0 | 18 | 44.3 | 31.2 | 2.2 | 3.1 | 94.6 | 606 | 33 | 32 | 8.2 | 1.51 | 3
2013/08 | 1722157 | 5.76 | 0.9 | 14 | 41.2 | 28.9 | 2.2 | 3.1 | 94.6 | 606 | 33 | 32 | 8.2 | 1.51 | 3
2013/09 | 1722157 | 5.71 | 0 | 11.5 | 39.1 | 25.3 | 2.2 | 3.1 | 94.6 | 606 | 33 | 32 | 8.2 | 1.51 | 3
2013/10 | 1722157 | 5.68 | 10.2 | 1.7 | 37.5 | 17.1 | 2.2 | 3.1 | 94.6 | 606 | 33 | 32 | 8.2 | 1.51 | 3
2013/11 | 1722157 | 5.68 | 0.6 | -2 | 25.5 | 11 | 2.2 | 3.1 | 94.6 | 606 | 33 | 32 | 8.2 | 1.51 | 3
2013/12 | 1722157 | 5.73 | 17.8 | -8.3 | 23.9 | 4.8 | 2.2 | 3.1 | 94.6 | 606 | 33 | 32 | 8.2 | 1.51 | 3
2014/01 | 1722157 | 5.84 | 18.2 | -8.9 | 22.9 | 5.8 | 2.2 | 3.1 | 94.6 | 606 | 33 | 32 | 8.2 | 1.51 | 3
2014/02 | 1722157 | 5.93 | 32.5 | -21.7 | 18.7 | 0.1 | 2.2 | 3.1 | 94.6 | 606 | 33 | 32 | 8.2 | 1.51 | 3
2014/03 | 1722157 | 6.08 | 46.3 | -0.8 | 29.3 | 11.9 | 2.2 | 3.1 | 94.6 | 606 | 33 | 32 | 8.2 | 1.51 | 3
2014/04 | 1722157 | 6.2 | 11.5 | 5 | 36.1 | 19.1 | 2.2 | 3.1 | 94.6 | 606 | 33 | 32 | 8.2 | 1.51 | 3
2014/05 | 1722157 | 6.11 | 3.3 | 12.6 | 40.1 | 26.4 | 2.2 | 3.1 | 94.6 | 606 | 33 | 32 | 8.2 | 1.51 | 3
2014/06 | 1722157 | 5.92 | 0 | 15.4 | 43.6 | 30.1 | 2.2 | 3.1 | 94.6 | 606 | 33 | 32 | 8.2 | 1.51 | 3
2014/07 | 1722157 | 5.76 | 0 | 16.3 | 44.3 | 30.2 | 2.2 | 3.1 | 94.6 | 606 | 33 | 32 | 8.2 | 1.51 | 3
2014/08 | 1722157 | 5.65 | 0 | 14.4 | 41.1 | 28.1 | 2.2 | 3.1 | 94.6 | 606 | 33 | 32 | 8.2 | 1.51 | 3
2014/09 | 1722157 | 5.52 | 0 | 10.3 | 39.6 | 24.5 | 2.2 | 3.1 | 94.6 | 606 | 33 | 32 | 8.2 | 1.51 | 3
2014/10 | 1722157 | 5.53 | 2.6 | -0.2 | 33.6 | 16.6 | 2.2 | 3.1 | 94.6 | 606 | 33 | 32 | 8.2 | 1.51 | 3
2014/11 | 1722157 | 5.63 | 45.6 | -1 | 24.4 | 8.8 | 2.2 | 3.1 | 94.6 | 606 | 33 | 32 | 8.2 | 1.51 | 3
2014/12 | 1722157 | 5.71 | 4.4 | -5.8 | 19.6 | 5.3 | 2.2 | 3.1 | 94.6 | 606 | 33 | 32 | 8.2 | 1.51 | 3
2015/01 | 1722157 | 5.86 | 16.3 | -3.2 | 22.1 | 6 | 2.2 | 3.1 | 94.6 | 606 | 33 | 32 | 8.2 | 1.51 | 3
2015/02 | 1722157 | 5.98 | 67.9 | -1.2 | 22.9 | 8.8 | 2.2 | 3.1 | 94.6 | 606 | 33 | 32 | 8.2 | 1.51 | 3
2015/03 | 1722157 | 6.01 | 22 | -0.6 | 32.4 | 10.9 | 2.2 | 3.1 | 94.6 | 606 | 33 | 32 | 8.2 | 1.51 | 3
2015/04 | 1722157 | 6.11 | 20.6 | 3.5 | 36.9 | 19.4 | 2.2 | 3.1 | 94.6 | 606 | 33 | 32 | 8.2 | 1.51 | 3
2015/05 | 1722157 | 6 | 1.8 | 12.7 | 38.3 | 25.9 | 2.2 | 3.1 | 94.6 | 606 | 33 | 32 | 8.2 | 1.51 | 3
2015/06 | 1722157 | 5.9 | 0 | 15 | 43.7 | 30.1 | 2.2 | 3.1 | 94.6 | 606 | 33 | 32 | 8.2 | 1.51 | 3
2015/07 | 1722157 | 5.81 | 0 | 20 | 44.6 | 31.8 | 2.2 | 3.1 | 94.6 | 606 | 33 | 32 | 8.2 | 1.51 | 3
2015/08 | 1722157 | 5.73 | 0 | 14 | 41.9 | 28.3 | 2.2 | 3.1 | 94.6 | 606 | 33 | 32 | 8.2 | 1.51 | 3
2015/09 | 1722157 | 5.65 | 0 | 8.2 | 37.2 | 22.7 | 2.2 | 3.1 | 94.6 | 606 | 33 | 32 | 8.2 | 1.51 | 3
2015/10 | 1722157 | 5.73 | 2.6 | 3.6 | 36 | 17.8 | 2.2 | 3.1 | 94.6 | 606 | 33 | 32 | 8.2 | 1.51 | 3
2015/11 | 1722157 | 5.83 | 68.4 | 1.5 | 23.4 | 9.6 | 2.2 | 3.1 | 94.6 | 606 | 33 | 32 | 8.2 | 1.51 | 3
2015/12 | 1722157 | 5.9 | 5.3 | -5.3 | 24.4 | 5.6 | 2.2 | 3.1 | 94.6 | 606 | 33 | 32 | 8.2 | 1.51 | 3
2016/01 | 1722157 | 5.96 | 40.8 | -3.2 | 19.9 | 7 | 2.2 | 3.1 | 94.6 | 606 | 33 | 32 | 8.2 | 1.51 | 3
2016/02 | 1722157 | 5.97 | 1.9 | -7.2 | 30.1 | 8.7 | 2.2 | 3.1 | 94.6 | 606 | 33 | 32 | 8.2 | 1.51 | 3
2016/03 | 1722157 | 5.86 | 31.5 | 2.5 | 32.2 | 15.3 | 2.2 | 3.1 | 94.6 | 606 | 33 | 32 | 8.2 | 1.51 | 3
2016/04 | 1722157 | 5.76 | 22.8 | 6.7 | 37.9 | 19.3 | 2.2 | 3.1 | 94.6 | 606 | 33 | 32 | 8.2 | 1.51 | 3
2016/05 | 1722157 | 5.7 | 3.8 | 14.3 | 40.5 | 27.3 | 2.2 | 3.1 | 94.6 | 606 | 33 | 32 | 8.2 | 1.51 | 3
2016/06 | 1722157 | 5.82 | 0 | 18.1 | 44.4 | 30.5 | 2.2 | 3.1 | 94.6 | 606 | 33 | 32 | 8.2 | 1.51 | 3
2016/07 | 1722157 | 5.8 | 0 | 18.3 | 45.8 | 31.3 | 2.2 | 3.1 | 94.6 | 606 | 33 | 32 | 8.2 | 1.51 | 3
2016/08 | 1722157 | 5.84 | 0 | 15.1 | 40.3 | 28.6 | 2.2 | 3.1 | 94.6 | 606 | 33 | 32 | 8.2 | 1.51 | 3
2016/09 | 1722157 | 5.82 | 0 | 10.6 | 39 | 25.7 | 2.2 | 3.1 | 94.6 | 606 | 33 | 32 | 8.2 | 1.51 | 3
2016/10 | 1722157 | 5.8 | 0 | 0 | 30.6 | 16 | 2.2 | 3.1 | 94.6 | 606 | 33 | 32 | 8.2 | 1.51 | 3
2016/11 | 1722157 | 5.88 | 28.6 | -10.2 | 32.8 | 8.2 | 2.2 | 3.1 | 94.6 | 606 | 33 | 32 | 8.2 | 1.51 | 3
2016/12 | 1722157 | 5.96 | 44.1 | -10.8 | 24 | 6.4 | 2.2 | 3.1 | 94.6 | 606 | 33 | 32 | 8.2 | 1.51 | 3
2017/01 | 1722157 | 6.02 | 20.7 | -3.5 | 17 | 5 | 2.2 | 3.1 | 94.6 | 606 | 33 | 32 | 8.2 | 1.51 | 3
2017/02 | 1722157 | 6.13 | 132.7 | -6.9 | 21.5 | 5.1 | 2.2 | 3.1 | 94.6 | 606 | 33 | 32 | 8.2 | 1.51 | 3
2017/03 | 1722157 | 6.23 | 25.6 | -3.5 | 28.2 | 12.4 | 2.2 | 3.1 | 94.6 | 606 | 33 | 32 | 8.2 | 1.51 | 3
2017/04 | 1722157 | 6.37 | 26 | 3.4 | 34.7 | 18.2 | 2.2 | 3.1 | 94.6 | 606 | 33 | 32 | 8.2 | 1.51 | 3
2017/05 | 1722157 | 6.02 | 6.4 | 11.4 | 41.9 | 27.8 | 2.2 | 3.1 | 94.6 | 606 | 33 | 32 | 8.2 | 1.51 | 3
2017/06 | 1722157 | 6.27 | 0 | 16 | 43.2 | 30.3 | 2.2 | 3.1 | 94.6 | 606 | 33 | 32 | 8.2 | 1.51 | 3
2017/07 | 1722157 | 5.79 | 0 | 18.1 | 44.3 | 31.6 | 2.2 | 3.1 | 94.6 | 606 | 33 | 32 | 8.2 | 1.51 | 3
2017/08 | 1722157 | 5.82 | 0 | 11.9 | 42.7 | 28 | 2.2 | 3.1 | 94.6 | 606 | 33 | 32 | 8.2 | 1.51 | 3
2017/09 | 1722157 | 5.66 | 0 | 10 | 38.5 | 23.8 | 2.2 | 3.1 | 94.6 | 606 | 33 | 32 | 8.2 | 1.51 | 3
2017/10 | 1722157 | 5.53 | 0 | 5.3 | 33 | 17.3 | 2.2 | 3.1 | 94.6 | 606 | 33 | 32 | 8.2 | 1.51 | 3
2017/11 | 1722157 | 5.38 | 7.2 | 0.9 | 33.5 | 11.9 | 2.2 | 3.1 | 94.6 | 606 | 33 | 32 | 8.2 | 1.51 | 3
2017/12 | 1722157 | 4.59 | 0 | -7.3 | 21.6 | 5.6 | 2.2 | 3.1 | 94.6 | 606 | 33 | 32 | 8.2 | 1.51 | 3
2018/01 | 1722157 | 4.67 | 8.2 | -11.4 | 21.3 | 4.5 | 2.2 | 3.1 | 94.6 | 606 | 33 | 32 | 8.2 | 1.51 | 3
2018/02 | 1722157 | 4.78 | 14.8 | -8.2 | 25.7 | 7.5 | 2.2 | 3.1 | 94.6 | 606 | 33 | 32 | 8.2 | 1.51 | 3
2018/03 | 1722157 | 4.84 | 20.8 | -0.8 | 37.3 | 17.2 | 2.2 | 3.1 | 94.6 | 606 | 33 | 32 | 8.2 | 1.51 | 3
2018/04 | 1722157 | 4.47 | 14.9 | 6.5 | 35.9 | 18.9 | 2.2 | 3.1 | 94.6 | 606 | 33 | 32 | 8.2 | 1.51 | 3
2018/05 | 1722157 | 4.23 | 12.4 | 11.9 | 39 | 24.2 | 2.2 | 3.1 | 94.6 | 606 | 33 | 32 | 8.2 | 1.51 | 3
2018/06 | 1722157 | 4.07 | 0 | 15.2 | 43.1 | 29.6 | 2.2 | 3.1 | 94.6 | 606 | 33 | 32 | 8.2 | 1.51 | 3
2018/07 | 1722157 | 4.03 | 0 | 19.4 | 45.2 | 32.9 | 2.2 | 3.1 | 94.6 | 606 | 33 | 32 | 8.2 | 1.51 | 3
2018/08 | 1722157 | 3.9 | 0 | 14.6 | 41.6 | 28.6 | 2.2 | 3.1 | 94.6 | 606 | 33 | 32 | 8.2 | 1.51 | 3
2018/09 | 1722157 | 3.97 | 0 | 11.3 | 38.8 | 23.3 | 2.2 | 3.1 | 94.6 | 606 | 33 | 32 | 8.2 | 1.51 | 3
2018/10 | 1722157 | 4.17 | 22.1 | 2.7 | 32.1 | 15.8 | 2.2 | 3.1 | 94.6 | 606 | 33 | 32 | 8.2 | 1.51 | 3
2018/11 | 1722157 | 4.12 | 17.9 | -2.1 | 21.9 | 9.6 | 2.2 | 3.1 | 94.6 | 606 | 33 | 32 | 8.2 | 1.51 | 3
2018/12 | 1722157 | 4.23 | 1.5 | -3.1 | 20.9 | 6.9 | 2.2 | 3.1 | 94.6 | 606 | 33 | 32 | 8.2 | 1.51 | 3
2019/01 | 1722157 | 4.77 | 58.7 | -1.9 | 19.9 | 7.1 | 2.2 | 3.1 | 94.6 | 606 | 33 | 32 | 8.2 | 1.51 | 3
2019/02 | 1722157 | 5.27 | 22.9 | -2.2 | 18.5 | 7.2 | 2.2 | 3.1 | 94.6 | 606 | 33 | 32 | 8.2 | 1.51 | 3
2019/03 | 1722157 | 5.15 | 27.3 | 5 | 28.6 | 14.6 | 2.2 | 3.1 | 94.6 | 606 | 33 | 32 | 8.2 | 1.51 | 3
2019/04 | 1722157 | 5.02 | 38 | 8.5 | 33.5 | 20 | 2.2 | 3.1 | 94.6 | 606 | 33 | 32 | 8.2 | 1.51 | 3
2019/05 | 1722157 | 4.8 | 4.9 | 12.1 | 38 | 25.2 | 2.2 | 3.1 | 94.6 | 606 | 33 | 32 | 8.2 | 1.51 | 3
2019/06 | 1722157 | 4.57 | 3.5 | 14.9 | 39.8 | 28.2 | 2.2 | 3.1 | 94.6 | 606 | 33 | 32 | 8.2 | 1.51 | 3
2019/07 | 1722157 | 4.87 | 0 | 19.8 | 44.2 | 32.5 | 2.2 | 3.1 | 94.6 | 606 | 33 | 32 | 8.2 | 1.51 | 3
2019/08 | 1722157 | 4.81 | 0 | 15.7 | 45.6 | 29.2 | 2.2 | 3.1 | 94.6 | 606 | 33 | 32 | 8.2 | 1.51 | 3
2019/09 | 1722157 | 4.6 | 0 | 11 | 39 | 24.4 | 2.2 | 3.1 | 94.6 | 606 | 33 | 32 | 8.2 | 1.51 | 3
2019/10 | 1722157 | 4.39 | 0.6 | 5.6 | 32 | 18 | 2.2 | 3.1 | 94.6 | 606 | 33 | 32 | 8.2 | 1.51 | 3
2019/11 | 1722157 | 4.44 | 15.3 | -1.8 | 26.2 | 8.3 | 2.2 | 3.1 | 94.6 | 606 | 33 | 32 | 8.2 | 1.51 | 3
2019/12 | 1722157 | 3.91 | 7.6 | -0.2 | 21.2 | 7.9 | 2.2 | 3.1 | 94.6 | 606 | 33 | 32 | 8.2 | 1.51 | 3
2020/01 | 1722157 | 3.87 | 20.3 | -2.9 | 15.3 | 4.3 | 2.2 | 3.1 | 94.6 | 606 | 33 | 32 | 8.2 | 1.51 | 3
2020/02 | 1722157 | 4.1 | 34.4 | -1 | 24.5 | 9.2 | 2.2 | 3.1 | 94.6 | 606 | 33 | 32 | 8.2 | 1.51 | 3
2020/03 | 1722157 | 4.04 | 31.5 | -0.5 | 28.7 | 13.8 | 2.2 | 3.1 | 94.6 | 606 | 33 | 32 | 8.2 | 1.51 | 3
2020/04 | 1722157 | 3.84 | 42.2 | 0.3 | 37.6 | 18.5 | 2.2 | 3.1 | 94.6 | 606 | 33 | 32 | 8.2 | 1.51 | 3
2020/05 | 1722157 | 4.49 | 11.7 | 11.4 | 40 | 25 | 2.2 | 3.1 | 94.6 | 606 | 33 | 32 | 8.2 | 1.51 | 3
2020/06 | 1722157 | 4.61 | 0 | 14.1 | 44.2 | 29.6 | 2.2 | 3.1 | 94.6 | 606 | 33 | 32 | 8.2 | 1.51 | 3
2020/07 | 1722157 | 4.58 | 0 | 18.3 | 43.2 | 31.1 | 2.2 | 3.1 | 94.6 | 606 | 33 | 32 | 8.2 | 1.51 | 3
2020/08 | 1722157 | 4.6 | 0 | 15.7 | 41.7 | 28.9 | 2.2 | 3.1 | 94.6 | 606 | 33 | 32 | 8.2 | 1.51 | 3
2020/09 | 1722157 | 4.57 | 0 | 7.4 | 37 | 22.2 | 2.2 | 3.1 | 94.6 | 606 | 33 | 32 | 8.2 | 1.51 | 3
2020/10 | 1722157 | 4.51 | 0 | -0.2 | 29.2 | 14.7 | 2.2 | 3.1 | 94.6 | 606 | 33 | 32 | 8.2 | 1.51 | 3
2020/11 | 1722157 | 4.42 | 18.1 | -5 | 27.1 | 7.8 | 2.2 | 3.1 | 94.6 | 606 | 33 | 32 | 8.2 | 1.51 | 3
2020/12 | 1722157 | 4.61 | 19.5 | -7.6 | 14.6 | 2.3 | 2.2 | 3.1 | 94.6 | 606 | 33 | 32 | 8.2 | 1.51 | 3
2021/01 | 1722157 | 4.97 | 14.9 | -8.3 | 20.7 | 3 | 2.2 | 3.1 | 94.6 | 606 | 33 | 32 | 8.2 | 1.51 | 3
2021/02 | 1722157 | 5.23 | 12.4 | -4.8 | 28.3 | 10.8 | 2.2 | 3.1 | 94.6 | 606 | 33 | 32 | 8.2 | 1.51 | 3
2021/03 | 1722157 | 5.3 | 36.8 | -1.4 | 29 | 13.5 | 2.2 | 3.1 | 94.6 | 606 | 33 | 32 | 8.2 | 1.51 | 3
2021/04 | 1722157 | 5.13 | 18.5 | 6.3 | 38.5 | 20.6 | 2.2 | 3.1 | 94.6 | 606 | 33 | 32 | 8.2 | 1.51 | 3
2021/05 | 1722157 | 5.06 | 18.1 | 14.2 | 40.9 | 27.2 | 2.2 | 3.1 | 94.6 | 606 | 33 | 32 | 8.2 | 1.51 | 3
2021/06 | 1722157 | 4.82 | 0 | 16.8 | 44.7 | 31 | 2.2 | 3.1 | 94.6 | 606 | 33 | 32 | 8.2 | 1.51 | 3
2021/07 | 1722157 | 4.72 | 0 | 20.7 | 45.2 | 33.2 | 2.2 | 3.1 | 94.6 | 606 | 33 | 32 | 8.2 | 1.51 | 3
2021/08 | 1722157 | 4.77 | 0 | 16.1 | 42.2 | 29.3 | 2.2 | 3.1 | 94.6 | 606 | 33 | 32 | 8.2 | 1.51 | 3
2021/09 | 1722157 | 5.39 | 0 | 13 | 39.1 | 25.3 | 2.2 | 3.1 | 94.6 | 606 | 33 | 32 | 8.2 | 1.51 | 3
2021/10 | 1722157 | 5.34 | 0.8 | 2.4 | 28.1 | 15 | 2.2 | 3.1 | 94.6 | 606 | 33 | 32 | 8.2 | 1.51 | 3
2021/11 | 1722157 | 5.39 | 10.7 | -2.3 | 23.6 | 8.5 | 2.2 | 3.1 | 94.6 | 606 | 33 | 32 | 8.2 | 1.51 | 3
2021/12 | 1722157 | 5.34 | 8.7 | -4.1 | 24.6 | 7.7 | 2.2 | 3.1 | 94.6 | 606 | 33 | 32 | 8.2 | 1.51 | 3
2000/01 | 1722158 | 3.47 | 22.1 | -9.1 | 21.7 | 5.2 | 2.2 | 3.1 | 94.6 | 606 | 33 | 32 | 8.2 | 1.51 | 3
2000/02 | 1722158 | 3.81 | 8.7 | -6.9 | 20.8 | 6 | 2.2 | 3.1 | 94.6 | 606 | 33 | 32 | 8.2 | 1.51 | 3
2000/03 | 1722158 | 3.96 | 19.1 | -1.5 | 33.6 | 11.8 | 2.2 | 3.1 | 94.6 | 606 | 33 | 32 | 8.2 | 1.51 | 3
2000/04 | 1722158 | 3.42 | 1.6 | 4.7 | 37.5 | 22.4 | 2.2 | 3.1 | 94.6 | 606 | 33 | 32 | 8.2 | 1.51 | 3
2000/05 | 1722158 | 3.04 | 0 | 6.9 | 42.2 | 27.1 | 2.2 | 3.1 | 94.6 | 606 | 33 | 32 | 8.2 | 1.51 | 3
2000/06 | 1722158 | 2.89 | 0 | 13.5 | 44.8 | 28.8 | 2.2 | 3.1 | 94.6 | 606 | 33 | 32 | 8.2 | 1.51 | 3
2000/07 | 1722158 | 2.86 | 0 | 19 | 42.8 | 30.7 | 2.2 | 3.1 | 94.6 | 606 | 33 | 32 | 8.2 | 1.51 | 3
2000/08 | 1722158 | 2.85 | 0 | 15.2 | 43 | 29 | 2.2 | 3.1 | 94.6 | 606 | 33 | 32 | 8.2 | 1.51 | 3
2000/09 | 1722158 | 2.75 | 0.8 | 8.8 | 38.8 | 23.9 | 2.2 | 3.1 | 94.6 | 606 | 33 | 32 | 8.2 | 1.51 | 3
2000/10 | 1722158 | 2.94 | 8 | 7 | 30.8 | 16.3 | 2.2 | 3.1 | 94.6 | 606 | 33 | 32 | 8.2 | 1.51 | 3
2000/11 | 1722158 | 3.09 | 11.4 | -3.7 | 24.9 | 8.6 | 2.2 | 3.1 | 94.6 | 606 | 33 | 32 | 8.2 | 1.51 | 3
2000/12 | 1722158 | 3.25 | 5.9 | -1.4 | 20.6 | 7.1 | 2.2 | 3.1 | 94.6 | 606 | 33 | 32 | 8.2 | 1.51 | 3
2001/01 | 1722158 | 3.44 | 18.2 | -9.6 | 19.2 | 2.4 | 2.2 | 3.1 | 94.6 | 606 | 33 | 32 | 8.2 | 1.51 | 3
2001/02 | 1722158 | 3.75 | 14.5 | -8.4 | 21.5 | 7.3 | 2.2 | 3.1 | 94.6 | 606 | 33 | 32 | 8.2 | 1.51 | 3
2001/03 | 1722158 | 3.48 | 17.3 | -3.2 | 31.7 | 13.4 | 2.2 | 3.1 | 94.6 | 606 | 33 | 32 | 8.2 | 1.51 | 3
2001/04 | 1722158 | 4.51 | 2.3 | 9 | 35.9 | 22.3 | 2.2 | 3.1 | 94.6 | 606 | 33 | 32 | 8.2 | 1.51 | 3
2001/05 | 1722158 | 3.34 | 0 | 13.6 | 42.4 | 28 | 2.2 | 3.1 | 94.6 | 606 | 33 | 32 | 8.2 | 1.51 | 3
2001/06 | 1722158 | 3.03 | 0 | 15.5 | 45.8 | 30.4 | 2.2 | 3.1 | 94.6 | 606 | 33 | 32 | 8.2 | 1.51 | 3
2001/07 | 1722158 | 2.87 | 0 | 15.8 | 42.9 | 30.5 | 2.2 | 3.1 | 94.6 | 606 | 33 | 32 | 8.2 | 1.51 | 3
2001/08 | 1722158 | 2.91 | 0 | 15.2 | 41 | 28.1 | 2.2 | 3.1 | 94.6 | 606 | 33 | 32 | 8.2 | 1.51 | 3
2001/09 | 1722158 | 2.84 | 0 | 6.4 | 40.5 | 22.5 | 2.2 | 3.1 | 94.6 | 606 | 33 | 32 | 8.2 | 1.51 | 3
2001/10 | 1722158 | 3.01 | 2.4 | 0 | 34.9 | 17.2 | 2.2 | 3.1 | 94.6 | 606 | 33 | 32 | 8.2 | 1.51 | 3
2001/11 | 1722158 | 3 | 11.6 | 1.3 | 27.1 | 12 | 2.2 | 3.1 | 94.6 | 606 | 33 | 32 | 8.2 | 1.51 | 3
2001/12 | 1722158 | 3.01 | 27.4 | -2.2 | 21.5 | 7.3 | 2.2 | 3.1 | 94.6 | 606 | 33 | 32 | 8.2 | 1.51 | 3
2002/01 | 1722158 | 3.39 | 18.5 | -4 | 22.8 | 6.2 | 2.2 | 3.1 | 94.6 | 606 | 33 | 32 | 8.2 | 1.51 | 3
2002/02 | 1722158 | 3.45 | 28.2 | -4.5 | 23.5 | 8 | 2.2 | 3.1 | 94.6 | 606 | 33 | 32 | 8.2 | 1.51 | 3
2002/03 | 1722158 | 3.37 | 14.4 | -1.3 | 32 | 14.2 | 2.2 | 3.1 | 94.6 | 606 | 33 | 32 | 8.2 | 1.51 | 3
2002/04 | 1722158 | 3.33 | 36.1 | 6.2 | 37.2 | 19 | 2.2 | 3.1 | 94.6 | 606 | 33 | 32 | 8.2 | 1.51 | 3
2002/05 | 1722158 | 3.29 | 11.2 | 11.5 | 40.2 | 24.4 | 2.2 | 3.1 | 94.6 | 606 | 33 | 32 | 8.2 | 1.51 | 3
2002/06 | 1722158 | 3.09 | 0.3 | 15.5 | 42.1 | 29.4 | 2.2 | 3.1 | 94.6 | 606 | 33 | 32 | 8.2 | 1.51 | 3
2002/07 | 1722158 | 2.91 | 0 | 17.2 | 44 | 29.9 | 2.2 | 3.1 | 94.6 | 606 | 33 | 32 | 8.2 | 1.51 | 3
2002/08 | 1722158 | 3.57 | 0 | 14.5 | 44.1 | 29.2 | 2.2 | 3.1 | 94.6 | 606 | 33 | 32 | 8.2 | 1.51 | 3
2002/09 | 1722158 | 3.73 | 0 | 10 | 37.7 | 23.1 | 2.2 | 3.1 | 94.6 | 606 | 33 | 32 | 8.2 | 1.51 | 3
2002/10 | 1722158 | 3.77 | 0 | 7 | 35 | 19.2 | 2.2 | 3.1 | 94.6 | 606 | 33 | 32 | 8.2 | 1.51 | 3
2002/11 | 1722158 | 3.85 | 5.3 | -2.4 | 28.9 | 11.7 | 2.2 | 3.1 | 94.6 | 606 | 33 | 32 | 8.2 | 1.51 | 3
2002/12 | 1722158 | 3.92 | 45.1 | -18.4 | 15.1 | 1.7 | 2.2 | 3.1 | 94.6 | 606 | 33 | 32 | 8.2 | 1.51 | 3
2003/01 | 1722158 | 3.05 | 12.6 | -1.5 | 18.5 | 6.1 | 2.2 | 3.1 | 94.6 | 606 | 33 | 32 | 8.2 | 1.51 | 3
2003/02 | 1722158 | 3.1 | 32.1 | -3 | 21.4 | 7.6 | 2.2 | 3.1 | 94.6 | 606 | 33 | 32 | 8.2 | 1.51 | 3
2003/03 | 1722158 | 3.18 | 43.2 | -3 | 28.9 | 11.3 | 2.2 | 3.1 | 94.6 | 606 | 33 | 32 | 8.2 | 1.51 | 3
2003/04 | 1722158 | 3.21 | 19.4 | 0.6 | 35.4 | 17.4 | 2.2 | 3.1 | 94.6 | 606 | 33 | 32 | 8.2 | 1.51 | 3
2003/05 | 1722158 | 3.18 | 6.4 | 5.6 | 36.6 | 21.8 | 2.2 | 3.1 | 94.6 | 606 | 33 | 32 | 8.2 | 1.51 | 3
2003/06 | 1722158 | 3.02 | 2 | 14.6 | 41.4 | 28 | 2.2 | 3.1 | 94.6 | 606 | 33 | 32 | 8.2 | 1.51 | 3
2003/07 | 1722158 | 2.71 | 0 | 18.7 | 46 | 31.1 | 2.2 | 3.1 | 94.6 | 606 | 33 | 32 | 8.2 | 1.51 | 3
2003/08 | 1722158 | 2.46 | 0 | 15.5 | 43 | 28.7 | 2.2 | 3.1 | 94.6 | 606 | 33 | 32 | 8.2 | 1.51 | 3
2003/09 | 1722158 | 2.43 | 0 | 6.9 | 39 | 23.5 | 2.2 | 3.1 | 94.6 | 606 | 33 | 32 | 8.2 | 1.51 | 3
2003/10 | 1722158 | 2.42 | 0 | 4.5 | 34.4 | 18.5 | 2.2 | 3.1 | 94.6 | 606 | 33 | 32 | 8.2 | 1.51 | 3
2003/11 | 1722158 | 2.45 | 15.2 | -1.9 | 31.3 | 10.2 | 2.2 | 3.1 | 94.6 | 606 | 33 | 32 | 8.2 | 1.51 | 3
2003/12 | 1722158 | 2.55 | 20.4 | -8.9 | 20.9 | 5.1 | 2.2 | 3.1 | 94.6 | 606 | 33 | 32 | 8.2 | 1.51 | 3
2004/01 | 1722158 | 2.88 | 43.2 | -1.1 | 18.8 | 7.3 | 2.2 | 3.1 | 94.6 | 606 | 33 | 32 | 8.2 | 1.51 | 3
2004/02 | 1722158 | 2.98 | 9.9 | -1.4 | 24.6 | 10.5 | 2.2 | 3.1 | 94.6 | 606 | 33 | 32 | 8.2 | 1.51 | 3
2004/03 | 1722158 | 3.04 | 8.7 | 0.2 | 33.6 | 13.6 | 2.2 | 3.1 | 94.6 | 606 | 33 | 32 | 8.2 | 1.51 | 3
2004/04 | 1722158 | 3.04 | 14.4 | 6.5 | 35.5 | 18.4 | 2.2 | 3.1 | 94.6 | 606 | 33 | 32 | 8.2 | 1.51 | 3
2004/05 | 1722158 | 2.72 | 3.7 | 9 | 41.3 | 25.8 | 2.2 | 3.1 | 94.6 | 606 | 33 | 32 | 8.2 | 1.51 | 3
2004/06 | 1722158 | 2.6 | 0 | 15.7 | 41.9 | 29.6 | 2.2 | 3.1 | 94.6 | 606 | 33 | 32 | 8.2 | 1.51 | 3
2004/07 | 1722158 | 2.4 | 0 | 17.5 | 43 | 30 | 2.2 | 3.1 | 94.6 | 606 | 33 | 32 | 8.2 | 1.51 | 3
2004/08 | 1722158 | 2.36 | 0 | 14.7 | 42.6 | 28.4 | 2.2 | 3.1 | 94.6 | 606 | 33 | 32 | 8.2 | 1.51 | 3
2004/09 | 1722158 | 2.39 | 0 | 8.5 | 39.9 | 23.4 | 2.2 | 3.1 | 94.6 | 606 | 33 | 32 | 8.2 | 1.51 | 3
2004/10 | 1722158 | 2.33 | 0 | 3.4 | 32.7 | 15.7 | 2.2 | 3.1 | 94.6 | 606 | 33 | 32 | 8.2 | 1.51 | 3
2004/11 | 1722158 | 2.65 | 21.4 | 0.4 | 26.3 | 13.3 | 2.2 | 3.1 | 94.6 | 606 | 33 | 32 | 8.2 | 1.51 | 3
2004/12 | 1722158 | 2.68 | 42.1 | -4 | 20.1 | 5.7 | 2.2 | 3.1 | 94.6 | 606 | 33 | 32 | 8.2 | 1.51 | 3
2005/01 | 1722158 | 2.79 | 8.5 | -3.5 | 16.4 | 5 | 2.2 | 3.1 | 94.6 | 606 | 33 | 32 | 8.2 | 1.51 | 3
2005/02 | 1722158 | 2.83 | 20.6 | -4.7 | 21.5 | 4.5 | 2.2 | 3.1 | 94.6 | 606 | 33 | 32 | 8.2 | 1.51 | 3
2005/03 | 1722158 | 2.87 | 20.1 | 0.3 | 28.9 | 14.8 | 2.2 | 3.1 | 94.6 | 606 | 33 | 32 | 8.2 | 1.51 | 3
2005/04 | 1722158 | 2.93 | 5.6 | 2.4 | 35.5 | 19.1 | 2.2 | 3.1 | 94.6 | 606 | 33 | 32 | 8.2 | 1.51 | 3
2005/05 | 1722158 | 3.01 | 29.9 | 9.3 | 35.9 | 23 | 2.2 | 3.1 | 94.6 | 606 | 33 | 32 | 8.2 | 1.51 | 3
2005/06 | 1722158 | 2.64 | 7.5 | 15.5 | 45.7 | 29.6 | 2.2 | 3.1 | 94.6 | 606 | 33 | 32 | 8.2 | 1.51 | 3
2005/07 | 1722158 | 2.58 | 0 | 17.2 | 44.9 | 31.1 | 2.2 | 3.1 | 94.6 | 606 | 33 | 32 | 8.2 | 1.51 | 3
2005/08 | 1722158 | 2.52 | 0 | 10.8 | 41.6 | 27.9 | 2.2 | 3.1 | 94.6 | 606 | 33 | 32 | 8.2 | 1.51 | 3
2005/09 | 1722158 | 2.48 | 0 | 9 | 39.8 | 24.4 | 2.2 | 3.1 | 94.6 | 606 | 33 | 32 | 8.2 | 1.51 | 3
2005/10 | 1722158 | 2.51 | 0.1 | 3.5 | 34.9 | 17.4 | 2.2 | 3.1 | 94.6 | 606 | 33 | 32 | 8.2 | 1.51 | 3
2005/11 | 1722158 | 2.61 | 3.6 | -2.8 | 25.3 | 10.6 | 2.2 | 3.1 | 94.6 | 606 | 33 | 32 | 8.2 | 1.51 | 3
2005/12 | 1722158 | 2.74 | 10.6 | -3.9 | 22 | 6.9 | 2.2 | 3.1 | 94.6 | 606 | 33 | 32 | 8.2 | 1.51 | 3
2006/01 | 1722158 | 2.9 | 123.6 | -10.5 | 15.5 | 1.3 | 2.2 | 3.1 | 94.6 | 606 | 33 | 32 | 8.2 | 1.51 | 3
2006/02 | 1722158 | 3.13 | 15.5 | -1 | 23.9 | 10.7 | 2.2 | 3.1 | 94.6 | 606 | 33 | 32 | 8.2 | 1.51 | 3
2006/03 | 1722158 | 3.28 | 39.7 | 1.2 | 28 | 13.6 | 2.2 | 3.1 | 94.6 | 606 | 33 | 32 | 8.2 | 1.51 | 3
2006/04 | 1722158 | 3.29 | 7 | 1.6 | 38.7 | 19.5 | 2.2 | 3.1 | 94.6 | 606 | 33 | 32 | 8.2 | 1.51 | 3
2006/05 | 1722158 | 3.28 | 0 | 15 | 41.8 | 27.7 | 2.2 | 3.1 | 94.6 | 606 | 33 | 32 | 8.2 | 1.51 | 3
2006/06 | 1722158 | 3.06 | 0 | 15 | 42.4 | 29.3 | 2.2 | 3.1 | 94.6 | 606 | 33 | 32 | 8.2 | 1.51 | 3
2006/07 | 1722158 | 3.03 | 0 | 14.6 | 43.2 | 30.3 | 2.2 | 3.1 | 94.6 | 606 | 33 | 32 | 8.2 | 1.51 | 3
2006/08 | 1722158 | 3.1 | 0 | 15.1 | 41.5 | 29 | 2.2 | 3.1 | 94.6 | 606 | 33 | 32 | 8.2 | 1.51 | 3
2006/09 | 1722158 | 3.05 | 0 | 9.4 | 36.4 | 22.5 | 2.2 | 3.1 | 94.6 | 606 | 33 | 32 | 8.2 | 1.51 | 3
2006/10 | 1722158 | 3.04 | 9.1 | 7 | 33.7 | 20.3 | 2.2 | 3.1 | 94.6 | 606 | 33 | 32 | 8.2 | 1.51 | 3
2006/11 | 1722158 | 3.04 | 22.4 | -2.8 | 32.4 | 11.7 | 2.2 | 3.1 | 94.6 | 606 | 33 | 32 | 8.2 | 1.51 | 3
2006/12 | 1722158 | 3.11 | 13.6 | -5.5 | 15.3 | 1.9 | 2.2 | 3.1 | 94.6 | 606 | 33 | 32 | 8.2 | 1.51 | 3
2007/01 | 1722158 | 3.17 | 12.2 | -6.4 | 22.7 | 4.3 | 2.2 | 3.1 | 94.6 | 606 | 33 | 32 | 8.2 | 1.51 | 3
2007/02 | 1722158 | 3.3 | 28.4 | -3.7 | 21.4 | 8.2 | 2.2 | 3.1 | 94.6 | 606 | 33 | 32 | 8.2 | 1.51 | 3
2007/03 | 1722158 | 3.42 | 43.7 | -4.3 | 25.1 | 11.3 | 2.2 | 3.1 | 94.6 | 606 | 33 | 32 | 8.2 | 1.51 | 3
2007/04 | 1722158 | 3.5 | 2.8 | 4.3 | 37.3 | 22.4 | 2.2 | 3.1 | 94.6 | 606 | 33 | 32 | 8.2 | 1.51 | 3
2007/05 | 1722158 | 3.46 | 1.1 | 10 | 40 | 25.5 | 2.2 | 3.1 | 94.6 | 606 | 33 | 32 | 8.2 | 1.51 | 3
2007/06 | 1722158 | 3.22 | 1.2 | 14.8 | 45.5 | 30.4 | 2.2 | 3.1 | 94.6 | 606 | 33 | 32 | 8.2 | 1.51 | 3
2007/07 | 1722158 | 3 | 0 | 13.6 | 42.9 | 30.3 | 2.2 | 3.1 | 94.6 | 606 | 33 | 32 | 8.2 | 1.51 | 3
2007/08 | 1722158 | 2.87 | 0 | 14.2 | 40.8 | 27.7 | 2.2 | 3.1 | 94.6 | 606 | 33 | 32 | 8.2 | 1.51 | 3
2007/09 | 1722158 | 3.08 | 0 | 6.1 | 37.9 | 23 | 2.2 | 3.1 | 94.6 | 606 | 33 | 32 | 8.2 | 1.51 | 3
2007/10 | 1722158 | 2.67 | 0 | 1.8 | 29.5 | 14 | 2.2 | 3.1 | 94.6 | 606 | 33 | 32 | 8.2 | 1.51 | 3
2007/11 | 1722158 | 2.75 | 5.7 | 0.8 | 27.5 | 11.8 | 2.2 | 3.1 | 94.6 | 606 | 33 | 32 | 8.2 | 1.51 | 3
2007/12 | 1722158 | 2.88 | 37.6 | -6.9 | 17 | 4.7 | 2.2 | 3.1 | 94.6 | 606 | 33 | 32 | 8.2 | 1.51 | 3
2008/01 | 1722158 | 3.05 | 16.7 | -19.7 | 12.4 | -5.7 | 2.2 | 3.1 | 94.6 | 606 | 33 | 32 | 8.2 | 1.51 | 3
2008/02 | 1722158 | 3.25 | 21.3 | -10.4 | 24.6 | 2.7 | 2.2 | 3.1 | 94.6 | 606 | 33 | 32 | 8.2 | 1.51 | 3
2008/03 | 1722158 | 3.45 | 6.6 | 3.4 | 32.4 | 17.5 | 2.2 | 3.1 | 94.6 | 606 | 33 | 32 | 8.2 | 1.51 | 3
2008/04 | 1722158 | 3.5 | 110.7 | 8.2 | 37.9 | 21.1 | 2.2 | 3.1 | 94.6 | 606 | 33 | 32 | 8.2 | 1.51 | 3
2008/05 | 1722158 | 3.18 | 2.7 | 14 | 40.2 | 27.2 | 2.2 | 3.1 | 94.6 | 606 | 33 | 32 | 8.2 | 1.51 | 3
2008/06 | 1722158 | 2.97 | 0 | 18.8 | 44.6 | 30.8 | 2.2 | 3.1 | 94.6 | 606 | 33 | 32 | 8.2 | 1.51 | 3
2008/07 | 1722158 | 2.78 | 0 | 16.7 | 43.2 | 30.9 | 2.2 | 3.1 | 94.6 | 606 | 33 | 32 | 8.2 | 1.51 | 3
2008/08 | 1722158 | 2.54 | 0 | 16.1 | 43.3 | 28.9 | 2.2 | 3.1 | 94.6 | 606 | 33 | 32 | 8.2 | 1.51 | 3
2008/09 | 1722158 | 2.57 | 0 | 8.7 | 39.3 | 23.8 | 2.2 | 3.1 | 94.6 | 606 | 33 | 32 | 8.2 | 1.51 | 3
2008/10 | 1722158 | 2.73 | 1.7 | 1.8 | 34.3 | 17.2 | 2.2 | 3.1 | 94.6 | 606 | 33 | 32 | 8.2 | 1.51 | 3
2008/11 | 1722158 | 2.88 | 1.2 | 0 | 24.7 | 10.5 | 2.2 | 3.1 | 94.6 | 606 | 33 | 32 | 8.2 | 1.51 | 3
2008/12 | 1722158 | 3.05 | 18.2 | -5.2 | 20.5 | 5.3 | 2.2 | 3.1 | 94.6 | 606 | 33 | 32 | 8.2 | 1.51 | 3
2009/01 | 1722158 | 3.21 | 23.6 | -3.1 | 18.4 | 5.3 | 2.2 | 3.1 | 94.6 | 606 | 33 | 32 | 8.2 | 1.51 | 3
2009/02 | 1722158 | 3.35 | 42.6 | -2 | 21.6 | 9.4 | 2.2 | 3.1 | 94.6 | 606 | 33 | 32 | 8.2 | 1.51 | 3
2009/03 | 1722158 | 3.47 | 13.6 | 2.4 | 30.4 | 15 | 2.2 | 3.1 | 94.6 | 606 | 33 | 32 | 8.2 | 1.51 | 3
2009/04 | 1722158 | 3.67 | 48.8 | 3.8 | 30.9 | 15.9 | 2.2 | 3.1 | 94.6 | 606 | 33 | 32 | 8.2 | 1.51 | 3
2009/05 | 1722158 | 3.62 | 6.2 | 10.2 | 39.4 | 24.7 | 2.2 | 3.1 | 94.6 | 606 | 33 | 32 | 8.2 | 1.51 | 3
2009/06 | 1722158 | 3.43 | 0 | 13.3 | 40.2 | 27.8 | 2.2 | 3.1 | 94.6 | 606 | 33 | 32 | 8.2 | 1.51 | 3
2009/07 | 1722158 | 3.26 | 0 | 15 | 43.4 | 30.1 | 2.2 | 3.1 | 94.6 | 606 | 33 | 32 | 8.2 | 1.51 | 3
2009/08 | 1722158 | 3.11 | 0 | 13.7 | 42.1 | 28.5 | 2.2 | 3.1 | 94.6 | 606 | 33 | 32 | 8.2 | 1.51 | 3
2009/09 | 1722158 | 3.05 | 0 | 9.2 | 37.9 | 23.9 | 2.2 | 3.1 | 94.6 | 606 | 33 | 32 | 8.2 | 1.51 | 3
2009/10 | 1722158 | 3.02 | 0.4 | 3.1 | 31.8 | 16.2 | 2.2 | 3.1 | 94.6 | 606 | 33 | 32 | 8.2 | 1.51 | 3
2009/11 | 1722158 | 3.18 | 8.1 | -3.2 | 31.2 | 10.9 | 2.2 | 3.1 | 94.6 | 606 | 33 | 32 | 8.2 | 1.51 | 3
2009/12 | 1722158 | 3.27 | 29.7 | -1.5 | 18.4 | 7.1 | 2.2 | 3.1 | 94.6 | 606 | 33 | 32 | 8.2 | 1.51 | 3
2010/01 | 1722158 | 3.34 | 14.9 | -4 | 20.8 | 7.3 | 2.2 | 3.1 | 94.6 | 606 | 33 | 32 | 8.2 | 1.51 | 3
2010/02 | 1722158 | 3.32 | 72 | -9.5 | 24.5 | 7 | 2.2 | 3.1 | 94.6 | 606 | 33 | 32 | 8.2 | 1.51 | 3
2010/03 | 1722158 | 3.41 | 29.8 | 2.9 | 34.4 | 14.4 | 2.2 | 3.1 | 94.6 | 606 | 33 | 32 | 8.2 | 1.51 | 3
2010/04 | 1722158 | 3.56 | 12.5 | 7.5 | 35.1 | 20.5 | 2.2 | 3.1 | 94.6 | 606 | 33 | 32 | 8.2 | 1.51 | 3
2010/05 | 1722158 | 3.6 | 12.3 | 13.7 | 38.9 | 25.4 | 2.2 | 3.1 | 94.6 | 606 | 33 | 32 | 8.2 | 1.51 | 3
2010/06 | 1722158 | 3.53 | 2.3 | 14.7 | 42.3 | 29.2 | 2.2 | 3.1 | 94.6 | 606 | 33 | 32 | 8.2 | 1.51 | 3
2010/07 | 1722158 | 3.48 | 0 | 16.9 | 44.8 | 30.4 | 2.2 | 3.1 | 94.6 | 606 | 33 | 32 | 8.2 | 1.51 | 3
2010/08 | 1722158 | 3.25 | 0 | 13.6 | 42.7 | 28.6 | 2.2 | 3.1 | 94.6 | 606 | 33 | 32 | 8.2 | 1.51 | 3
2010/09 | 1722158 | 3.13 | 0.7 | 6.8 | 39.5 | 22.6 | 2.2 | 3.1 | 94.6 | 606 | 33 | 32 | 8.2 | 1.51 | 3
2010/10 | 1722158 | 3.14 | 0 | 2.7 | 34.9 | 19.5 | 2.2 | 3.1 | 94.6 | 606 | 33 | 32 | 8.2 | 1.51 | 3
2010/11 | 1722158 | 3.21 | 10.1 | -2.3 | 25.5 | 10.2 | 2.2 | 3.1 | 94.6 | 606 | 33 | 32 | 8.2 | 1.51 | 3
2010/12 | 1722158 | 3.33 | 0.3 | -6.6 | 23.5 | 5.3 | 2.2 | 3.1 | 94.6 | 606 | 33 | 32 | 8.2 | 1.51 | 3
2011/01 | 1722158 | 3.36 | 14.6 | -6 | 20.4 | 4.4 | 2.2 | 3.1 | 94.6 | 606 | 33 | 32 | 8.2 | 1.51 | 3
2011/02 | 1722158 | 3.43 | 29.4 | -4.8 | 23.3 | 6.1 | 2.2 | 3.1 | 94.6 | 606 | 33 | 32 | 8.2 | 1.51 | 3
2011/03 | 1722158 | 3.41 | 14.7 | -0.7 | 31 | 12.5 | 2.2 | 3.1 | 94.6 | 606 | 33 | 32 | 8.2 | 1.51 | 3
2011/04 | 1722158 | 3.43 | 5.6 | 5.3 | 38.1 | 21 | 2.2 | 3.1 | 94.6 | 606 | 33 | 32 | 8.2 | 1.51 | 3
2011/05 | 1722158 | 3.56 | 3.3 | 13.7 | 41.7 | 27.2 | 2.2 | 3.1 | 94.6 | 606 | 33 | 32 | 8.2 | 1.51 | 3
2011/06 | 1722158 | 3.65 | 0 | 14.8 | 42.8 | 30.6 | 2.2 | 3.1 | 94.6 | 606 | 33 | 32 | 8.2 | 1.51 | 3
2011/07 | 1722158 | 3.62 | 0 | 16.3 | 43.7 | 30.4 | 2.2 | 3.1 | 94.6 | 606 | 33 | 32 | 8.2 | 1.51 | 3
2011/08 | 1722158 | 3.53 | 0 | 12.5 | 44.4 | 30 | 2.2 | 3.1 | 94.6 | 606 | 33 | 32 | 8.2 | 1.51 | 3
2011/09 | 1722158 | 3.36 | 0 | 10.5 | 38 | 24 | 2.2 | 3.1 | 94.6 | 606 | 33 | 32 | 8.2 | 1.51 | 3
2011/10 | 1722158 | 3.32 | 1.4 | 6.3 | 35.9 | 17.9 | 2.2 | 3.1 | 94.6 | 606 | 33 | 32 | 8.2 | 1.51 | 3
2011/11 | 1722158 | 3.33 | 147.8 | -3.4 | 25.3 | 8.3 | 2.2 | 3.1 | 94.6 | 606 | 33 | 32 | 8.2 | 1.51 | 3
2011/12 | 1722158 | 3.37 | 3.8 | -9.1 | 17.3 | 2.5 | 2.2 | 3.1 | 94.6 | 606 | 33 | 32 | 8.2 | 1.51 | 3
2012/01 | 1722158 | 3.44 | 14 | -5.5 | 17.7 | 3.1 | 2.2 | 3.1 | 94.6 | 606 | 33 | 32 | 8.2 | 1.51 | 3
2012/02 | 1722158 | 3.51 | 21.3 | -10 | 21 | 2.6 | 2.2 | 3.1 | 94.6 | 606 | 33 | 32 | 8.2 | 1.51 | 3
2012/03 | 1722158 | 3.58 | 27.5 | -2.5 | 28.1 | 10.2 | 2.2 | 3.1 | 94.6 | 606 | 33 | 32 | 8.2 | 1.51 | 3
2012/04 | 1722158 | 3.73 | 49.3 | 10.2 | 34.2 | 21.2 | 2.2 | 3.1 | 94.6 | 606 | 33 | 32 | 8.2 | 1.51 | 3
2012/05 | 1722158 | 3.7 | 25.1 | 12.4 | 37.3 | 24.5 | 2.2 | 3.1 | 94.6 | 606 | 33 | 32 | 8.2 | 1.51 | 3
2012/06 | 1722158 | 3.61 | 0 | 15.6 | 40.6 | 29.1 | 2.2 | 3.1 | 94.6 | 606 | 33 | 32 | 8.2 | 1.51 | 3
2012/07 | 1722158 | 3.51 | 0 | 17 | 43.9 | 30.5 | 2.2 | 3.1 | 94.6 | 606 | 33 | 32 | 8.2 | 1.51 | 3
2012/08 | 1722158 | 3.26 | 0 | 17.2 | 41.6 | 29.2 | 2.2 | 3.1 | 94.6 | 606 | 33 | 32 | 8.2 | 1.51 | 3
2012/09 | 1722158 | 3.15 | 0 | 8.2 | 37.5 | 22.9 | 2.2 | 3.1 | 94.6 | 606 | 33 | 32 | 8.2 | 1.51 | 3
2012/10 | 1722158 | 3.22 | 0.4 | 0.9 | 31.3 | 17.3 | 2.2 | 3.1 | 94.6 | 606 | 33 | 32 | 8.2 | 1.51 | 3
2012/11 | 1722158 | 3.3 | 17.8 | -1.3 | 25.7 | 10.7 | 2.2 | 3.1 | 94.6 | 606 | 33 | 32 | 8.2 | 1.51 | 3
2012/12 | 1722158 | 3.41 | 22.1 | -16.8 | 21.2 | 3.9 | 2.2 | 3.1 | 94.6 | 606 | 33 | 32 | 8.2 | 1.51 | 3
2013/01 | 1722158 | 3.56 | 10.4 | -10.6 | 22 | 4.7 | 2.2 | 3.1 | 94.6 | 606 | 33 | 32 | 8.2 | 1.51 | 3
2013/02 | 1722158 | 3.63 | 7.8 | -1.3 | 20.5 | 9.3 | 2.2 | 3.1 | 94.6 | 606 | 33 | 32 | 8.2 | 1.51 | 3
2013/03 | 1722158 | 3.74 | 18.1 | -4.5 | 30.1 | 13.9 | 2.2 | 3.1 | 94.6 | 606 | 33 | 32 | 8.2 | 1.51 | 3
2013/04 | 1722158 | 3.89 | 52.5 | 4.7 | 35.8 | 18.5 | 2.2 | 3.1 | 94.6 | 606 | 33 | 32 | 8.2 | 1.51 | 3
2013/05 | 1722158 | 3.83 | 0 | 9.8 | 41.1 | 25.2 | 2.2 | 3.1 | 94.6 | 606 | 33 | 32 | 8.2 | 1.51 | 3
2013/06 | 1722158 | 3.79 | 0.8 | 13.6 | 43.5 | 30.3 | 2.2 | 3.1 | 94.6 | 606 | 33 | 32 | 8.2 | 1.51 | 3
2013/07 | 1722158 | 3.46 | 0 | 18 | 44.3 | 31.2 | 2.2 | 3.1 | 94.6 | 606 | 33 | 32 | 8.2 | 1.51 | 3
2013/08 | 1722158 | 3.2 | 0.9 | 14 | 41.2 | 28.9 | 2.2 | 3.1 | 94.6 | 606 | 33 | 32 | 8.2 | 1.51 | 3
2013/09 | 1722158 | 3.15 | 0 | 11.5 | 39.1 | 25.3 | 2.2 | 3.1 | 94.6 | 606 | 33 | 32 | 8.2 | 1.51 | 3
2013/10 | 1722158 | 3.22 | 10.2 | 1.7 | 37.5 | 17.1 | 2.2 | 3.1 | 94.6 | 606 | 33 | 32 | 8.2 | 1.51 | 3
2013/11 | 1722158 | 3.27 | 0.6 | -2 | 25.5 | 11 | 2.2 | 3.1 | 94.6 | 606 | 33 | 32 | 8.2 | 1.51 | 3
2013/12 | 1722158 | 3.37 | 17.8 | -8.3 | 23.9 | 4.8 | 2.2 | 3.1 | 94.6 | 606 | 33 | 32 | 8.2 | 1.51 | 3
2014/01 | 1722158 | 3.5 | 18.2 | -8.9 | 22.9 | 5.8 | 2.2 | 3.1 | 94.6 | 606 | 33 | 32 | 8.2 | 1.51 | 3
2014/02 | 1722158 | 3.62 | 32.5 | -21.7 | 18.7 | 0.1 | 2.2 | 3.1 | 94.6 | 606 | 33 | 32 | 8.2 | 1.51 | 3
2014/03 | 1722158 | 3.75 | 46.3 | -0.8 | 29.3 | 11.9 | 2.2 | 3.1 | 94.6 | 606 | 33 | 32 | 8.2 | 1.51 | 3
2014/04 | 1722158 | 3.84 | 11.5 | 5 | 36.1 | 19.1 | 2.2 | 3.1 | 94.6 | 606 | 33 | 32 | 8.2 | 1.51 | 3
2014/05 | 1722158 | 3.83 | 3.3 | 12.6 | 40.1 | 26.4 | 2.2 | 3.1 | 94.6 | 606 | 33 | 32 | 8.2 | 1.51 | 3
2014/06 | 1722158 | 3.69 | 0 | 15.4 | 43.6 | 30.1 | 2.2 | 3.1 | 94.6 | 606 | 33 | 32 | 8.2 | 1.51 | 3
2014/07 | 1722158 | 3.57 | 0 | 16.3 | 44.3 | 30.2 | 2.2 | 3.1 | 94.6 | 606 | 33 | 32 | 8.2 | 1.51 | 3
2014/08 | 1722158 | 3.45 | 0 | 14.4 | 41.1 | 28.1 | 2.2 | 3.1 | 94.6 | 606 | 33 | 32 | 8.2 | 1.51 | 3
2014/09 | 1722158 | 3.31 | 0 | 10.3 | 39.6 | 24.5 | 2.2 | 3.1 | 94.6 | 606 | 33 | 32 | 8.2 | 1.51 | 3
2014/10 | 1722158 | 3.33 | 2.6 | -0.2 | 33.6 | 16.6 | 2.2 | 3.1 | 94.6 | 606 | 33 | 32 | 8.2 | 1.51 | 3
2014/11 | 1722158 | 3.47 | 45.6 | -1 | 24.4 | 8.8 | 2.2 | 3.1 | 94.6 | 606 | 33 | 32 | 8.2 | 1.51 | 3
2014/12 | 1722158 | 3.58 | 4.4 | -5.8 | 19.6 | 5.3 | 2.2 | 3.1 | 94.6 | 606 | 33 | 32 | 8.2 | 1.51 | 3
2015/01 | 1722158 | 3.81 | 16.3 | -3.2 | 22.1 | 6 | 2.2 | 3.1 | 94.6 | 606 | 33 | 32 | 8.2 | 1.51 | 3
2015/02 | 1722158 | 3.72 | 67.9 | -1.2 | 22.9 | 8.8 | 2.2 | 3.1 | 94.6 | 606 | 33 | 32 | 8.2 | 1.51 | 3
2015/03 | 1722158 | 3.59 | 22 | -0.6 | 32.4 | 10.9 | 2.2 | 3.1 | 94.6 | 606 | 33 | 32 | 8.2 | 1.51 | 3
2015/04 | 1722158 | 3.47 | 20.6 | 3.5 | 36.9 | 19.4 | 2.2 | 3.1 | 94.6 | 606 | 33 | 32 | 8.2 | 1.51 | 3
2015/05 | 1722158 | 3.74 | 1.8 | 12.7 | 38.3 | 25.9 | 2.2 | 3.1 | 94.6 | 606 | 33 | 32 | 8.2 | 1.51 | 3
2015/06 | 1722158 | 4.02 | 0 | 15 | 43.7 | 30.1 | 2.2 | 3.1 | 94.6 | 606 | 33 | 32 | 8.2 | 1.51 | 3
2015/07 | 1722158 | 3.96 | 0 | 20 | 44.6 | 31.8 | 2.2 | 3.1 | 94.6 | 606 | 33 | 32 | 8.2 | 1.51 | 3
2015/08 | 1722158 | 3.85 | 0 | 14 | 41.9 | 28.3 | 2.2 | 3.1 | 94.6 | 606 | 33 | 32 | 8.2 | 1.51 | 3
2015/09 | 1722158 | 3.76 | 0 | 8.2 | 37.2 | 22.7 | 2.2 | 3.1 | 94.6 | 606 | 33 | 32 | 8.2 | 1.51 | 3
2015/10 | 1722158 | 3.77 | 2.6 | 3.6 | 36 | 17.8 | 2.2 | 3.1 | 94.6 | 606 | 33 | 32 | 8.2 | 1.51 | 3
2015/11 | 1722158 | 3.84 | 68.4 | 1.5 | 23.4 | 9.6 | 2.2 | 3.1 | 94.6 | 606 | 33 | 32 | 8.2 | 1.51 | 3
2015/12 | 1722158 | 3.93 | 5.3 | -5.3 | 24.4 | 5.6 | 2.2 | 3.1 | 94.6 | 606 | 33 | 32 | 8.2 | 1.51 | 3
2016/01 | 1722158 | 3.96 | 40.8 | -3.2 | 19.9 | 7 | 2.2 | 3.1 | 94.6 | 606 | 33 | 32 | 8.2 | 1.51 | 3
2016/02 | 1722158 | 3.9 | 1.9 | -7.2 | 30.1 | 8.7 | 2.2 | 3.1 | 94.6 | 606 | 33 | 32 | 8.2 | 1.51 | 3
2016/03 | 1722158 | 3.82 | 31.5 | 2.5 | 32.2 | 15.3 | 2.2 | 3.1 | 94.6 | 606 | 33 | 32 | 8.2 | 1.51 | 3
2016/04 | 1722158 | 3.86 | 22.8 | 6.7 | 37.9 | 19.3 | 2.2 | 3.1 | 94.6 | 606 | 33 | 32 | 8.2 | 1.51 | 3
2016/05 | 1722158 | 3.72 | 3.8 | 14.3 | 40.5 | 27.3 | 2.2 | 3.1 | 94.6 | 606 | 33 | 32 | 8.2 | 1.51 | 3
2016/06 | 1722158 | 3.6 | 0 | 18.1 | 44.4 | 30.5 | 2.2 | 3.1 | 94.6 | 606 | 33 | 32 | 8.2 | 1.51 | 3
2016/07 | 1722158 | 3.77 | 0 | 18.3 | 45.8 | 31.3 | 2.2 | 3.1 | 94.6 | 606 | 33 | 32 | 8.2 | 1.51 | 3
2016/08 | 1722158 | 3.84 | 0 | 15.1 | 40.3 | 28.6 | 2.2 | 3.1 | 94.6 | 606 | 33 | 32 | 8.2 | 1.51 | 3
2016/09 | 1722158 | 3.75 | 0 | 10.6 | 39 | 25.7 | 2.2 | 3.1 | 94.6 | 606 | 33 | 32 | 8.2 | 1.51 | 3
2016/10 | 1722158 | 3.67 | 0 | 0 | 30.6 | 16 | 2.2 | 3.1 | 94.6 | 606 | 33 | 32 | 8.2 | 1.51 | 3
2016/11 | 1722158 | 3.75 | 28.6 | -10.2 | 32.8 | 8.2 | 2.2 | 3.1 | 94.6 | 606 | 33 | 32 | 8.2 | 1.51 | 3
2016/12 | 1722158 | 3.83 | 44.1 | -10.8 | 24 | 6.4 | 2.2 | 3.1 | 94.6 | 606 | 33 | 32 | 8.2 | 1.51 | 3
2017/01 | 1722158 | 3.99 | 20.7 | -3.5 | 17 | 5 | 2.2 | 3.1 | 94.6 | 606 | 33 | 32 | 8.2 | 1.51 | 3
2017/02 | 1722158 | 3.97 | 132.7 | -6.9 | 21.5 | 5.1 | 2.2 | 3.1 | 94.6 | 606 | 33 | 32 | 8.2 | 1.51 | 3
2017/03 | 1722158 | 4.05 | 25.6 | -3.5 | 28.2 | 12.4 | 2.2 | 3.1 | 94.6 | 606 | 33 | 32 | 8.2 | 1.51 | 3
2017/04 | 1722158 | 4.12 | 26 | 3.4 | 34.7 | 18.2 | 2.2 | 3.1 | 94.6 | 606 | 33 | 32 | 8.2 | 1.51 | 3
2017/05 | 1722158 | 4.29 | 6.4 | 11.4 | 41.9 | 27.8 | 2.2 | 3.1 | 94.6 | 606 | 33 | 32 | 8.2 | 1.51 | 3
2017/06 | 1722158 | 4.08 | 0 | 16 | 43.2 | 30.3 | 2.2 | 3.1 | 94.6 | 606 | 33 | 32 | 8.2 | 1.51 | 3
2017/07 | 1722158 | 3.62 | 0 | 18.1 | 44.3 | 31.6 | 2.2 | 3.1 | 94.6 | 606 | 33 | 32 | 8.2 | 1.51 | 3
2017/08 | 1722158 | 3.77 | 0 | 11.9 | 42.7 | 28 | 2.2 | 3.1 | 94.6 | 606 | 33 | 32 | 8.2 | 1.51 | 3
2017/09 | 1722158 | 3.87 | 0 | 10 | 38.5 | 23.8 | 2.2 | 3.1 | 94.6 | 606 | 33 | 32 | 8.2 | 1.51 | 3
2017/10 | 1722158 | 3.96 | 0 | 5.3 | 33 | 17.3 | 2.2 | 3.1 | 94.6 | 606 | 33 | 32 | 8.2 | 1.51 | 3
2017/11 | 1722158 | 4.67 | 7.2 | 0.9 | 33.5 | 11.9 | 2.2 | 3.1 | 94.6 | 606 | 33 | 32 | 8.2 | 1.51 | 3
2017/12 | 1722158 | 5.4 | 0 | -7.3 | 21.6 | 5.6 | 2.2 | 3.1 | 94.6 | 606 | 33 | 32 | 8.2 | 1.51 | 3
2018/01 | 1722158 | 5.46 | 8.2 | -11.4 | 21.3 | 4.5 | 2.2 | 3.1 | 94.6 | 606 | 33 | 32 | 8.2 | 1.51 | 3
2018/02 | 1722158 | 5.66 | 14.8 | -8.2 | 25.7 | 7.5 | 2.2 | 3.1 | 94.6 | 606 | 33 | 32 | 8.2 | 1.51 | 3
2018/03 | 1722158 | 5.65 | 20.8 | -0.8 | 37.3 | 17.2 | 2.2 | 3.1 | 94.6 | 606 | 33 | 32 | 8.2 | 1.51 | 3
2018/04 | 1722158 | 5.36 | 14.9 | 6.5 | 35.9 | 18.9 | 2.2 | 3.1 | 94.6 | 606 | 33 | 32 | 8.2 | 1.51 | 3
2018/05 | 1722158 | 5.26 | 12.4 | 11.9 | 39 | 24.2 | 2.2 | 3.1 | 94.6 | 606 | 33 | 32 | 8.2 | 1.51 | 3
2018/06 | 1722158 | 5.33 | 0 | 15.2 | 43.1 | 29.6 | 2.2 | 3.1 | 94.6 | 606 | 33 | 32 | 8.2 | 1.51 | 3
2018/07 | 1722158 | 5.3 | 0 | 19.4 | 45.2 | 32.9 | 2.2 | 3.1 | 94.6 | 606 | 33 | 32 | 8.2 | 1.51 | 3
2018/08 | 1722158 | 5.19 | 0 | 14.6 | 41.6 | 28.6 | 2.2 | 3.1 | 94.6 | 606 | 33 | 32 | 8.2 | 1.51 | 3
2018/09 | 1722158 | 5.14 | 0 | 11.3 | 38.8 | 23.3 | 2.2 | 3.1 | 94.6 | 606 | 33 | 32 | 8.2 | 1.51 | 3
2018/10 | 1722158 | 5.2 | 22.1 | 2.7 | 32.1 | 15.8 | 2.2 | 3.1 | 94.6 | 606 | 33 | 32 | 8.2 | 1.51 | 3
2018/11 | 1722158 | 5.24 | 17.9 | -2.1 | 21.9 | 9.6 | 2.2 | 3.1 | 94.6 | 606 | 33 | 32 | 8.2 | 1.51 | 3
2018/12 | 1722158 | 5.32 | 1.5 | -3.1 | 20.9 | 6.9 | 2.2 | 3.1 | 94.6 | 606 | 33 | 32 | 8.2 | 1.51 | 3
2019/01 | 1722158 | 5.56 | 58.7 | -1.9 | 19.9 | 7.1 | 2.2 | 3.1 | 94.6 | 606 | 33 | 32 | 8.2 | 1.51 | 3
2019/02 | 1722158 | 5.67 | 22.9 | -2.2 | 18.5 | 7.2 | 2.2 | 3.1 | 94.6 | 606 | 33 | 32 | 8.2 | 1.51 | 3
2019/03 | 1722158 | 5.9 | 27.3 | 5 | 28.6 | 14.6 | 2.2 | 3.1 | 94.6 | 606 | 33 | 32 | 8.2 | 1.51 | 3
2019/04 | 1722158 | 5.81 | 38 | 8.5 | 33.5 | 20 | 2.2 | 3.1 | 94.6 | 606 | 33 | 32 | 8.2 | 1.51 | 3
2019/05 | 1722158 | 5.61 | 4.9 | 12.1 | 38 | 25.2 | 2.2 | 3.1 | 94.6 | 606 | 33 | 32 | 8.2 | 1.51 | 3
2019/06 | 1722158 | 5.59 | 3.5 | 14.9 | 39.8 | 28.2 | 2.2 | 3.1 | 94.6 | 606 | 33 | 32 | 8.2 | 1.51 | 3
2019/07 | 1722158 | 5.44 | 0 | 19.8 | 44.2 | 32.5 | 2.2 | 3.1 | 94.6 | 606 | 33 | 32 | 8.2 | 1.51 | 3
2019/08 | 1722158 | 5.41 | 0 | 15.7 | 45.6 | 29.2 | 2.2 | 3.1 | 94.6 | 606 | 33 | 32 | 8.2 | 1.51 | 3
2019/09 | 1722158 | 5.17 | 0 | 11 | 39 | 24.4 | 2.2 | 3.1 | 94.6 | 606 | 33 | 32 | 8.2 | 1.51 | 3
2019/10 | 1722158 | 5.19 | 0.6 | 5.6 | 32 | 18 | 2.2 | 3.1 | 94.6 | 606 | 33 | 32 | 8.2 | 1.51 | 3
2019/11 | 1722158 | 5.31 | 15.3 | -1.8 | 26.2 | 8.3 | 2.2 | 3.1 | 94.6 | 606 | 33 | 32 | 8.2 | 1.51 | 3
2019/12 | 1722158 | 5.42 | 7.6 | -0.2 | 21.2 | 7.9 | 2.2 | 3.1 | 94.6 | 606 | 33 | 32 | 8.2 | 1.51 | 3
2020/01 | 1722158 | 5.54 | 20.3 | -2.9 | 15.3 | 4.3 | 2.2 | 3.1 | 94.6 | 606 | 33 | 32 | 8.2 | 1.51 | 3
2020/02 | 1722158 | 5.84 | 34.4 | -1 | 24.5 | 9.2 | 2.2 | 3.1 | 94.6 | 606 | 33 | 32 | 8.2 | 1.51 | 3
2020/03 | 1722158 | 5.82 | 31.5 | -0.5 | 28.7 | 13.8 | 2.2 | 3.1 | 94.6 | 606 | 33 | 32 | 8.2 | 1.51 | 3
2020/04 | 1722158 | 5.72 | 42.2 | 0.3 | 37.6 | 18.5 | 2.2 | 3.1 | 94.6 | 606 | 33 | 32 | 8.2 | 1.51 | 3
2020/05 | 1722158 | 5.64 | 11.7 | 11.4 | 40 | 25 | 2.2 | 3.1 | 94.6 | 606 | 33 | 32 | 8.2 | 1.51 | 3
2020/06 | 1722158 | 5.64 | 0 | 14.1 | 44.2 | 29.6 | 2.2 | 3.1 | 94.6 | 606 | 33 | 32 | 8.2 | 1.51 | 3
2020/07 | 1722158 | 5.29 | 0 | 18.3 | 43.2 | 31.1 | 2.2 | 3.1 | 94.6 | 606 | 33 | 32 | 8.2 | 1.51 | 3
2020/08 | 1722158 | 5.22 | 0 | 15.7 | 41.7 | 28.9 | 2.2 | 3.1 | 94.6 | 606 | 33 | 32 | 8.2 | 1.51 | 3
2020/09 | 1722158 | 5.23 | 0 | 7.4 | 37 | 22.2 | 2.2 | 3.1 | 94.6 | 606 | 33 | 32 | 8.2 | 1.51 | 3
2020/10 | 1722158 | 5.27 | 0 | -0.2 | 29.2 | 14.7 | 2.2 | 3.1 | 94.6 | 606 | 33 | 32 | 8.2 | 1.51 | 3
2020/11 | 1722158 | 5.28 | 18.1 | -5 | 27.1 | 7.8 | 2.2 | 3.1 | 94.6 | 606 | 33 | 32 | 8.2 | 1.51 | 3
2020/12 | 1722158 | 5.44 | 19.5 | -7.6 | 14.6 | 2.3 | 2.2 | 3.1 | 94.6 | 606 | 33 | 32 | 8.2 | 1.51 | 3
2021/01 | 1722158 | 5.75 | 14.9 | -8.3 | 20.7 | 3 | 2.2 | 3.1 | 94.6 | 606 | 33 | 32 | 8.2 | 1.51 | 3
2021/02 | 1722158 | 5.93 | 12.4 | -4.8 | 28.3 | 10.8 | 2.2 | 3.1 | 94.6 | 606 | 33 | 32 | 8.2 | 1.51 | 3
2021/03 | 1722158 | 5.93 | 36.8 | -1.4 | 29 | 13.5 | 2.2 | 3.1 | 94.6 | 606 | 33 | 32 | 8.2 | 1.51 | 3
2021/04 | 1722158 | 5.84 | 18.5 | 6.3 | 38.5 | 20.6 | 2.2 | 3.1 | 94.6 | 606 | 33 | 32 | 8.2 | 1.51 | 3
2021/05 | 1722158 | 5.78 | 18.1 | 14.2 | 40.9 | 27.2 | 2.2 | 3.1 | 94.6 | 606 | 33 | 32 | 8.2 | 1.51 | 3
2021/06 | 1722158 | 5.68 | 0 | 16.8 | 44.7 | 31 | 2.2 | 3.1 | 94.6 | 606 | 33 | 32 | 8.2 | 1.51 | 3
2021/07 | 1722158 | 5.57 | 0 | 20.7 | 45.2 | 33.2 | 2.2 | 3.1 | 94.6 | 606 | 33 | 32 | 8.2 | 1.51 | 3
2021/08 | 1722158 | 5.69 | 0 | 16.1 | 42.2 | 29.3 | 2.2 | 3.1 | 94.6 | 606 | 33 | 32 | 8.2 | 1.51 | 3
2021/09 | 1722158 | 5.54 | 0 | 13 | 39.1 | 25.3 | 2.2 | 3.1 | 94.6 | 606 | 33 | 32 | 8.2 | 1.51 | 3
2021/10 | 1722158 | 5.5 | 0.8 | 2.4 | 28.1 | 15 | 2.2 | 3.1 | 94.6 | 606 | 33 | 32 | 8.2 | 1.51 | 3
2021/11 | 1722158 | 5.61 | 10.7 | -2.3 | 23.6 | 8.5 | 2.2 | 3.1 | 94.6 | 606 | 33 | 32 | 8.2 | 1.51 | 3
2021/12 | 1722158 | 5.59 | 8.7 | -4.1 | 24.6 | 7.7 | 2.2 | 3.1 | 94.6 | 606 | 33 | 32 | 8.2 | 1.51 | 3
2000/01 | 1722141 | 2.37 | 22.1 | -9.1 | 21.7 | 5.2 | 2.2 | 3.1 | 94.6 | 606 | 33 | 32 | 8.2 | 1.51 | 3
2000/02 | 1722141 | 2.67 | 8.7 | -6.9 | 20.8 | 6 | 2.2 | 3.1 | 94.6 | 606 | 33 | 32 | 8.2 | 1.51 | 3
2000/03 | 1722141 | 2.94 | 19.1 | -1.5 | 33.6 | 11.8 | 2.2 | 3.1 | 94.6 | 606 | 33 | 32 | 8.2 | 1.51 | 3
2000/04 | 1722141 | 3.14 | 1.6 | 4.7 | 37.5 | 22.4 | 2.2 | 3.1 | 94.6 | 606 | 33 | 32 | 8.2 | 1.51 | 3
2000/05 | 1722141 | 2.97 | 0 | 6.9 | 42.2 | 27.1 | 2.2 | 3.1 | 94.6 | 606 | 33 | 32 | 8.2 | 1.51 | 3
2000/06 | 1722141 | 2.82 | 0 | 13.5 | 44.8 | 28.8 | 2.2 | 3.1 | 94.6 | 606 | 33 | 32 | 8.2 | 1.51 | 3
2000/07 | 1722141 | 2.52 | 0 | 19 | 42.8 | 30.7 | 2.2 | 3.1 | 94.6 | 606 | 33 | 32 | 8.2 | 1.51 | 3
2000/08 | 1722141 | 2.11 | 0 | 15.2 | 43 | 29 | 2.2 | 3.1 | 94.6 | 606 | 33 | 32 | 8.2 | 1.51 | 3
2000/09 | 1722141 | 1.71 | 0.8 | 8.8 | 38.8 | 23.9 | 2.2 | 3.1 | 94.6 | 606 | 33 | 32 | 8.2 | 1.51 | 3
2000/10 | 1722141 | 1.5 | 8 | 7 | 30.8 | 16.3 | 2.2 | 3.1 | 94.6 | 606 | 33 | 32 | 8.2 | 1.51 | 3
2000/11 | 1722141 | 1.6 | 11.4 | -3.7 | 24.9 | 8.6 | 2.2 | 3.1 | 94.6 | 606 | 33 | 32 | 8.2 | 1.51 | 3
2000/12 | 1722141 | 1.85 | 5.9 | -1.4 | 20.6 | 7.1 | 2.2 | 3.1 | 94.6 | 606 | 33 | 32 | 8.2 | 1.51 | 3
2001/01 | 1722141 | 2.14 | 18.2 | -9.6 | 19.2 | 2.4 | 2.2 | 3.1 | 94.6 | 606 | 33 | 32 | 8.2 | 1.51 | 3
2001/02 | 1722141 | 2.49 | 14.5 | -8.4 | 21.5 | 7.3 | 2.2 | 3.1 | 94.6 | 606 | 33 | 32 | 8.2 | 1.51 | 3
2001/03 | 1722141 | 2.75 | 17.3 | -3.2 | 31.7 | 13.4 | 2.2 | 3.1 | 94.6 | 606 | 33 | 32 | 8.2 | 1.51 | 3
2001/04 | 1722141 | 2.85 | 2.3 | 9 | 35.9 | 22.3 | 2.2 | 3.1 | 94.6 | 606 | 33 | 32 | 8.2 | 1.51 | 3
2001/05 | 1722141 | 2.62 | 0 | 13.6 | 42.4 | 28 | 2.2 | 3.1 | 94.6 | 606 | 33 | 32 | 8.2 | 1.51 | 3
2001/06 | 1722141 | 2.19 | 0 | 15.5 | 45.8 | 30.4 | 2.2 | 3.1 | 94.6 | 606 | 33 | 32 | 8.2 | 1.51 | 3
2001/07 | 1722141 | 1.99 | 0 | 15.8 | 42.9 | 30.5 | 2.2 | 3.1 | 94.6 | 606 | 33 | 32 | 8.2 | 1.51 | 3
2001/08 | 1722141 | 1.8 | 0 | 15.2 | 41 | 28.1 | 2.2 | 3.1 | 94.6 | 606 | 33 | 32 | 8.2 | 1.51 | 3
2001/09 | 1722141 | 1.57 | 0 | 6.4 | 40.5 | 22.5 | 2.2 | 3.1 | 94.6 | 606 | 33 | 32 | 8.2 | 1.51 | 3
2001/10 | 1722141 | 1.49 | 2.4 | 0 | 34.9 | 17.2 | 2.2 | 3.1 | 94.6 | 606 | 33 | 32 | 8.2 | 1.51 | 3
2001/11 | 1722141 | 1.44 | 11.6 | 1.3 | 27.1 | 12 | 2.2 | 3.1 | 94.6 | 606 | 33 | 32 | 8.2 | 1.51 | 3
2001/12 | 1722141 | 1.7 | 27.4 | -2.2 | 21.5 | 7.3 | 2.2 | 3.1 | 94.6 | 606 | 33 | 32 | 8.2 | 1.51 | 3
2002/01 | 1722141 | 1.94 | 18.5 | -4 | 22.8 | 6.2 | 2.2 | 3.1 | 94.6 | 606 | 33 | 32 | 8.2 | 1.51 | 3
2002/02 | 1722141 | 2.35 | 28.2 | -4.5 | 23.5 | 8 | 2.2 | 3.1 | 94.6 | 606 | 33 | 32 | 8.2 | 1.51 | 3
2002/03 | 1722141 | 2.7 | 14.4 | -1.3 | 32 | 14.2 | 2.2 | 3.1 | 94.6 | 606 | 33 | 32 | 8.2 | 1.51 | 3
2002/04 | 1722141 | 2.75 | 36.1 | 6.2 | 37.2 | 19 | 2.2 | 3.1 | 94.6 | 606 | 33 | 32 | 8.2 | 1.51 | 3
2002/05 | 1722141 | 2.57 | 11.2 | 11.5 | 40.2 | 24.4 | 2.2 | 3.1 | 94.6 | 606 | 33 | 32 | 8.2 | 1.51 | 3
2002/06 | 1722141 | 2.57 | 0.3 | 15.5 | 42.1 | 29.4 | 2.2 | 3.1 | 94.6 | 606 | 33 | 32 | 8.2 | 1.51 | 3
2002/07 | 1722141 | 2.48 | 0 | 17.2 | 44 | 29.9 | 2.2 | 3.1 | 94.6 | 606 | 33 | 32 | 8.2 | 1.51 | 3
2002/08 | 1722141 | 2.42 | 0 | 14.5 | 44.1 | 29.2 | 2.2 | 3.1 | 94.6 | 606 | 33 | 32 | 8.2 | 1.51 | 3
2002/09 | 1722141 | 2.53 | 0 | 10 | 37.7 | 23.1 | 2.2 | 3.1 | 94.6 | 606 | 33 | 32 | 8.2 | 1.51 | 3
2002/10 | 1722141 | 2 | 0 | 7 | 35 | 19.2 | 2.2 | 3.1 | 94.6 | 606 | 33 | 32 | 8.2 | 1.51 | 3
2002/11 | 1722141 | 1.77 | 5.3 | -2.4 | 28.9 | 11.7 | 2.2 | 3.1 | 94.6 | 606 | 33 | 32 | 8.2 | 1.51 | 3
2002/12 | 1722141 | 1.88 | 45.1 | -18.4 | 15.1 | 1.7 | 2.2 | 3.1 | 94.6 | 606 | 33 | 32 | 8.2 | 1.51 | 3
2003/01 | 1722141 | 2.42 | 12.6 | -1.5 | 18.5 | 6.1 | 2.2 | 3.1 | 94.6 | 606 | 33 | 32 | 8.2 | 1.51 | 3
2003/02 | 1722141 | 2.94 | 32.1 | -3 | 21.4 | 7.6 | 2.2 | 3.1 | 94.6 | 606 | 33 | 32 | 8.2 | 1.51 | 3
2003/03 | 1722141 | 3.06 | 43.2 | -3 | 28.9 | 11.3 | 2.2 | 3.1 | 94.6 | 606 | 33 | 32 | 8.2 | 1.51 | 3
2003/04 | 1722141 | 3.06 | 19.4 | 0.6 | 35.4 | 17.4 | 2.2 | 3.1 | 94.6 | 606 | 33 | 32 | 8.2 | 1.51 | 3
2003/05 | 1722141 | 2.93 | 6.4 | 5.6 | 36.6 | 21.8 | 2.2 | 3.1 | 94.6 | 606 | 33 | 32 | 8.2 | 1.51 | 3
2003/06 | 1722141 | 3.11 | 2 | 14.6 | 41.4 | 28 | 2.2 | 3.1 | 94.6 | 606 | 33 | 32 | 8.2 | 1.51 | 3
2003/07 | 1722141 | 3.04 | 0 | 18.7 | 46 | 31.1 | 2.2 | 3.1 | 94.6 | 606 | 33 | 32 | 8.2 | 1.51 | 3
2003/08 | 1722141 | 2.79 | 0 | 15.5 | 43 | 28.7 | 2.2 | 3.1 | 94.6 | 606 | 33 | 32 | 8.2 | 1.51 | 3
2003/09 | 1722141 | 2.31 | 0 | 6.9 | 39 | 23.5 | 2.2 | 3.1 | 94.6 | 606 | 33 | 32 | 8.2 | 1.51 | 3
2003/10 | 1722141 | 1.98 | 0 | 4.5 | 34.4 | 18.5 | 2.2 | 3.1 | 94.6 | 606 | 33 | 32 | 8.2 | 1.51 | 3
2003/11 | 1722141 | 2.09 | 15.2 | -1.9 | 31.3 | 10.2 | 2.2 | 3.1 | 94.6 | 606 | 33 | 32 | 8.2 | 1.51 | 3
2003/12 | 1722141 | 2.23 | 20.4 | -8.9 | 20.9 | 5.1 | 2.2 | 3.1 | 94.6 | 606 | 33 | 32 | 8.2 | 1.51 | 3
2004/01 | 1722141 | 2.55 | 43.2 | -1.1 | 18.8 | 7.3 | 2.2 | 3.1 | 94.6 | 606 | 33 | 32 | 8.2 | 1.51 | 3
2004/02 | 1722141 | 2.78 | 9.9 | -1.4 | 24.6 | 10.5 | 2.2 | 3.1 | 94.6 | 606 | 33 | 32 | 8.2 | 1.51 | 3
2004/03 | 1722141 | 3.08 | 8.7 | 0.2 | 33.6 | 13.6 | 2.2 | 3.1 | 94.6 | 606 | 33 | 32 | 8.2 | 1.51 | 3
2004/04 | 1722141 | 3.12 | 14.4 | 6.5 | 35.5 | 18.4 | 2.2 | 3.1 | 94.6 | 606 | 33 | 32 | 8.2 | 1.51 | 3
2004/05 | 1722141 | 2.96 | 3.7 | 9 | 41.3 | 25.8 | 2.2 | 3.1 | 94.6 | 606 | 33 | 32 | 8.2 | 1.51 | 3
2004/06 | 1722141 | 2.58 | 0 | 15.7 | 41.9 | 29.6 | 2.2 | 3.1 | 94.6 | 606 | 33 | 32 | 8.2 | 1.51 | 3
2004/07 | 1722141 | 2.32 | 0 | 17.5 | 43 | 30 | 2.2 | 3.1 | 94.6 | 606 | 33 | 32 | 8.2 | 1.51 | 3
2004/08 | 1722141 | 2.13 | 0 | 14.7 | 42.6 | 28.4 | 2.2 | 3.1 | 94.6 | 606 | 33 | 32 | 8.2 | 1.51 | 3
2004/09 | 1722141 | 1.78 | 0 | 8.5 | 39.9 | 23.4 | 2.2 | 3.1 | 94.6 | 606 | 33 | 32 | 8.2 | 1.51 | 3
2004/10 | 1722141 | 1.88 | 0 | 3.4 | 32.7 | 15.7 | 2.2 | 3.1 | 94.6 | 606 | 33 | 32 | 8.2 | 1.51 | 3
2004/11 | 1722141 | 1.86 | 21.4 | 0.4 | 26.3 | 13.3 | 2.2 | 3.1 | 94.6 | 606 | 33 | 32 | 8.2 | 1.51 | 3
2004/12 | 1722141 | 2 | 42.1 | -4 | 20.1 | 5.7 | 2.2 | 3.1 | 94.6 | 606 | 33 | 32 | 8.2 | 1.51 | 3
2005/01 | 1722141 | 2.28 | 8.5 | -3.5 | 16.4 | 5 | 2.2 | 3.1 | 94.6 | 606 | 33 | 32 | 8.2 | 1.51 | 3
2005/02 | 1722141 | 2.61 | 20.6 | -4.7 | 21.5 | 4.5 | 2.2 | 3.1 | 94.6 | 606 | 33 | 32 | 8.2 | 1.51 | 3
2005/03 | 1722141 | 2.97 | 20.1 | 0.3 | 28.9 | 14.8 | 2.2 | 3.1 | 94.6 | 606 | 33 | 32 | 8.2 | 1.51 | 3
2005/04 | 1722141 | 3.04 | 5.6 | 2.4 | 35.5 | 19.1 | 2.2 | 3.1 | 94.6 | 606 | 33 | 32 | 8.2 | 1.51 | 3
2005/05 | 1722141 | 3.4 | 29.9 | 9.3 | 35.9 | 23 | 2.2 | 3.1 | 94.6 | 606 | 33 | 32 | 8.2 | 1.51 | 3
2005/06 | 1722141 | 2.95 | 7.5 | 15.5 | 45.7 | 29.6 | 2.2 | 3.1 | 94.6 | 606 | 33 | 32 | 8.2 | 1.51 | 3
2005/07 | 1722141 | 2.81 | 0 | 17.2 | 44.9 | 31.1 | 2.2 | 3.1 | 94.6 | 606 | 33 | 32 | 8.2 | 1.51 | 3
2005/08 | 1722141 | 2.53 | 0 | 10.8 | 41.6 | 27.9 | 2.2 | 3.1 | 94.6 | 606 | 33 | 32 | 8.2 | 1.51 | 3
2005/09 | 1722141 | 2.25 | 0 | 9 | 39.8 | 24.4 | 2.2 | 3.1 | 94.6 | 606 | 33 | 32 | 8.2 | 1.51 | 3
2005/10 | 1722141 | 2.11 | 0.1 | 3.5 | 34.9 | 17.4 | 2.2 | 3.1 | 94.6 | 606 | 33 | 32 | 8.2 | 1.51 | 3
2005/11 | 1722141 | 2 | 3.6 | -2.8 | 25.3 | 10.6 | 2.2 | 3.1 | 94.6 | 606 | 33 | 32 | 8.2 | 1.51 | 3
2005/12 | 1722141 | 2.16 | 10.6 | -3.9 | 22 | 6.9 | 2.2 | 3.1 | 94.6 | 606 | 33 | 32 | 8.2 | 1.51 | 3
2006/01 | 1722141 | 2.41 | 123.6 | -10.5 | 15.5 | 1.3 | 2.2 | 3.1 | 94.6 | 606 | 33 | 32 | 8.2 | 1.51 | 3
2006/02 | 1722141 | 2.8 | 15.5 | -1 | 23.9 | 10.7 | 2.2 | 3.1 | 94.6 | 606 | 33 | 32 | 8.2 | 1.51 | 3
2006/03 | 1722141 | 3.05 | 39.7 | 1.2 | 28 | 13.6 | 2.2 | 3.1 | 94.6 | 606 | 33 | 32 | 8.2 | 1.51 | 3
2006/04 | 1722141 | 3.03 | 7 | 1.6 | 38.7 | 19.5 | 2.2 | 3.1 | 94.6 | 606 | 33 | 32 | 8.2 | 1.51 | 3
2006/05 | 1722141 | 2.89 | 0 | 15 | 41.8 | 27.7 | 2.2 | 3.1 | 94.6 | 606 | 33 | 32 | 8.2 | 1.51 | 3
2006/06 | 1722141 | 2.75 | 0 | 15 | 42.4 | 29.3 | 2.2 | 3.1 | 94.6 | 606 | 33 | 32 | 8.2 | 1.51 | 3
2006/07 | 1722141 | 2.54 | 0 | 14.6 | 43.2 | 30.3 | 2.2 | 3.1 | 94.6 | 606 | 33 | 32 | 8.2 | 1.51 | 3
2006/08 | 1722141 | 2.49 | 0 | 15.1 | 41.5 | 29 | 2.2 | 3.1 | 94.6 | 606 | 33 | 32 | 8.2 | 1.51 | 3
2006/09 | 1722141 | 2.34 | 0 | 9.4 | 36.4 | 22.5 | 2.2 | 3.1 | 94.6 | 606 | 33 | 32 | 8.2 | 1.51 | 3
2006/10 | 1722141 | 1.88 | 9.1 | 7 | 33.7 | 20.3 | 2.2 | 3.1 | 94.6 | 606 | 33 | 32 | 8.2 | 1.51 | 3
2006/11 | 1722141 | 1.84 | 22.4 | -2.8 | 32.4 | 11.7 | 2.2 | 3.1 | 94.6 | 606 | 33 | 32 | 8.2 | 1.51 | 3
2006/12 | 1722141 | 2.16 | 13.6 | -5.5 | 15.3 | 1.9 | 2.2 | 3.1 | 94.6 | 606 | 33 | 32 | 8.2 | 1.51 | 3
2007/01 | 1722141 | 2.45 | 12.2 | -6.4 | 22.7 | 4.3 | 2.2 | 3.1 | 94.6 | 606 | 33 | 32 | 8.2 | 1.51 | 3
2007/02 | 1722141 | 2.76 | 28.4 | -3.7 | 21.4 | 8.2 | 2.2 | 3.1 | 94.6 | 606 | 33 | 32 | 8.2 | 1.51 | 3
2007/03 | 1722141 | 3.07 | 43.7 | -4.3 | 25.1 | 11.3 | 2.2 | 3.1 | 94.6 | 606 | 33 | 32 | 8.2 | 1.51 | 3
2007/04 | 1722141 | 3.13 | 2.8 | 4.3 | 37.3 | 22.4 | 2.2 | 3.1 | 94.6 | 606 | 33 | 32 | 8.2 | 1.51 | 3
2007/05 | 1722141 | 3.01 | 1.1 | 10 | 40 | 25.5 | 2.2 | 3.1 | 94.6 | 606 | 33 | 32 | 8.2 | 1.51 | 3
2007/06 | 1722141 | 2.88 | 1.2 | 14.8 | 45.5 | 30.4 | 2.2 | 3.1 | 94.6 | 606 | 33 | 32 | 8.2 | 1.51 | 3
2007/07 | 1722141 | 2.47 | 0 | 13.6 | 42.9 | 30.3 | 2.2 | 3.1 | 94.6 | 606 | 33 | 32 | 8.2 | 1.51 | 3
2007/08 | 1722141 | 2.18 | 0 | 14.2 | 40.8 | 27.7 | 2.2 | 3.1 | 94.6 | 606 | 33 | 32 | 8.2 | 1.51 | 3
2007/09 | 1722141 | 2.02 | 0 | 6.1 | 37.9 | 23 | 2.2 | 3.1 | 94.6 | 606 | 33 | 32 | 8.2 | 1.51 | 3
2007/10 | 1722141 | 1.97 | 0 | 1.8 | 29.5 | 14 | 2.2 | 3.1 | 94.6 | 606 | 33 | 32 | 8.2 | 1.51 | 3
2007/11 | 1722141 | 1.98 | 5.7 | 0.8 | 27.5 | 11.8 | 2.2 | 3.1 | 94.6 | 606 | 33 | 32 | 8.2 | 1.51 | 3
2007/12 | 1722141 | 2.06 | 37.6 | -6.9 | 17 | 4.7 | 2.2 | 3.1 | 94.6 | 606 | 33 | 32 | 8.2 | 1.51 | 3
2008/01 | 1722141 | 2.22 | 16.7 | -19.7 | 12.4 | -5.7 | 2.2 | 3.1 | 94.6 | 606 | 33 | 32 | 8.2 | 1.51 | 3
2008/02 | 1722141 | 2.4 | 21.3 | -10.4 | 24.6 | 2.7 | 2.2 | 3.1 | 94.6 | 606 | 33 | 32 | 8.2 | 1.51 | 3
2008/03 | 1722141 | 2.57 | 6.6 | 3.4 | 32.4 | 17.5 | 2.2 | 3.1 | 94.6 | 606 | 33 | 32 | 8.2 | 1.51 | 3
2008/04 | 1722141 | 2.64 | 110.7 | 8.2 | 37.9 | 21.1 | 2.2 | 3.1 | 94.6 | 606 | 33 | 32 | 8.2 | 1.51 | 3
2008/05 | 1722141 | 2.85 | 2.7 | 14 | 40.2 | 27.2 | 2.2 | 3.1 | 94.6 | 606 | 33 | 32 | 8.2 | 1.51 | 3
2008/06 | 1722141 | 2.71 | 0 | 18.8 | 44.6 | 30.8 | 2.2 | 3.1 | 94.6 | 606 | 33 | 32 | 8.2 | 1.51 | 3
2008/07 | 1722141 | 2.57 | 0 | 16.7 | 43.2 | 30.9 | 2.2 | 3.1 | 94.6 | 606 | 33 | 32 | 8.2 | 1.51 | 3
2008/08 | 1722141 | 2.37 | 0 | 16.1 | 43.3 | 28.9 | 2.2 | 3.1 | 94.6 | 606 | 33 | 32 | 8.2 | 1.51 | 3
2008/09 | 1722141 | 2.38 | 0 | 8.7 | 39.3 | 23.8 | 2.2 | 3.1 | 94.6 | 606 | 33 | 32 | 8.2 | 1.51 | 3
2008/10 | 1722141 | 2.5 | 1.7 | 1.8 | 34.3 | 17.2 | 2.2 | 3.1 | 94.6 | 606 | 33 | 32 | 8.2 | 1.51 | 3
2008/11 | 1722141 | 2.67 | 1.2 | 0 | 24.7 | 10.5 | 2.2 | 3.1 | 94.6 | 606 | 33 | 32 | 8.2 | 1.51 | 3
2008/12 | 1722141 | 2.84 | 18.2 | -5.2 | 20.5 | 5.3 | 2.2 | 3.1 | 94.6 | 606 | 33 | 32 | 8.2 | 1.51 | 3
2009/01 | 1722141 | 2.6 | 23.6 | -3.1 | 18.4 | 5.3 | 2.2 | 3.1 | 94.6 | 606 | 33 | 32 | 8.2 | 1.51 | 3
2009/02 | 1722141 | 2.96 | 42.6 | -2 | 21.6 | 9.4 | 2.2 | 3.1 | 94.6 | 606 | 33 | 32 | 8.2 | 1.51 | 3
2009/03 | 1722141 | 3.26 | 13.6 | 2.4 | 30.4 | 15 | 2.2 | 3.1 | 94.6 | 606 | 33 | 32 | 8.2 | 1.51 | 3
2009/04 | 1722141 | 3.26 | 48.8 | 3.8 | 30.9 | 15.9 | 2.2 | 3.1 | 94.6 | 606 | 33 | 32 | 8.2 | 1.51 | 3
2009/05 | 1722141 | 3.12 | 6.2 | 10.2 | 39.4 | 24.7 | 2.2 | 3.1 | 94.6 | 606 | 33 | 32 | 8.2 | 1.51 | 3
2009/06 | 1722141 | 2.98 | 0 | 13.3 | 40.2 | 27.8 | 2.2 | 3.1 | 94.6 | 606 | 33 | 32 | 8.2 | 1.51 | 3
2009/07 | 1722141 | 2.84 | 0 | 15 | 43.4 | 30.1 | 2.2 | 3.1 | 94.6 | 606 | 33 | 32 | 8.2 | 1.51 | 3
2009/08 | 1722141 | 2.47 | 0 | 13.7 | 42.1 | 28.5 | 2.2 | 3.1 | 94.6 | 606 | 33 | 32 | 8.2 | 1.51 | 3
2009/09 | 1722141 | 2.21 | 0 | 9.2 | 37.9 | 23.9 | 2.2 | 3.1 | 94.6 | 606 | 33 | 32 | 8.2 | 1.51 | 3
2009/10 | 1722141 | 2.08 | 0.4 | 3.1 | 31.8 | 16.2 | 2.2 | 3.1 | 94.6 | 606 | 33 | 32 | 8.2 | 1.51 | 3
2009/11 | 1722141 | 2.13 | 8.1 | -3.2 | 31.2 | 10.9 | 2.2 | 3.1 | 94.6 | 606 | 33 | 32 | 8.2 | 1.51 | 3
2009/12 | 1722141 | 2.38 | 29.7 | -1.5 | 18.4 | 7.1 | 2.2 | 3.1 | 94.6 | 606 | 33 | 32 | 8.2 | 1.51 | 3
2010/01 | 1722141 | 2.68 | 14.9 | -4 | 20.8 | 7.3 | 2.2 | 3.1 | 94.6 | 606 | 33 | 32 | 8.2 | 1.51 | 3
2010/02 | 1722141 | 2.89 | 72 | -9.5 | 24.5 | 7 | 2.2 | 3.1 | 94.6 | 606 | 33 | 32 | 8.2 | 1.51 | 3
2010/03 | 1722141 | 3.23 | 29.8 | 2.9 | 34.4 | 14.4 | 2.2 | 3.1 | 94.6 | 606 | 33 | 32 | 8.2 | 1.51 | 3
2010/04 | 1722141 | 3.35 | 12.5 | 7.5 | 35.1 | 20.5 | 2.2 | 3.1 | 94.6 | 606 | 33 | 32 | 8.2 | 1.51 | 3
2010/05 | 1722141 | 3.27 | 12.3 | 13.7 | 38.9 | 25.4 | 2.2 | 3.1 | 94.6 | 606 | 33 | 32 | 8.2 | 1.51 | 3
2010/06 | 1722141 | 3.22 | 2.3 | 14.7 | 42.3 | 29.2 | 2.2 | 3.1 | 94.6 | 606 | 33 | 32 | 8.2 | 1.51 | 3
2010/07 | 1722141 | 2.95 | 0 | 16.9 | 44.8 | 30.4 | 2.2 | 3.1 | 94.6 | 606 | 33 | 32 | 8.2 | 1.51 | 3
2010/08 | 1722141 | 2.21 | 0 | 13.6 | 42.7 | 28.6 | 2.2 | 3.1 | 94.6 | 606 | 33 | 32 | 8.2 | 1.51 | 3
2010/09 | 1722141 | 2.11 | 0.7 | 6.8 | 39.5 | 22.6 | 2.2 | 3.1 | 94.6 | 606 | 33 | 32 | 8.2 | 1.51 | 3
2010/10 | 1722141 | 2.37 | 0 | 2.7 | 34.9 | 19.5 | 2.2 | 3.1 | 94.6 | 606 | 33 | 32 | 8.2 | 1.51 | 3
2010/11 | 1722141 | 2.65 | 10.1 | -2.3 | 25.5 | 10.2 | 2.2 | 3.1 | 94.6 | 606 | 33 | 32 | 8.2 | 1.51 | 3
2010/12 | 1722141 | 2.83 | 0.3 | -6.6 | 23.5 | 5.3 | 2.2 | 3.1 | 94.6 | 606 | 33 | 32 | 8.2 | 1.51 | 3
2011/01 | 1722141 | 3.15 | 14.6 | -6 | 20.4 | 4.4 | 2.2 | 3.1 | 94.6 | 606 | 33 | 32 | 8.2 | 1.51 | 3
2011/02 | 1722141 | 3.31 | 29.4 | -4.8 | 23.3 | 6.1 | 2.2 | 3.1 | 94.6 | 606 | 33 | 32 | 8.2 | 1.51 | 3
2011/03 | 1722141 | 3.44 | 14.7 | -0.7 | 31 | 12.5 | 2.2 | 3.1 | 94.6 | 606 | 33 | 32 | 8.2 | 1.51 | 3
2011/04 | 1722141 | 3.57 | 5.6 | 5.3 | 38.1 | 21 | 2.2 | 3.1 | 94.6 | 606 | 33 | 32 | 8.2 | 1.51 | 3
2011/05 | 1722141 | 3.42 | 3.3 | 13.7 | 41.7 | 27.2 | 2.2 | 3.1 | 94.6 | 606 | 33 | 32 | 8.2 | 1.51 | 3
2011/06 | 1722141 | 3.28 | 0 | 14.8 | 42.8 | 30.6 | 2.2 | 3.1 | 94.6 | 606 | 33 | 32 | 8.2 | 1.51 | 3
2011/07 | 1722141 | 3.1 | 0 | 16.3 | 43.7 | 30.4 | 2.2 | 3.1 | 94.6 | 606 | 33 | 32 | 8.2 | 1.51 | 3
2011/08 | 1722141 | 2.83 | 0 | 12.5 | 44.4 | 30 | 2.2 | 3.1 | 94.6 | 606 | 33 | 32 | 8.2 | 1.51 | 3
2011/09 | 1722141 | 2.48 | 0 | 10.5 | 38 | 24 | 2.2 | 3.1 | 94.6 | 606 | 33 | 32 | 8.2 | 1.51 | 3
2011/10 | 1722141 | 2.7 | 1.4 | 6.3 | 35.9 | 17.9 | 2.2 | 3.1 | 94.6 | 606 | 33 | 32 | 8.2 | 1.51 | 3
2011/11 | 1722141 | 2.74 | 147.8 | -3.4 | 25.3 | 8.3 | 2.2 | 3.1 | 94.6 | 606 | 33 | 32 | 8.2 | 1.51 | 3
2011/12 | 1722141 | 2.87 | 3.8 | -9.1 | 17.3 | 2.5 | 2.2 | 3.1 | 94.6 | 606 | 33 | 32 | 8.2 | 1.51 | 3
2012/01 | 1722141 | 3.13 | 14 | -5.5 | 17.7 | 3.1 | 2.2 | 3.1 | 94.6 | 606 | 33 | 32 | 8.2 | 1.51 | 3
2012/02 | 1722141 | 3.28 | 21.3 | -10 | 21 | 2.6 | 2.2 | 3.1 | 94.6 | 606 | 33 | 32 | 8.2 | 1.51 | 3
2012/03 | 1722141 | 3.51 | 27.5 | -2.5 | 28.1 | 10.2 | 2.2 | 3.1 | 94.6 | 606 | 33 | 32 | 8.2 | 1.51 | 3
2012/04 | 1722141 | 3.67 | 49.3 | 10.2 | 34.2 | 21.2 | 2.2 | 3.1 | 94.6 | 606 | 33 | 32 | 8.2 | 1.51 | 3
2012/05 | 1722141 | 3.57 | 25.1 | 12.4 | 37.3 | 24.5 | 2.2 | 3.1 | 94.6 | 606 | 33 | 32 | 8.2 | 1.51 | 3
2012/06 | 1722141 | 3.46 | 0 | 15.6 | 40.6 | 29.1 | 2.2 | 3.1 | 94.6 | 606 | 33 | 32 | 8.2 | 1.51 | 3
2012/07 | 1722141 | 3.38 | 0 | 17 | 43.9 | 30.5 | 2.2 | 3.1 | 94.6 | 606 | 33 | 32 | 8.2 | 1.51 | 3
2012/08 | 1722141 | 2.89 | 0 | 17.2 | 41.6 | 29.2 | 2.2 | 3.1 | 94.6 | 606 | 33 | 32 | 8.2 | 1.51 | 3
2012/09 | 1722141 | 2.89 | 0 | 8.2 | 37.5 | 22.9 | 2.2 | 3.1 | 94.6 | 606 | 33 | 32 | 8.2 | 1.51 | 3
2012/10 | 1722141 | 2.95 | 0.4 | 0.9 | 31.3 | 17.3 | 2.2 | 3.1 | 94.6 | 606 | 33 | 32 | 8.2 | 1.51 | 3
2012/11 | 1722141 | 2.74 | 17.8 | -1.3 | 25.7 | 10.7 | 2.2 | 3.1 | 94.6 | 606 | 33 | 32 | 8.2 | 1.51 | 3
2012/12 | 1722141 | 3.12 | 22.1 | -16.8 | 21.2 | 3.9 | 2.2 | 3.1 | 94.6 | 606 | 33 | 32 | 8.2 | 1.51 | 3
2013/01 | 1722141 | 3.29 | 10.4 | -10.6 | 22 | 4.7 | 2.2 | 3.1 | 94.6 | 606 | 33 | 32 | 8.2 | 1.51 | 3
2013/02 | 1722141 | 3.55 | 7.8 | -1.3 | 20.5 | 9.3 | 2.2 | 3.1 | 94.6 | 606 | 33 | 32 | 8.2 | 1.51 | 3
2013/03 | 1722141 | 3.73 | 18.1 | -4.5 | 30.1 | 13.9 | 2.2 | 3.1 | 94.6 | 606 | 33 | 32 | 8.2 | 1.51 | 3
2013/04 | 1722141 | 3.71 | 52.5 | 4.7 | 35.8 | 18.5 | 2.2 | 3.1 | 94.6 | 606 | 33 | 32 | 8.2 | 1.51 | 3
2013/05 | 1722141 | 3.56 | 0 | 9.8 | 41.1 | 25.2 | 2.2 | 3.1 | 94.6 | 606 | 33 | 32 | 8.2 | 1.51 | 3
2013/06 | 1722141 | 3.62 | 0.8 | 13.6 | 43.5 | 30.3 | 2.2 | 3.1 | 94.6 | 606 | 33 | 32 | 8.2 | 1.51 | 3
2013/07 | 1722141 | 3.25 | 0 | 18 | 44.3 | 31.2 | 2.2 | 3.1 | 94.6 | 606 | 33 | 32 | 8.2 | 1.51 | 3
2013/08 | 1722141 | 3.25 | 0.9 | 14 | 41.2 | 28.9 | 2.2 | 3.1 | 94.6 | 606 | 33 | 32 | 8.2 | 1.51 | 3
2013/09 | 1722141 | 2.69 | 0 | 11.5 | 39.1 | 25.3 | 2.2 | 3.1 | 94.6 | 606 | 33 | 32 | 8.2 | 1.51 | 3
2013/10 | 1722141 | 2.83 | 10.2 | 1.7 | 37.5 | 17.1 | 2.2 | 3.1 | 94.6 | 606 | 33 | 32 | 8.2 | 1.51 | 3
2013/11 | 1722141 | 3.03 | 0.6 | -2 | 25.5 | 11 | 2.2 | 3.1 | 94.6 | 606 | 33 | 32 | 8.2 | 1.51 | 3
2013/12 | 1722141 | 3.2 | 17.8 | -8.3 | 23.9 | 4.8 | 2.2 | 3.1 | 94.6 | 606 | 33 | 32 | 8.2 | 1.51 | 3
2014/01 | 1722141 | 3.34 | 18.2 | -8.9 | 22.9 | 5.8 | 2.2 | 3.1 | 94.6 | 606 | 33 | 32 | 8.2 | 1.51 | 3
2014/02 | 1722141 | 3.48 | 32.5 | -21.7 | 18.7 | 0.1 | 2.2 | 3.1 | 94.6 | 606 | 33 | 32 | 8.2 | 1.51 | 3
2014/03 | 1722141 | 3.6 | 46.3 | -0.8 | 29.3 | 11.9 | 2.2 | 3.1 | 94.6 | 606 | 33 | 32 | 8.2 | 1.51 | 3
2014/04 | 1722141 | 3.71 | 11.5 | 5 | 36.1 | 19.1 | 2.2 | 3.1 | 94.6 | 606 | 33 | 32 | 8.2 | 1.51 | 3
2014/05 | 1722141 | 3.72 | 3.3 | 12.6 | 40.1 | 26.4 | 2.2 | 3.1 | 94.6 | 606 | 33 | 32 | 8.2 | 1.51 | 3
2014/06 | 1722141 | 3.58 | 0 | 15.4 | 43.6 | 30.1 | 2.2 | 3.1 | 94.6 | 606 | 33 | 32 | 8.2 | 1.51 | 3
2014/07 | 1722141 | 3.43 | 0 | 16.3 | 44.3 | 30.2 | 2.2 | 3.1 | 94.6 | 606 | 33 | 32 | 8.2 | 1.51 | 3
2014/08 | 1722141 | 3.36 | 0 | 14.4 | 41.1 | 28.1 | 2.2 | 3.1 | 94.6 | 606 | 33 | 32 | 8.2 | 1.51 | 3
2014/09 | 1722141 | 3.27 | 0 | 10.3 | 39.6 | 24.5 | 2.2 | 3.1 | 94.6 | 606 | 33 | 32 | 8.2 | 1.51 | 3
2014/10 | 1722141 | 3.32 | 2.6 | -0.2 | 33.6 | 16.6 | 2.2 | 3.1 | 94.6 | 606 | 33 | 32 | 8.2 | 1.51 | 3
2014/11 | 1722141 | 3.46 | 45.6 | -1 | 24.4 | 8.8 | 2.2 | 3.1 | 94.6 | 606 | 33 | 32 | 8.2 | 1.51 | 3
2014/12 | 1722141 | 3.59 | 4.4 | -5.8 | 19.6 | 5.3 | 2.2 | 3.1 | 94.6 | 606 | 33 | 32 | 8.2 | 1.51 | 3
2015/01 | 1722141 | 3.75 | 16.3 | -3.2 | 22.1 | 6 | 2.2 | 3.1 | 94.6 | 606 | 33 | 32 | 8.2 | 1.51 | 3
2015/02 | 1722141 | 3.82 | 67.9 | -1.2 | 22.9 | 8.8 | 2.2 | 3.1 | 94.6 | 606 | 33 | 32 | 8.2 | 1.51 | 3
2015/03 | 1722141 | 3.75 | 22 | -0.6 | 32.4 | 10.9 | 2.2 | 3.1 | 94.6 | 606 | 33 | 32 | 8.2 | 1.51 | 3
2015/04 | 1722141 | 3.56 | 20.6 | 3.5 | 36.9 | 19.4 | 2.2 | 3.1 | 94.6 | 606 | 33 | 32 | 8.2 | 1.51 | 3
2015/05 | 1722141 | 3.46 | 1.8 | 12.7 | 38.3 | 25.9 | 2.2 | 3.1 | 94.6 | 606 | 33 | 32 | 8.2 | 1.51 | 3
2015/06 | 1722141 | 3.37 | 0 | 15 | 43.7 | 30.1 | 2.2 | 3.1 | 94.6 | 606 | 33 | 32 | 8.2 | 1.51 | 3
2015/07 | 1722141 | 3.26 | 0 | 20 | 44.6 | 31.8 | 2.2 | 3.1 | 94.6 | 606 | 33 | 32 | 8.2 | 1.51 | 3
2015/08 | 1722141 | 3.34 | 0 | 14 | 41.9 | 28.3 | 2.2 | 3.1 | 94.6 | 606 | 33 | 32 | 8.2 | 1.51 | 3
2015/09 | 1722141 | 3.36 | 0 | 8.2 | 37.2 | 22.7 | 2.2 | 3.1 | 94.6 | 606 | 33 | 32 | 8.2 | 1.51 | 3
2015/10 | 1722141 | 3.22 | 2.6 | 3.6 | 36 | 17.8 | 2.2 | 3.1 | 94.6 | 606 | 33 | 32 | 8.2 | 1.51 | 3
2015/11 | 1722141 | 3.27 | 68.4 | 1.5 | 23.4 | 9.6 | 2.2 | 3.1 | 94.6 | 606 | 33 | 32 | 8.2 | 1.51 | 3
2015/12 | 1722141 | 3.29 | 5.3 | -5.3 | 24.4 | 5.6 | 2.2 | 3.1 | 94.6 | 606 | 33 | 32 | 8.2 | 1.51 | 3
2016/01 | 1722141 | 3.32 | 40.8 | -3.2 | 19.9 | 7 | 2.2 | 3.1 | 94.6 | 606 | 33 | 32 | 8.2 | 1.51 | 3
2016/02 | 1722141 | 3.57 | 1.9 | -7.2 | 30.1 | 8.7 | 2.2 | 3.1 | 94.6 | 606 | 33 | 32 | 8.2 | 1.51 | 3
2016/03 | 1722141 | 3.72 | 31.5 | 2.5 | 32.2 | 15.3 | 2.2 | 3.1 | 94.6 | 606 | 33 | 32 | 8.2 | 1.51 | 3
2016/04 | 1722141 | 3.78 | 22.8 | 6.7 | 37.9 | 19.3 | 2.2 | 3.1 | 94.6 | 606 | 33 | 32 | 8.2 | 1.51 | 3
2016/05 | 1722141 | 3.67 | 3.8 | 14.3 | 40.5 | 27.3 | 2.2 | 3.1 | 94.6 | 606 | 33 | 32 | 8.2 | 1.51 | 3
2016/06 | 1722141 | 3.53 | 0 | 18.1 | 44.4 | 30.5 | 2.2 | 3.1 | 94.6 | 606 | 33 | 32 | 8.2 | 1.51 | 3
2016/07 | 1722141 | 3.28 | 0 | 18.3 | 45.8 | 31.3 | 2.2 | 3.1 | 94.6 | 606 | 33 | 32 | 8.2 | 1.51 | 3
2016/08 | 1722141 | 2.79 | 0 | 15.1 | 40.3 | 28.6 | 2.2 | 3.1 | 94.6 | 606 | 33 | 32 | 8.2 | 1.51 | 3
2016/09 | 1722141 | 2.9 | 0 | 10.6 | 39 | 25.7 | 2.2 | 3.1 | 94.6 | 606 | 33 | 32 | 8.2 | 1.51 | 3
2016/10 | 1722141 | 2.9 | 0 | 0 | 30.6 | 16 | 2.2 | 3.1 | 94.6 | 606 | 33 | 32 | 8.2 | 1.51 | 3
2016/11 | 1722141 | 2.98 | 28.6 | -10.2 | 32.8 | 8.2 | 2.2 | 3.1 | 94.6 | 606 | 33 | 32 | 8.2 | 1.51 | 3
2016/12 | 1722141 | 3.09 | 44.1 | -10.8 | 24 | 6.4 | 2.2 | 3.1 | 94.6 | 606 | 33 | 32 | 8.2 | 1.51 | 3
2017/01 | 1722141 | 3.35 | 20.7 | -3.5 | 17 | 5 | 2.2 | 3.1 | 94.6 | 606 | 33 | 32 | 8.2 | 1.51 | 3
2017/02 | 1722141 | 3.47 | 132.7 | -6.9 | 21.5 | 5.1 | 2.2 | 3.1 | 94.6 | 606 | 33 | 32 | 8.2 | 1.51 | 3
2017/03 | 1722141 | 3.72 | 25.6 | -3.5 | 28.2 | 12.4 | 2.2 | 3.1 | 94.6 | 606 | 33 | 32 | 8.2 | 1.51 | 3
2017/04 | 1722141 | 3.68 | 26 | 3.4 | 34.7 | 18.2 | 2.2 | 3.1 | 94.6 | 606 | 33 | 32 | 8.2 | 1.51 | 3
2017/05 | 1722141 | 3.56 | 6.4 | 11.4 | 41.9 | 27.8 | 2.2 | 3.1 | 94.6 | 606 | 33 | 32 | 8.2 | 1.51 | 3
2017/06 | 1722141 | 3.57 | 0 | 16 | 43.2 | 30.3 | 2.2 | 3.1 | 94.6 | 606 | 33 | 32 | 8.2 | 1.51 | 3
2017/07 | 1722141 | 3.58 | 0 | 18.1 | 44.3 | 31.6 | 2.2 | 3.1 | 94.6 | 606 | 33 | 32 | 8.2 | 1.51 | 3
2017/08 | 1722141 | 3.31 | 0 | 11.9 | 42.7 | 28 | 2.2 | 3.1 | 94.6 | 606 | 33 | 32 | 8.2 | 1.51 | 3
2017/09 | 1722141 | 3.12 | 0 | 10 | 38.5 | 23.8 | 2.2 | 3.1 | 94.6 | 606 | 33 | 32 | 8.2 | 1.51 | 3
2017/10 | 1722141 | 3.19 | 0 | 5.3 | 33 | 17.3 | 2.2 | 3.1 | 94.6 | 606 | 33 | 32 | 8.2 | 1.51 | 3
2017/11 | 1722141 | 3.22 | 7.2 | 0.9 | 33.5 | 11.9 | 2.2 | 3.1 | 94.6 | 606 | 33 | 32 | 8.2 | 1.51 | 3
2017/12 | 1722141 | 3.61 | 0 | -7.3 | 21.6 | 5.6 | 2.2 | 3.1 | 94.6 | 606 | 33 | 32 | 8.2 | 1.51 | 3
2018/01 | 1722141 | 3.12 | 8.2 | -11.4 | 21.3 | 4.5 | 2.2 | 3.1 | 94.6 | 606 | 33 | 32 | 8.2 | 1.51 | 3
2018/02 | 1722141 | 2.79 | 14.8 | -8.2 | 25.7 | 7.5 | 2.2 | 3.1 | 94.6 | 606 | 33 | 32 | 8.2 | 1.51 | 3
2018/03 | 1722141 | 2.49 | 20.8 | -0.8 | 37.3 | 17.2 | 2.2 | 3.1 | 94.6 | 606 | 33 | 32 | 8.2 | 1.51 | 3
2018/04 | 1722141 | 2.24 | 14.9 | 6.5 | 35.9 | 18.9 | 2.2 | 3.1 | 94.6 | 606 | 33 | 32 | 8.2 | 1.51 | 3
2018/05 | 1722141 | 2.25 | 12.4 | 11.9 | 39 | 24.2 | 2.2 | 3.1 | 94.6 | 606 | 33 | 32 | 8.2 | 1.51 | 3
2018/06 | 1722141 | 2.3 | 0 | 15.2 | 43.1 | 29.6 | 2.2 | 3.1 | 94.6 | 606 | 33 | 32 | 8.2 | 1.51 | 3
2018/07 | 1722141 | 2.39 | 0 | 19.4 | 45.2 | 32.9 | 2.2 | 3.1 | 94.6 | 606 | 33 | 32 | 8.2 | 1.51 | 3
2018/08 | 1722141 | 2.6 | 0 | 14.6 | 41.6 | 28.6 | 2.2 | 3.1 | 94.6 | 606 | 33 | 32 | 8.2 | 1.51 | 3
2018/09 | 1722141 | 2.64 | 0 | 11.3 | 38.8 | 23.3 | 2.2 | 3.1 | 94.6 | 606 | 33 | 32 | 8.2 | 1.51 | 3
2018/10 | 1722141 | 2.62 | 22.1 | 2.7 | 32.1 | 15.8 | 2.2 | 3.1 | 94.6 | 606 | 33 | 32 | 8.2 | 1.51 | 3
2018/11 | 1722141 | 2.61 | 17.9 | -2.1 | 21.9 | 9.6 | 2.2 | 3.1 | 94.6 | 606 | 33 | 32 | 8.2 | 1.51 | 3
2018/12 | 1722141 | 2.6 | 1.5 | -3.1 | 20.9 | 6.9 | 2.2 | 3.1 | 94.6 | 606 | 33 | 32 | 8.2 | 1.51 | 3
2019/01 | 1722141 | 2.89 | 58.7 | -1.9 | 19.9 | 7.1 | 2.2 | 3.1 | 94.6 | 606 | 33 | 32 | 8.2 | 1.51 | 3
2019/02 | 1722141 | 3.16 | 22.9 | -2.2 | 18.5 | 7.2 | 2.2 | 3.1 | 94.6 | 606 | 33 | 32 | 8.2 | 1.51 | 3
2019/03 | 1722141 | 3.63 | 27.3 | 5 | 28.6 | 14.6 | 2.2 | 3.1 | 94.6 | 606 | 33 | 32 | 8.2 | 1.51 | 3
2019/04 | 1722141 | 3.57 | 38 | 8.5 | 33.5 | 20 | 2.2 | 3.1 | 94.6 | 606 | 33 | 32 | 8.2 | 1.51 | 3
2019/05 | 1722141 | 3.28 | 4.9 | 12.1 | 38 | 25.2 | 2.2 | 3.1 | 94.6 | 606 | 33 | 32 | 8.2 | 1.51 | 3
2019/06 | 1722141 | 3.56 | 3.5 | 14.9 | 39.8 | 28.2 | 2.2 | 3.1 | 94.6 | 606 | 33 | 32 | 8.2 | 1.51 | 3
2019/07 | 1722141 | 3.63 | 0 | 19.8 | 44.2 | 32.5 | 2.2 | 3.1 | 94.6 | 606 | 33 | 32 | 8.2 | 1.51 | 3
2019/08 | 1722141 | 3.64 | 0 | 15.7 | 45.6 | 29.2 | 2.2 | 3.1 | 94.6 | 606 | 33 | 32 | 8.2 | 1.51 | 3
2019/09 | 1722141 | 3.64 | 0 | 11 | 39 | 24.4 | 2.2 | 3.1 | 94.6 | 606 | 33 | 32 | 8.2 | 1.51 | 3
2019/10 | 1722141 | 3 | 0.6 | 5.6 | 32 | 18 | 2.2 | 3.1 | 94.6 | 606 | 33 | 32 | 8.2 | 1.51 | 3
2019/11 | 1722141 | 3 | 15.3 | -1.8 | 26.2 | 8.3 | 2.2 | 3.1 | 94.6 | 606 | 33 | 32 | 8.2 | 1.51 | 3
2019/12 | 1722141 | 3.05 | 7.6 | -0.2 | 21.2 | 7.9 | 2.2 | 3.1 | 94.6 | 606 | 33 | 32 | 8.2 | 1.51 | 3
2020/01 | 1722141 | 3.15 | 20.3 | -2.9 | 15.3 | 4.3 | 2.2 | 3.1 | 94.6 | 606 | 33 | 32 | 8.2 | 1.51 | 3
2020/02 | 1722141 | 3.51 | 34.4 | -1 | 24.5 | 9.2 | 2.2 | 3.1 | 94.6 | 606 | 33 | 32 | 8.2 | 1.51 | 3
2020/03 | 1722141 | 3.65 | 31.5 | -0.5 | 28.7 | 13.8 | 2.2 | 3.1 | 94.6 | 606 | 33 | 32 | 8.2 | 1.51 | 3
2020/04 | 1722141 | 3.7 | 42.2 | 0.3 | 37.6 | 18.5 | 2.2 | 3.1 | 94.6 | 606 | 33 | 32 | 8.2 | 1.51 | 3
2020/05 | 1722141 | 3.75 | 11.7 | 11.4 | 40 | 25 | 2.2 | 3.1 | 94.6 | 606 | 33 | 32 | 8.2 | 1.51 | 3
2020/06 | 1722141 | 3.82 | 0 | 14.1 | 44.2 | 29.6 | 2.2 | 3.1 | 94.6 | 606 | 33 | 32 | 8.2 | 1.51 | 3
2020/07 | 1722141 | 3.73 | 0 | 18.3 | 43.2 | 31.1 | 2.2 | 3.1 | 94.6 | 606 | 33 | 32 | 8.2 | 1.51 | 3
2020/08 | 1722141 | 3.5 | 0 | 15.7 | 41.7 | 28.9 | 2.2 | 3.1 | 94.6 | 606 | 33 | 32 | 8.2 | 1.51 | 3
2020/09 | 1722141 | 3.18 | 0 | 7.4 | 37 | 22.2 | 2.2 | 3.1 | 94.6 | 606 | 33 | 32 | 8.2 | 1.51 | 3
2020/10 | 1722141 | 3.17 | 0 | -0.2 | 29.2 | 14.7 | 2.2 | 3.1 | 94.6 | 606 | 33 | 32 | 8.2 | 1.51 | 3
2020/11 | 1722141 | 3.18 | 18.1 | -5 | 27.1 | 7.8 | 2.2 | 3.1 | 94.6 | 606 | 33 | 32 | 8.2 | 1.51 | 3
2020/12 | 1722141 | 3.24 | 19.5 | -7.6 | 14.6 | 2.3 | 2.2 | 3.1 | 94.6 | 606 | 33 | 32 | 8.2 | 1.51 | 3
2021/01 | 1722141 | 3.59 | 14.9 | -8.3 | 20.7 | 3 | 2.2 | 3.1 | 94.6 | 606 | 33 | 32 | 8.2 | 1.51 | 3
2021/02 | 1722141 | 3.9 | 12.4 | -4.8 | 28.3 | 10.8 | 2.2 | 3.1 | 94.6 | 606 | 33 | 32 | 8.2 | 1.51 | 3
2021/03 | 1722141 | 4.03 | 36.8 | -1.4 | 29 | 13.5 | 2.2 | 3.1 | 94.6 | 606 | 33 | 32 | 8.2 | 1.51 | 3
2021/04 | 1722141 | 4.13 | 18.5 | 6.3 | 38.5 | 20.6 | 2.2 | 3.1 | 94.6 | 606 | 33 | 32 | 8.2 | 1.51 | 3
2021/05 | 1722141 | 4.24 | 18.1 | 14.2 | 40.9 | 27.2 | 2.2 | 3.1 | 94.6 | 606 | 33 | 32 | 8.2 | 1.51 | 3
2021/06 | 1722141 | 4.07 | 0 | 16.8 | 44.7 | 31 | 2.2 | 3.1 | 94.6 | 606 | 33 | 32 | 8.2 | 1.51 | 3
2021/07 | 1722141 | 3.9 | 0 | 20.7 | 45.2 | 33.2 | 2.2 | 3.1 | 94.6 | 606 | 33 | 32 | 8.2 | 1.51 | 3
2021/08 | 1722141 | 3.94 | 0 | 16.1 | 42.2 | 29.3 | 2.2 | 3.1 | 94.6 | 606 | 33 | 32 | 8.2 | 1.51 | 3
2021/09 | 1722141 | 3.66 | 0 | 13 | 39.1 | 25.3 | 2.2 | 3.1 | 94.6 | 606 | 33 | 32 | 8.2 | 1.51 | 3
2021/10 | 1722141 | 3.76 | 0.8 | 2.4 | 28.1 | 15 | 2.2 | 3.1 | 94.6 | 606 | 33 | 32 | 8.2 | 1.51 | 3
2021/11 | 1722141 | 3.61 | 10.7 | -2.3 | 23.6 | 8.5 | 2.2 | 3.1 | 94.6 | 606 | 33 | 32 | 8.2 | 1.51 | 3
2021/12 | 1722141 | 3.53 | 8.7 | -4.1 | 24.6 | 7.7 | 2.2 | 3.1 | 94.6 | 606 | 33 | 32 | 8.2 | 1.51 | 3
2000/01 | 1722151 | 7.73 | 22.1 | -9.1 | 21.7 | 5.2 | 21 | 49 | 30 | 63 | 43 | 17 | 24.6 | 1.4 | 3
2000/02 | 1722151 | 7.96 | 8.7 | -6.9 | 20.8 | 6 | 21 | 49 | 30 | 63 | 43 | 17 | 24.6 | 1.4 | 3
2000/03 | 1722151 | 8.09 | 19.1 | -1.5 | 33.6 | 11.8 | 21 | 49 | 30 | 63 | 43 | 17 | 24.6 | 1.4 | 3
2000/04 | 1722151 | 8.24 | 1.6 | 4.7 | 37.5 | 22.4 | 21 | 49 | 30 | 63 | 43 | 17 | 24.6 | 1.4 | 3
2000/05 | 1722151 | 8.17 | 0 | 6.9 | 42.2 | 27.1 | 21 | 49 | 30 | 63 | 43 | 17 | 24.6 | 1.4 | 3
2000/06 | 1722151 | 7.95 | 0 | 13.5 | 44.8 | 28.8 | 21 | 49 | 30 | 63 | 43 | 17 | 24.6 | 1.4 | 3
2000/07 | 1722151 | 7.82 | 0 | 19 | 42.8 | 30.7 | 21 | 49 | 30 | 63 | 43 | 17 | 24.6 | 1.4 | 3
2000/08 | 1722151 | 7.44 | 0 | 15.2 | 43 | 29 | 21 | 49 | 30 | 63 | 43 | 17 | 24.6 | 1.4 | 3
2000/09 | 1722151 | 7.47 | 0.8 | 8.8 | 38.8 | 23.9 | 21 | 49 | 30 | 63 | 43 | 17 | 24.6 | 1.4 | 3
2000/10 | 1722151 | 7.51 | 8 | 7 | 30.8 | 16.3 | 21 | 49 | 30 | 63 | 43 | 17 | 24.6 | 1.4 | 3
2000/11 | 1722151 | 7.5 | 11.4 | -3.7 | 24.9 | 8.6 | 21 | 49 | 30 | 63 | 43 | 17 | 24.6 | 1.4 | 3
2000/12 | 1722151 | 7.53 | 5.9 | -1.4 | 20.6 | 7.1 | 21 | 49 | 30 | 63 | 43 | 17 | 24.6 | 1.4 | 3
2001/01 | 1722151 | 7.41 | 18.2 | -9.6 | 19.2 | 2.4 | 21 | 49 | 30 | 63 | 43 | 17 | 24.6 | 1.4 | 3
2001/02 | 1722151 | 7.52 | 14.5 | -8.4 | 21.5 | 7.3 | 21 | 49 | 30 | 63 | 43 | 17 | 24.6 | 1.4 | 3
2001/03 | 1722151 | 7.5 | 17.3 | -3.2 | 31.7 | 13.4 | 21 | 49 | 30 | 63 | 43 | 17 | 24.6 | 1.4 | 3
2001/04 | 1722151 | 7.69 | 2.3 | 9 | 35.9 | 22.3 | 21 | 49 | 30 | 63 | 43 | 17 | 24.6 | 1.4 | 3
2001/05 | 1722151 | 7.83 | 0 | 13.6 | 42.4 | 28 | 21 | 49 | 30 | 63 | 43 | 17 | 24.6 | 1.4 | 3
2001/06 | 1722151 | 7.33 | 0 | 15.5 | 45.8 | 30.4 | 21 | 49 | 30 | 63 | 43 | 17 | 24.6 | 1.4 | 3
2001/07 | 1722151 | 7.56 | 0 | 15.8 | 42.9 | 30.5 | 21 | 49 | 30 | 63 | 43 | 17 | 24.6 | 1.4 | 3
2001/08 | 1722151 | 7.08 | 0 | 15.2 | 41 | 28.1 | 21 | 49 | 30 | 63 | 43 | 17 | 24.6 | 1.4 | 3
2001/09 | 1722151 | 7.41 | 0 | 6.4 | 40.5 | 22.5 | 21 | 49 | 30 | 63 | 43 | 17 | 24.6 | 1.4 | 3
2001/10 | 1722151 | 7.48 | 2.4 | 0 | 34.9 | 17.2 | 21 | 49 | 30 | 63 | 43 | 17 | 24.6 | 1.4 | 3
2001/11 | 1722151 | 7.24 | 11.6 | 1.3 | 27.1 | 12 | 21 | 49 | 30 | 63 | 43 | 17 | 24.6 | 1.4 | 3
2001/12 | 1722151 | 7.15 | 27.4 | -2.2 | 21.5 | 7.3 | 21 | 49 | 30 | 63 | 43 | 17 | 24.6 | 1.4 | 3
2002/01 | 1722151 | 7.61 | 18.5 | -4 | 22.8 | 6.2 | 21 | 49 | 30 | 63 | 43 | 17 | 24.6 | 1.4 | 3
2002/02 | 1722151 | 7.65 | 28.2 | -4.5 | 23.5 | 8 | 21 | 49 | 30 | 63 | 43 | 17 | 24.6 | 1.4 | 3
2002/03 | 1722151 | 7.71 | 14.4 | -1.3 | 32 | 14.2 | 21 | 49 | 30 | 63 | 43 | 17 | 24.6 | 1.4 | 3
2002/04 | 1722151 | 7.34 | 36.1 | 6.2 | 37.2 | 19 | 21 | 49 | 30 | 63 | 43 | 17 | 24.6 | 1.4 | 3
2002/05 | 1722151 | 7.09 | 11.2 | 11.5 | 40.2 | 24.4 | 21 | 49 | 30 | 63 | 43 | 17 | 24.6 | 1.4 | 3
2002/06 | 1722151 | 7.02 | 0.3 | 15.5 | 42.1 | 29.4 | 21 | 49 | 30 | 63 | 43 | 17 | 24.6 | 1.4 | 3
2002/07 | 1722151 | 6.97 | 0 | 17.2 | 44 | 29.9 | 21 | 49 | 30 | 63 | 43 | 17 | 24.6 | 1.4 | 3
2002/08 | 1722151 | 6.88 | 0 | 14.5 | 44.1 | 29.2 | 21 | 49 | 30 | 63 | 43 | 17 | 24.6 | 1.4 | 3
2002/09 | 1722151 | 7.79 | 0 | 10 | 37.7 | 23.1 | 21 | 49 | 30 | 63 | 43 | 17 | 24.6 | 1.4 | 3
2002/10 | 1722151 | 7.79 | 0 | 7 | 35 | 19.2 | 21 | 49 | 30 | 63 | 43 | 17 | 24.6 | 1.4 | 3
2002/11 | 1722151 | 8.08 | 5.3 | -2.4 | 28.9 | 11.7 | 21 | 49 | 30 | 63 | 43 | 17 | 24.6 | 1.4 | 3
2002/12 | 1722151 | 8.16 | 45.1 | -18.4 | 15.1 | 1.7 | 21 | 49 | 30 | 63 | 43 | 17 | 24.6 | 1.4 | 3
2003/01 | 1722151 | 7.71 | 12.6 | -1.5 | 18.5 | 6.1 | 21 | 49 | 30 | 63 | 43 | 17 | 24.6 | 1.4 | 3
2003/02 | 1722151 | 7.43 | 32.1 | -3 | 21.4 | 7.6 | 21 | 49 | 30 | 63 | 43 | 17 | 24.6 | 1.4 | 3
2003/03 | 1722151 | 7.14 | 43.2 | -3 | 28.9 | 11.3 | 21 | 49 | 30 | 63 | 43 | 17 | 24.6 | 1.4 | 3
2003/04 | 1722151 | 7.23 | 19.4 | 0.6 | 35.4 | 17.4 | 21 | 49 | 30 | 63 | 43 | 17 | 24.6 | 1.4 | 3
2003/05 | 1722151 | 7.47 | 6.4 | 5.6 | 36.6 | 21.8 | 21 | 49 | 30 | 63 | 43 | 17 | 24.6 | 1.4 | 3
2003/06 | 1722151 | 7.42 | 2 | 14.6 | 41.4 | 28 | 21 | 49 | 30 | 63 | 43 | 17 | 24.6 | 1.4 | 3
2003/07 | 1722151 | 7.34 | 0 | 18.7 | 46 | 31.1 | 21 | 49 | 30 | 63 | 43 | 17 | 24.6 | 1.4 | 3
2003/08 | 1722151 | 7.21 | 0 | 15.5 | 43 | 28.7 | 21 | 49 | 30 | 63 | 43 | 17 | 24.6 | 1.4 | 3
2003/09 | 1722151 | 7.16 | 0 | 6.9 | 39 | 23.5 | 21 | 49 | 30 | 63 | 43 | 17 | 24.6 | 1.4 | 3
2003/10 | 1722151 | 6.93 | 0 | 4.5 | 34.4 | 18.5 | 21 | 49 | 30 | 63 | 43 | 17 | 24.6 | 1.4 | 3
2003/11 | 1722151 | 6.89 | 15.2 | -1.9 | 31.3 | 10.2 | 21 | 49 | 30 | 63 | 43 | 17 | 24.6 | 1.4 | 3
2003/12 | 1722151 | 7.09 | 20.4 | -8.9 | 20.9 | 5.1 | 21 | 49 | 30 | 63 | 43 | 17 | 24.6 | 1.4 | 3
2004/01 | 1722151 | 7.12 | 43.2 | -1.1 | 18.8 | 7.3 | 21 | 49 | 30 | 63 | 43 | 17 | 24.6 | 1.4 | 3
2004/02 | 1722151 | 7.03 | 9.9 | -1.4 | 24.6 | 10.5 | 21 | 49 | 30 | 63 | 43 | 17 | 24.6 | 1.4 | 3
2004/03 | 1722151 | 6.98 | 8.7 | 0.2 | 33.6 | 13.6 | 21 | 49 | 30 | 63 | 43 | 17 | 24.6 | 1.4 | 3
2004/04 | 1722151 | 6.95 | 14.4 | 6.5 | 35.5 | 18.4 | 21 | 49 | 30 | 63 | 43 | 17 | 24.6 | 1.4 | 3
2004/05 | 1722151 | 7.04 | 3.7 | 9 | 41.3 | 25.8 | 21 | 49 | 30 | 63 | 43 | 17 | 24.6 | 1.4 | 3
2004/06 | 1722151 | 6.87 | 0 | 15.7 | 41.9 | 29.6 | 21 | 49 | 30 | 63 | 43 | 17 | 24.6 | 1.4 | 3
2004/07 | 1722151 | 6.84 | 0 | 17.5 | 43 | 30 | 21 | 49 | 30 | 63 | 43 | 17 | 24.6 | 1.4 | 3
2004/08 | 1722151 | 6.95 | 0 | 14.7 | 42.6 | 28.4 | 21 | 49 | 30 | 63 | 43 | 17 | 24.6 | 1.4 | 3
2004/09 | 1722151 | 7.21 | 0 | 8.5 | 39.9 | 23.4 | 21 | 49 | 30 | 63 | 43 | 17 | 24.6 | 1.4 | 3
2004/10 | 1722151 | 7.1 | 0 | 3.4 | 32.7 | 15.7 | 21 | 49 | 30 | 63 | 43 | 17 | 24.6 | 1.4 | 3
2004/11 | 1722151 | 7.16 | 21.4 | 0.4 | 26.3 | 13.3 | 21 | 49 | 30 | 63 | 43 | 17 | 24.6 | 1.4 | 3
2004/12 | 1722151 | 7.15 | 42.1 | -4 | 20.1 | 5.7 | 21 | 49 | 30 | 63 | 43 | 17 | 24.6 | 1.4 | 3
2005/01 | 1722151 | 7.15 | 8.5 | -3.5 | 16.4 | 5 | 21 | 49 | 30 | 63 | 43 | 17 | 24.6 | 1.4 | 3
2005/02 | 1722151 | 7.12 | 20.6 | -4.7 | 21.5 | 4.5 | 21 | 49 | 30 | 63 | 43 | 17 | 24.6 | 1.4 | 3
2005/03 | 1722151 | 7.22 | 20.1 | 0.3 | 28.9 | 14.8 | 21 | 49 | 30 | 63 | 43 | 17 | 24.6 | 1.4 | 3
2005/04 | 1722151 | 7.42 | 5.6 | 2.4 | 35.5 | 19.1 | 21 | 49 | 30 | 63 | 43 | 17 | 24.6 | 1.4 | 3
2005/05 | 1722151 | 7.31 | 29.9 | 9.3 | 35.9 | 23 | 21 | 49 | 30 | 63 | 43 | 17 | 24.6 | 1.4 | 3
2005/06 | 1722151 | 7.05 | 7.5 | 15.5 | 45.7 | 29.6 | 21 | 49 | 30 | 63 | 43 | 17 | 24.6 | 1.4 | 3
2005/07 | 1722151 | 7 | 0 | 17.2 | 44.9 | 31.1 | 21 | 49 | 30 | 63 | 43 | 17 | 24.6 | 1.4 | 3
2005/08 | 1722151 | 7.16 | 0 | 10.8 | 41.6 | 27.9 | 21 | 49 | 30 | 63 | 43 | 17 | 24.6 | 1.4 | 3
2005/09 | 1722151 | 7.01 | 0 | 9 | 39.8 | 24.4 | 21 | 49 | 30 | 63 | 43 | 17 | 24.6 | 1.4 | 3
2005/10 | 1722151 | 7.2 | 0.1 | 3.5 | 34.9 | 17.4 | 21 | 49 | 30 | 63 | 43 | 17 | 24.6 | 1.4 | 3
2005/11 | 1722151 | 7.19 | 3.6 | -2.8 | 25.3 | 10.6 | 21 | 49 | 30 | 63 | 43 | 17 | 24.6 | 1.4 | 3
2005/12 | 1722151 | 7.11 | 10.6 | -3.9 | 22 | 6.9 | 21 | 49 | 30 | 63 | 43 | 17 | 24.6 | 1.4 | 3
2006/01 | 1722151 | 7.13 | 123.6 | -10.5 | 15.5 | 1.3 | 21 | 49 | 30 | 63 | 43 | 17 | 24.6 | 1.4 | 3
2006/02 | 1722151 | 7.03 | 15.5 | -1 | 23.9 | 10.7 | 21 | 49 | 30 | 63 | 43 | 17 | 24.6 | 1.4 | 3
2006/03 | 1722151 | 6.95 | 39.7 | 1.2 | 28 | 13.6 | 21 | 49 | 30 | 63 | 43 | 17 | 24.6 | 1.4 | 3
2006/04 | 1722151 | 6.75 | 7 | 1.6 | 38.7 | 19.5 | 21 | 49 | 30 | 63 | 43 | 17 | 24.6 | 1.4 | 3
2006/05 | 1722151 | 6.84 | 0 | 15 | 41.8 | 27.7 | 21 | 49 | 30 | 63 | 43 | 17 | 24.6 | 1.4 | 3
2006/06 | 1722151 | 6.91 | 0 | 15 | 42.4 | 29.3 | 21 | 49 | 30 | 63 | 43 | 17 | 24.6 | 1.4 | 3
2006/07 | 1722151 | 6.99 | 0 | 14.6 | 43.2 | 30.3 | 21 | 49 | 30 | 63 | 43 | 17 | 24.6 | 1.4 | 3
2006/08 | 1722151 | 7.05 | 0 | 15.1 | 41.5 | 29 | 21 | 49 | 30 | 63 | 43 | 17 | 24.6 | 1.4 | 3
2006/09 | 1722151 | 7.18 | 0 | 9.4 | 36.4 | 22.5 | 21 | 49 | 30 | 63 | 43 | 17 | 24.6 | 1.4 | 3
2006/10 | 1722151 | 7.19 | 9.1 | 7 | 33.7 | 20.3 | 21 | 49 | 30 | 63 | 43 | 17 | 24.6 | 1.4 | 3
2006/11 | 1722151 | 7.15 | 22.4 | -2.8 | 32.4 | 11.7 | 21 | 49 | 30 | 63 | 43 | 17 | 24.6 | 1.4 | 3
2006/12 | 1722151 | 6.92 | 13.6 | -5.5 | 15.3 | 1.9 | 21 | 49 | 30 | 63 | 43 | 17 | 24.6 | 1.4 | 3
2007/01 | 1722151 | 6.94 | 12.2 | -6.4 | 22.7 | 4.3 | 21 | 49 | 30 | 63 | 43 | 17 | 24.6 | 1.4 | 3
2007/02 | 1722151 | 7.02 | 28.4 | -3.7 | 21.4 | 8.2 | 21 | 49 | 30 | 63 | 43 | 17 | 24.6 | 1.4 | 3
2007/03 | 1722151 | 7.18 | 43.7 | -4.3 | 25.1 | 11.3 | 21 | 49 | 30 | 63 | 43 | 17 | 24.6 | 1.4 | 3
2007/04 | 1722151 | 7.13 | 2.8 | 4.3 | 37.3 | 22.4 | 21 | 49 | 30 | 63 | 43 | 17 | 24.6 | 1.4 | 3
2007/05 | 1722151 | 7.13 | 1.1 | 10 | 40 | 25.5 | 21 | 49 | 30 | 63 | 43 | 17 | 24.6 | 1.4 | 3
2007/06 | 1722151 | 7.2 | 1.2 | 14.8 | 45.5 | 30.4 | 21 | 49 | 30 | 63 | 43 | 17 | 24.6 | 1.4 | 3
2007/07 | 1722151 | 7.15 | 0 | 13.6 | 42.9 | 30.3 | 21 | 49 | 30 | 63 | 43 | 17 | 24.6 | 1.4 | 3
2007/08 | 1722151 | 7.12 | 0 | 14.2 | 40.8 | 27.7 | 21 | 49 | 30 | 63 | 43 | 17 | 24.6 | 1.4 | 3
2007/09 | 1722151 | 7.09 | 0 | 6.1 | 37.9 | 23 | 21 | 49 | 30 | 63 | 43 | 17 | 24.6 | 1.4 | 3
2007/10 | 1722151 | 7.05 | 0 | 1.8 | 29.5 | 14 | 21 | 49 | 30 | 63 | 43 | 17 | 24.6 | 1.4 | 3
2007/11 | 1722151 | 7.07 | 5.7 | 0.8 | 27.5 | 11.8 | 21 | 49 | 30 | 63 | 43 | 17 | 24.6 | 1.4 | 3
2007/12 | 1722151 | 7.11 | 37.6 | -6.9 | 17 | 4.7 | 21 | 49 | 30 | 63 | 43 | 17 | 24.6 | 1.4 | 3
2008/01 | 1722151 | 7.26 | 16.7 | -19.7 | 12.4 | -5.7 | 21 | 49 | 30 | 63 | 43 | 17 | 24.6 | 1.4 | 3
2008/02 | 1722151 | 7.48 | 21.3 | -10.4 | 24.6 | 2.7 | 21 | 49 | 30 | 63 | 43 | 17 | 24.6 | 1.4 | 3
2008/03 | 1722151 | 7.69 | 6.6 | 3.4 | 32.4 | 17.5 | 21 | 49 | 30 | 63 | 43 | 17 | 24.6 | 1.4 | 3
2008/04 | 1722151 | 7.71 | 110.7 | 8.2 | 37.9 | 21.1 | 21 | 49 | 30 | 63 | 43 | 17 | 24.6 | 1.4 | 3
2008/05 | 1722151 | 7.24 | 2.7 | 14 | 40.2 | 27.2 | 21 | 49 | 30 | 63 | 43 | 17 | 24.6 | 1.4 | 3
2008/06 | 1722151 | 6.94 | 0 | 18.8 | 44.6 | 30.8 | 21 | 49 | 30 | 63 | 43 | 17 | 24.6 | 1.4 | 3
2008/07 | 1722151 | 6.71 | 0 | 16.7 | 43.2 | 30.9 | 21 | 49 | 30 | 63 | 43 | 17 | 24.6 | 1.4 | 3
2008/08 | 1722151 | 6.48 | 0 | 16.1 | 43.3 | 28.9 | 21 | 49 | 30 | 63 | 43 | 17 | 24.6 | 1.4 | 3
2008/09 | 1722151 | 6.83 | 0 | 8.7 | 39.3 | 23.8 | 21 | 49 | 30 | 63 | 43 | 17 | 24.6 | 1.4 | 3
2008/10 | 1722151 | 6.98 | 1.7 | 1.8 | 34.3 | 17.2 | 21 | 49 | 30 | 63 | 43 | 17 | 24.6 | 1.4 | 3
2008/11 | 1722151 | 6.83 | 1.2 | 0 | 24.7 | 10.5 | 21 | 49 | 30 | 63 | 43 | 17 | 24.6 | 1.4 | 3
2008/12 | 1722151 | 7.03 | 18.2 | -5.2 | 20.5 | 5.3 | 21 | 49 | 30 | 63 | 43 | 17 | 24.6 | 1.4 | 3
2009/01 | 1722151 | 7.18 | 23.6 | -3.1 | 18.4 | 5.3 | 21 | 49 | 30 | 63 | 43 | 17 | 24.6 | 1.4 | 3
2009/02 | 1722151 | 7.34 | 42.6 | -2 | 21.6 | 9.4 | 21 | 49 | 30 | 63 | 43 | 17 | 24.6 | 1.4 | 3
2009/03 | 1722151 | 7.48 | 13.6 | 2.4 | 30.4 | 15 | 21 | 49 | 30 | 63 | 43 | 17 | 24.6 | 1.4 | 3
2009/04 | 1722151 | 7.35 | 48.8 | 3.8 | 30.9 | 15.9 | 21 | 49 | 30 | 63 | 43 | 17 | 24.6 | 1.4 | 3
2009/05 | 1722151 | 7.13 | 6.2 | 10.2 | 39.4 | 24.7 | 21 | 49 | 30 | 63 | 43 | 17 | 24.6 | 1.4 | 3
2009/06 | 1722151 | 6.91 | 0 | 13.3 | 40.2 | 27.8 | 21 | 49 | 30 | 63 | 43 | 17 | 24.6 | 1.4 | 3
2009/07 | 1722151 | 6.69 | 0 | 15 | 43.4 | 30.1 | 21 | 49 | 30 | 63 | 43 | 17 | 24.6 | 1.4 | 3
2009/08 | 1722151 | 6.58 | 0 | 13.7 | 42.1 | 28.5 | 21 | 49 | 30 | 63 | 43 | 17 | 24.6 | 1.4 | 3
2009/09 | 1722151 | 6.84 | 0 | 9.2 | 37.9 | 23.9 | 21 | 49 | 30 | 63 | 43 | 17 | 24.6 | 1.4 | 3
2009/10 | 1722151 | 7.52 | 0.4 | 3.1 | 31.8 | 16.2 | 21 | 49 | 30 | 63 | 43 | 17 | 24.6 | 1.4 | 3
2009/11 | 1722151 | 7.11 | 8.1 | -3.2 | 31.2 | 10.9 | 21 | 49 | 30 | 63 | 43 | 17 | 24.6 | 1.4 | 3
2009/12 | 1722151 | 7.02 | 29.7 | -1.5 | 18.4 | 7.1 | 21 | 49 | 30 | 63 | 43 | 17 | 24.6 | 1.4 | 3
2010/01 | 1722151 | 7.08 | 14.9 | -4 | 20.8 | 7.3 | 21 | 49 | 30 | 63 | 43 | 17 | 24.6 | 1.4 | 3
2010/02 | 1722151 | 7.15 | 72 | -9.5 | 24.5 | 7 | 21 | 49 | 30 | 63 | 43 | 17 | 24.6 | 1.4 | 3
2010/03 | 1722151 | 7.23 | 29.8 | 2.9 | 34.4 | 14.4 | 21 | 49 | 30 | 63 | 43 | 17 | 24.6 | 1.4 | 3
2010/04 | 1722151 | 7.19 | 12.5 | 7.5 | 35.1 | 20.5 | 21 | 49 | 30 | 63 | 43 | 17 | 24.6 | 1.4 | 3
2010/05 | 1722151 | 6.82 | 12.3 | 13.7 | 38.9 | 25.4 | 21 | 49 | 30 | 63 | 43 | 17 | 24.6 | 1.4 | 3
2010/06 | 1722151 | 6.72 | 2.3 | 14.7 | 42.3 | 29.2 | 21 | 49 | 30 | 63 | 43 | 17 | 24.6 | 1.4 | 3
2010/07 | 1722151 | 6.76 | 0 | 16.9 | 44.8 | 30.4 | 21 | 49 | 30 | 63 | 43 | 17 | 24.6 | 1.4 | 3
2010/08 | 1722151 | 6.62 | 0 | 13.6 | 42.7 | 28.6 | 21 | 49 | 30 | 63 | 43 | 17 | 24.6 | 1.4 | 3
2010/09 | 1722151 | 6.75 | 0.7 | 6.8 | 39.5 | 22.6 | 21 | 49 | 30 | 63 | 43 | 17 | 24.6 | 1.4 | 3
2010/10 | 1722151 | 6.79 | 0 | 2.7 | 34.9 | 19.5 | 21 | 49 | 30 | 63 | 43 | 17 | 24.6 | 1.4 | 3
2010/11 | 1722151 | 6.8 | 10.1 | -2.3 | 25.5 | 10.2 | 21 | 49 | 30 | 63 | 43 | 17 | 24.6 | 1.4 | 3
2010/12 | 1722151 | 6.86 | 0.3 | -6.6 | 23.5 | 5.3 | 21 | 49 | 30 | 63 | 43 | 17 | 24.6 | 1.4 | 3
2011/01 | 1722151 | 6.98 | 14.6 | -6 | 20.4 | 4.4 | 21 | 49 | 30 | 63 | 43 | 17 | 24.6 | 1.4 | 3
2011/02 | 1722151 | 7.03 | 29.4 | -4.8 | 23.3 | 6.1 | 21 | 49 | 30 | 63 | 43 | 17 | 24.6 | 1.4 | 3
2011/03 | 1722151 | 7.02 | 14.7 | -0.7 | 31 | 12.5 | 21 | 49 | 30 | 63 | 43 | 17 | 24.6 | 1.4 | 3
2011/04 | 1722151 | 7.02 | 5.6 | 5.3 | 38.1 | 21 | 21 | 49 | 30 | 63 | 43 | 17 | 24.6 | 1.4 | 3
2011/05 | 1722151 | 7.04 | 3.3 | 13.7 | 41.7 | 27.2 | 21 | 49 | 30 | 63 | 43 | 17 | 24.6 | 1.4 | 3
2011/06 | 1722151 | 7.1 | 0 | 14.8 | 42.8 | 30.6 | 21 | 49 | 30 | 63 | 43 | 17 | 24.6 | 1.4 | 3
2011/07 | 1722151 | 7.17 | 0 | 16.3 | 43.7 | 30.4 | 21 | 49 | 30 | 63 | 43 | 17 | 24.6 | 1.4 | 3
2011/08 | 1722151 | 6.95 | 0 | 12.5 | 44.4 | 30 | 21 | 49 | 30 | 63 | 43 | 17 | 24.6 | 1.4 | 3
2011/09 | 1722151 | 6.94 | 0 | 10.5 | 38 | 24 | 21 | 49 | 30 | 63 | 43 | 17 | 24.6 | 1.4 | 3
2011/10 | 1722151 | 7.04 | 1.4 | 6.3 | 35.9 | 17.9 | 21 | 49 | 30 | 63 | 43 | 17 | 24.6 | 1.4 | 3
2011/11 | 1722151 | 6.91 | 147.8 | -3.4 | 25.3 | 8.3 | 21 | 49 | 30 | 63 | 43 | 17 | 24.6 | 1.4 | 3
2011/12 | 1722151 | 6.76 | 3.8 | -9.1 | 17.3 | 2.5 | 21 | 49 | 30 | 63 | 43 | 17 | 24.6 | 1.4 | 3
2012/01 | 1722151 | 6.87 | 14 | -5.5 | 17.7 | 3.1 | 21 | 49 | 30 | 63 | 43 | 17 | 24.6 | 1.4 | 3
2012/02 | 1722151 | 6.99 | 21.3 | -10 | 21 | 2.6 | 21 | 49 | 30 | 63 | 43 | 17 | 24.6 | 1.4 | 3
2012/03 | 1722151 | 7 | 27.5 | -2.5 | 28.1 | 10.2 | 21 | 49 | 30 | 63 | 43 | 17 | 24.6 | 1.4 | 3
2012/04 | 1722151 | 6.89 | 49.3 | 10.2 | 34.2 | 21.2 | 21 | 49 | 30 | 63 | 43 | 17 | 24.6 | 1.4 | 3
2012/05 | 1722151 | 6.85 | 25.1 | 12.4 | 37.3 | 24.5 | 21 | 49 | 30 | 63 | 43 | 17 | 24.6 | 1.4 | 3
2012/06 | 1722151 | 6.77 | 0 | 15.6 | 40.6 | 29.1 | 21 | 49 | 30 | 63 | 43 | 17 | 24.6 | 1.4 | 3
2012/07 | 1722151 | 6.74 | 0 | 17 | 43.9 | 30.5 | 21 | 49 | 30 | 63 | 43 | 17 | 24.6 | 1.4 | 3
2012/08 | 1722151 | 6.79 | 0 | 17.2 | 41.6 | 29.2 | 21 | 49 | 30 | 63 | 43 | 17 | 24.6 | 1.4 | 3
2012/09 | 1722151 | 6.84 | 0 | 8.2 | 37.5 | 22.9 | 21 | 49 | 30 | 63 | 43 | 17 | 24.6 | 1.4 | 3
2012/10 | 1722151 | 6.84 | 0.4 | 0.9 | 31.3 | 17.3 | 21 | 49 | 30 | 63 | 43 | 17 | 24.6 | 1.4 | 3
2012/11 | 1722151 | 6.79 | 17.8 | -1.3 | 25.7 | 10.7 | 21 | 49 | 30 | 63 | 43 | 17 | 24.6 | 1.4 | 3
2012/12 | 1722151 | 6.75 | 22.1 | -16.8 | 21.2 | 3.9 | 21 | 49 | 30 | 63 | 43 | 17 | 24.6 | 1.4 | 3
2013/01 | 1722151 | 6.82 | 10.4 | -10.6 | 22 | 4.7 | 21 | 49 | 30 | 63 | 43 | 17 | 24.6 | 1.4 | 3
2013/02 | 1722151 | 6.96 | 7.8 | -1.3 | 20.5 | 9.3 | 21 | 49 | 30 | 63 | 43 | 17 | 24.6 | 1.4 | 3
2013/03 | 1722151 | 7.09 | 18.1 | -4.5 | 30.1 | 13.9 | 21 | 49 | 30 | 63 | 43 | 17 | 24.6 | 1.4 | 3
2013/04 | 1722151 | 7.16 | 52.5 | 4.7 | 35.8 | 18.5 | 21 | 49 | 30 | 63 | 43 | 17 | 24.6 | 1.4 | 3
2013/05 | 1722151 | 6.89 | 0 | 9.8 | 41.1 | 25.2 | 21 | 49 | 30 | 63 | 43 | 17 | 24.6 | 1.4 | 3
2013/06 | 1722151 | 6.93 | 0.8 | 13.6 | 43.5 | 30.3 | 21 | 49 | 30 | 63 | 43 | 17 | 24.6 | 1.4 | 3
2013/07 | 1722151 | 6.83 | 0 | 18 | 44.3 | 31.2 | 21 | 49 | 30 | 63 | 43 | 17 | 24.6 | 1.4 | 3
2013/08 | 1722151 | 6.93 | 0.9 | 14 | 41.2 | 28.9 | 21 | 49 | 30 | 63 | 43 | 17 | 24.6 | 1.4 | 3
2013/09 | 1722151 | 6.96 | 0 | 11.5 | 39.1 | 25.3 | 21 | 49 | 30 | 63 | 43 | 17 | 24.6 | 1.4 | 3
2013/10 | 1722151 | 6.99 | 10.2 | 1.7 | 37.5 | 17.1 | 21 | 49 | 30 | 63 | 43 | 17 | 24.6 | 1.4 | 3
2013/11 | 1722151 | 6.94 | 0.6 | -2 | 25.5 | 11 | 21 | 49 | 30 | 63 | 43 | 17 | 24.6 | 1.4 | 3
2013/12 | 1722151 | 6.99 | 17.8 | -8.3 | 23.9 | 4.8 | 21 | 49 | 30 | 63 | 43 | 17 | 24.6 | 1.4 | 3
2014/01 | 1722151 | 7.12 | 18.2 | -8.9 | 22.9 | 5.8 | 21 | 49 | 30 | 63 | 43 | 17 | 24.6 | 1.4 | 3
2014/02 | 1722151 | 7.23 | 32.5 | -21.7 | 18.7 | 0.1 | 21 | 49 | 30 | 63 | 43 | 17 | 24.6 | 1.4 | 3
2014/03 | 1722151 | 7.36 | 46.3 | -0.8 | 29.3 | 11.9 | 21 | 49 | 30 | 63 | 43 | 17 | 24.6 | 1.4 | 3
2014/04 | 1722151 | 7.47 | 11.5 | 5 | 36.1 | 19.1 | 21 | 49 | 30 | 63 | 43 | 17 | 24.6 | 1.4 | 3
2014/05 | 1722151 | 7.16 | 3.3 | 12.6 | 40.1 | 26.4 | 21 | 49 | 30 | 63 | 43 | 17 | 24.6 | 1.4 | 3
2014/06 | 1722151 | 6.86 | 0 | 15.4 | 43.6 | 30.1 | 21 | 49 | 30 | 63 | 43 | 17 | 24.6 | 1.4 | 3
2014/07 | 1722151 | 6.58 | 0 | 16.3 | 44.3 | 30.2 | 21 | 49 | 30 | 63 | 43 | 17 | 24.6 | 1.4 | 3
2014/08 | 1722151 | 6.35 | 0 | 14.4 | 41.1 | 28.1 | 21 | 49 | 30 | 63 | 43 | 17 | 24.6 | 1.4 | 3
2014/09 | 1722151 | 6.29 | 0 | 10.3 | 39.6 | 24.5 | 21 | 49 | 30 | 63 | 43 | 17 | 24.6 | 1.4 | 3
2014/10 | 1722151 | 6.18 | 2.6 | -0.2 | 33.6 | 16.6 | 21 | 49 | 30 | 63 | 43 | 17 | 24.6 | 1.4 | 3
2014/11 | 1722151 | 6.11 | 45.6 | -1 | 24.4 | 8.8 | 21 | 49 | 30 | 63 | 43 | 17 | 24.6 | 1.4 | 3
2014/12 | 1722151 | 6.15 | 4.4 | -5.8 | 19.6 | 5.3 | 21 | 49 | 30 | 63 | 43 | 17 | 24.6 | 1.4 | 3
2015/01 | 1722151 | 6.27 | 16.3 | -3.2 | 22.1 | 6 | 21 | 49 | 30 | 63 | 43 | 17 | 24.6 | 1.4 | 3
2015/02 | 1722151 | 6.65 | 67.9 | -1.2 | 22.9 | 8.8 | 21 | 49 | 30 | 63 | 43 | 17 | 24.6 | 1.4 | 3
2015/03 | 1722151 | 6.99 | 22 | -0.6 | 32.4 | 10.9 | 21 | 49 | 30 | 63 | 43 | 17 | 24.6 | 1.4 | 3
2015/04 | 1722151 | 7.1 | 20.6 | 3.5 | 36.9 | 19.4 | 21 | 49 | 30 | 63 | 43 | 17 | 24.6 | 1.4 | 3
2015/05 | 1722151 | 7.12 | 1.8 | 12.7 | 38.3 | 25.9 | 21 | 49 | 30 | 63 | 43 | 17 | 24.6 | 1.4 | 3
2015/06 | 1722151 | 7.15 | 0 | 15 | 43.7 | 30.1 | 21 | 49 | 30 | 63 | 43 | 17 | 24.6 | 1.4 | 3
2015/07 | 1722151 | 7.06 | 0 | 20 | 44.6 | 31.8 | 21 | 49 | 30 | 63 | 43 | 17 | 24.6 | 1.4 | 3
2015/08 | 1722151 | 6.94 | 0 | 14 | 41.9 | 28.3 | 21 | 49 | 30 | 63 | 43 | 17 | 24.6 | 1.4 | 3
2015/09 | 1722151 | 6.93 | 0 | 8.2 | 37.2 | 22.7 | 21 | 49 | 30 | 63 | 43 | 17 | 24.6 | 1.4 | 3
2015/10 | 1722151 | 6.96 | 2.6 | 3.6 | 36 | 17.8 | 21 | 49 | 30 | 63 | 43 | 17 | 24.6 | 1.4 | 3
2015/11 | 1722151 | 6.87 | 68.4 | 1.5 | 23.4 | 9.6 | 21 | 49 | 30 | 63 | 43 | 17 | 24.6 | 1.4 | 3
2015/12 | 1722151 | 6.98 | 5.3 | -5.3 | 24.4 | 5.6 | 21 | 49 | 30 | 63 | 43 | 17 | 24.6 | 1.4 | 3
2016/01 | 1722151 | 6.97 | 40.8 | -3.2 | 19.9 | 7 | 21 | 49 | 30 | 63 | 43 | 17 | 24.6 | 1.4 | 3
2016/02 | 1722151 | 7.05 | 1.9 | -7.2 | 30.1 | 8.7 | 21 | 49 | 30 | 63 | 43 | 17 | 24.6 | 1.4 | 3
2016/03 | 1722151 | 7.32 | 31.5 | 2.5 | 32.2 | 15.3 | 21 | 49 | 30 | 63 | 43 | 17 | 24.6 | 1.4 | 3
2016/04 | 1722151 | 7.2 | 22.8 | 6.7 | 37.9 | 19.3 | 21 | 49 | 30 | 63 | 43 | 17 | 24.6 | 1.4 | 3
2016/05 | 1722151 | 7.15 | 3.8 | 14.3 | 40.5 | 27.3 | 21 | 49 | 30 | 63 | 43 | 17 | 24.6 | 1.4 | 3
2016/06 | 1722151 | 7.08 | 0 | 18.1 | 44.4 | 30.5 | 21 | 49 | 30 | 63 | 43 | 17 | 24.6 | 1.4 | 3
2016/07 | 1722151 | 7.19 | 0 | 18.3 | 45.8 | 31.3 | 21 | 49 | 30 | 63 | 43 | 17 | 24.6 | 1.4 | 3
2016/08 | 1722151 | 7.11 | 0 | 15.1 | 40.3 | 28.6 | 21 | 49 | 30 | 63 | 43 | 17 | 24.6 | 1.4 | 3
2016/09 | 1722151 | 7.16 | 0 | 10.6 | 39 | 25.7 | 21 | 49 | 30 | 63 | 43 | 17 | 24.6 | 1.4 | 3
2016/10 | 1722151 | 7.29 | 0 | 0 | 30.6 | 16 | 21 | 49 | 30 | 63 | 43 | 17 | 24.6 | 1.4 | 3
2016/11 | 1722151 | 7.29 | 28.6 | -10.2 | 32.8 | 8.2 | 21 | 49 | 30 | 63 | 43 | 17 | 24.6 | 1.4 | 3
2016/12 | 1722151 | 7.48 | 44.1 | -10.8 | 24 | 6.4 | 21 | 49 | 30 | 63 | 43 | 17 | 24.6 | 1.4 | 3
2017/01 | 1722151 | 7 | 20.7 | -3.5 | 17 | 5 | 21 | 49 | 30 | 63 | 43 | 17 | 24.6 | 1.4 | 3
2017/02 | 1722151 | 7.17 | 132.7 | -6.9 | 21.5 | 5.1 | 21 | 49 | 30 | 63 | 43 | 17 | 24.6 | 1.4 | 3
2017/03 | 1722151 | 7.18 | 25.6 | -3.5 | 28.2 | 12.4 | 21 | 49 | 30 | 63 | 43 | 17 | 24.6 | 1.4 | 3
2017/04 | 1722151 | 7.21 | 26 | 3.4 | 34.7 | 18.2 | 21 | 49 | 30 | 63 | 43 | 17 | 24.6 | 1.4 | 3
2017/05 | 1722151 | 7.3 | 6.4 | 11.4 | 41.9 | 27.8 | 21 | 49 | 30 | 63 | 43 | 17 | 24.6 | 1.4 | 3
2017/06 | 1722151 | 7.42 | 0 | 16 | 43.2 | 30.3 | 21 | 49 | 30 | 63 | 43 | 17 | 24.6 | 1.4 | 3
2017/07 | 1722151 | 7.47 | 0 | 18.1 | 44.3 | 31.6 | 21 | 49 | 30 | 63 | 43 | 17 | 24.6 | 1.4 | 3
2017/08 | 1722151 | 7.4 | 0 | 11.9 | 42.7 | 28 | 21 | 49 | 30 | 63 | 43 | 17 | 24.6 | 1.4 | 3
2017/09 | 1722151 | 7.97 | 0 | 10 | 38.5 | 23.8 | 21 | 49 | 30 | 63 | 43 | 17 | 24.6 | 1.4 | 3
2017/10 | 1722151 | 7.89 | 0 | 5.3 | 33 | 17.3 | 21 | 49 | 30 | 63 | 43 | 17 | 24.6 | 1.4 | 3
2017/11 | 1722151 | 7.52 | 7.2 | 0.9 | 33.5 | 11.9 | 21 | 49 | 30 | 63 | 43 | 17 | 24.6 | 1.4 | 3
2017/12 | 1722151 | 7.34 | 0 | -7.3 | 21.6 | 5.6 | 21 | 49 | 30 | 63 | 43 | 17 | 24.6 | 1.4 | 3
2018/01 | 1722151 | 7.37 | 8.2 | -11.4 | 21.3 | 4.5 | 21 | 49 | 30 | 63 | 43 | 17 | 24.6 | 1.4 | 3
2018/02 | 1722151 | 7.62 | 14.8 | -8.2 | 25.7 | 7.5 | 21 | 49 | 30 | 63 | 43 | 17 | 24.6 | 1.4 | 3
2018/03 | 1722151 | 7.67 | 20.8 | -0.8 | 37.3 | 17.2 | 21 | 49 | 30 | 63 | 43 | 17 | 24.6 | 1.4 | 3
2018/04 | 1722151 | 7.6 | 14.9 | 6.5 | 35.9 | 18.9 | 21 | 49 | 30 | 63 | 43 | 17 | 24.6 | 1.4 | 3
2018/05 | 1722151 | 7.54 | 12.4 | 11.9 | 39 | 24.2 | 21 | 49 | 30 | 63 | 43 | 17 | 24.6 | 1.4 | 3
2018/06 | 1722151 | 7.71 | 0 | 15.2 | 43.1 | 29.6 | 21 | 49 | 30 | 63 | 43 | 17 | 24.6 | 1.4 | 3
2018/07 | 1722151 | 7.68 | 0 | 19.4 | 45.2 | 32.9 | 21 | 49 | 30 | 63 | 43 | 17 | 24.6 | 1.4 | 3
2018/08 | 1722151 | 7.63 | 0 | 14.6 | 41.6 | 28.6 | 21 | 49 | 30 | 63 | 43 | 17 | 24.6 | 1.4 | 3
2018/09 | 1722151 | 7.61 | 0 | 11.3 | 38.8 | 23.3 | 21 | 49 | 30 | 63 | 43 | 17 | 24.6 | 1.4 | 3
2018/10 | 1722151 | 7.59 | 22.1 | 2.7 | 32.1 | 15.8 | 21 | 49 | 30 | 63 | 43 | 17 | 24.6 | 1.4 | 3
2018/11 | 1722151 | 7.38 | 17.9 | -2.1 | 21.9 | 9.6 | 21 | 49 | 30 | 63 | 43 | 17 | 24.6 | 1.4 | 3
2018/12 | 1722151 | 7.42 | 1.5 | -3.1 | 20.9 | 6.9 | 21 | 49 | 30 | 63 | 43 | 17 | 24.6 | 1.4 | 3
2019/01 | 1722151 | 7.47 | 58.7 | -1.9 | 19.9 | 7.1 | 21 | 49 | 30 | 63 | 43 | 17 | 24.6 | 1.4 | 3
2019/02 | 1722151 | 7.54 | 22.9 | -2.2 | 18.5 | 7.2 | 21 | 49 | 30 | 63 | 43 | 17 | 24.6 | 1.4 | 3
2019/03 | 1722151 | 7.81 | 27.3 | 5 | 28.6 | 14.6 | 21 | 49 | 30 | 63 | 43 | 17 | 24.6 | 1.4 | 3
2019/04 | 1722151 | 7.59 | 38 | 8.5 | 33.5 | 20 | 21 | 49 | 30 | 63 | 43 | 17 | 24.6 | 1.4 | 3
2019/05 | 1722151 | 7.36 | 4.9 | 12.1 | 38 | 25.2 | 21 | 49 | 30 | 63 | 43 | 17 | 24.6 | 1.4 | 3
2019/06 | 1722151 | 7.59 | 3.5 | 14.9 | 39.8 | 28.2 | 21 | 49 | 30 | 63 | 43 | 17 | 24.6 | 1.4 | 3
2019/07 | 1722151 | 7.88 | 0 | 19.8 | 44.2 | 32.5 | 21 | 49 | 30 | 63 | 43 | 17 | 24.6 | 1.4 | 3
2019/08 | 1722151 | 8.05 | 0 | 15.7 | 45.6 | 29.2 | 21 | 49 | 30 | 63 | 43 | 17 | 24.6 | 1.4 | 3
2019/09 | 1722151 | 7.68 | 0 | 11 | 39 | 24.4 | 21 | 49 | 30 | 63 | 43 | 17 | 24.6 | 1.4 | 3
2019/10 | 1722151 | 7.52 | 0.6 | 5.6 | 32 | 18 | 21 | 49 | 30 | 63 | 43 | 17 | 24.6 | 1.4 | 3
2019/11 | 1722151 | 7.52 | 15.3 | -1.8 | 26.2 | 8.3 | 21 | 49 | 30 | 63 | 43 | 17 | 24.6 | 1.4 | 3
2019/12 | 1722151 | 7.59 | 7.6 | -0.2 | 21.2 | 7.9 | 21 | 49 | 30 | 63 | 43 | 17 | 24.6 | 1.4 | 3
2020/01 | 1722151 | 7.63 | 20.3 | -2.9 | 15.3 | 4.3 | 21 | 49 | 30 | 63 | 43 | 17 | 24.6 | 1.4 | 3
2020/02 | 1722151 | 7.7 | 34.4 | -1 | 24.5 | 9.2 | 21 | 49 | 30 | 63 | 43 | 17 | 24.6 | 1.4 | 3
2020/03 | 1722151 | 7.53 | 31.5 | -0.5 | 28.7 | 13.8 | 21 | 49 | 30 | 63 | 43 | 17 | 24.6 | 1.4 | 3
2020/04 | 1722151 | 7.51 | 42.2 | 0.3 | 37.6 | 18.5 | 21 | 49 | 30 | 63 | 43 | 17 | 24.6 | 1.4 | 3
2020/05 | 1722151 | 7.84 | 11.7 | 11.4 | 40 | 25 | 21 | 49 | 30 | 63 | 43 | 17 | 24.6 | 1.4 | 3
2020/06 | 1722151 | 7.92 | 0 | 14.1 | 44.2 | 29.6 | 21 | 49 | 30 | 63 | 43 | 17 | 24.6 | 1.4 | 3
2020/07 | 1722151 | 8.01 | 0 | 18.3 | 43.2 | 31.1 | 21 | 49 | 30 | 63 | 43 | 17 | 24.6 | 1.4 | 3
2020/08 | 1722151 | 7.89 | 0 | 15.7 | 41.7 | 28.9 | 21 | 49 | 30 | 63 | 43 | 17 | 24.6 | 1.4 | 3
2020/09 | 1722151 | 7.89 | 0 | 7.4 | 37 | 22.2 | 21 | 49 | 30 | 63 | 43 | 17 | 24.6 | 1.4 | 3
2020/10 | 1722151 | 7.75 | 0 | -0.2 | 29.2 | 14.7 | 21 | 49 | 30 | 63 | 43 | 17 | 24.6 | 1.4 | 3
2020/11 | 1722151 | 7.78 | 18.1 | -5 | 27.1 | 7.8 | 21 | 49 | 30 | 63 | 43 | 17 | 24.6 | 1.4 | 3
2020/12 | 1722151 | 7.75 | 19.5 | -7.6 | 14.6 | 2.3 | 21 | 49 | 30 | 63 | 43 | 17 | 24.6 | 1.4 | 3
2021/01 | 1722151 | 7.93 | 14.9 | -8.3 | 20.7 | 3 | 21 | 49 | 30 | 63 | 43 | 17 | 24.6 | 1.4 | 3
2021/02 | 1722151 | 8.02 | 12.4 | -4.8 | 28.3 | 10.8 | 21 | 49 | 30 | 63 | 43 | 17 | 24.6 | 1.4 | 3
2021/03 | 1722151 | 7.85 | 36.8 | -1.4 | 29 | 13.5 | 21 | 49 | 30 | 63 | 43 | 17 | 24.6 | 1.4 | 3
2021/04 | 1722151 | 7.99 | 18.5 | 6.3 | 38.5 | 20.6 | 21 | 49 | 30 | 63 | 43 | 17 | 24.6 | 1.4 | 3
2021/05 | 1722151 | 7.94 | 18.1 | 14.2 | 40.9 | 27.2 | 21 | 49 | 30 | 63 | 43 | 17 | 24.6 | 1.4 | 3
2021/06 | 1722151 | 8.01 | 0 | 16.8 | 44.7 | 31 | 21 | 49 | 30 | 63 | 43 | 17 | 24.6 | 1.4 | 3
2021/07 | 1722151 | 8.03 | 0 | 20.7 | 45.2 | 33.2 | 21 | 49 | 30 | 63 | 43 | 17 | 24.6 | 1.4 | 3
2021/08 | 1722151 | 8.08 | 0 | 16.1 | 42.2 | 29.3 | 21 | 49 | 30 | 63 | 43 | 17 | 24.6 | 1.4 | 3
2021/09 | 1722151 | 7.11 | 0 | 13 | 39.1 | 25.3 | 21 | 49 | 30 | 63 | 43 | 17 | 24.6 | 1.4 | 3
2021/10 | 1722151 | 7.7 | 0.8 | 2.4 | 28.1 | 15 | 21 | 49 | 30 | 63 | 43 | 17 | 24.6 | 1.4 | 3
2021/11 | 1722151 | 7.8 | 10.7 | -2.3 | 23.6 | 8.5 | 21 | 49 | 30 | 63 | 43 | 17 | 24.6 | 1.4 | 3
2021/12 | 1722151 | 7.7 | 8.7 | -4.1 | 24.6 | 7.7 | 21 | 49 | 30 | 63 | 43 | 17 | 24.6 | 1.4 | 3
2000/01 | 1722152 | 7.41 | 22.1 | -9.1 | 21.7 | 5.2 | 21 | 49 | 30 | 63 | 43 | 17 | 24.6 | 1.4 | 3
2000/02 | 1722152 | 7.58 | 8.7 | -6.9 | 20.8 | 6 | 21 | 49 | 30 | 63 | 43 | 17 | 24.6 | 1.4 | 3
2000/03 | 1722152 | 7.69 | 19.1 | -1.5 | 33.6 | 11.8 | 21 | 49 | 30 | 63 | 43 | 17 | 24.6 | 1.4 | 3
2000/04 | 1722152 | 7.48 | 1.6 | 4.7 | 37.5 | 22.4 | 21 | 49 | 30 | 63 | 43 | 17 | 24.6 | 1.4 | 3
2000/05 | 1722152 | 7.42 | 0 | 6.9 | 42.2 | 27.1 | 21 | 49 | 30 | 63 | 43 | 17 | 24.6 | 1.4 | 3
2000/06 | 1722152 | 7.33 | 0 | 13.5 | 44.8 | 28.8 | 21 | 49 | 30 | 63 | 43 | 17 | 24.6 | 1.4 | 3
2000/07 | 1722152 | 7.27 | 0 | 19 | 42.8 | 30.7 | 21 | 49 | 30 | 63 | 43 | 17 | 24.6 | 1.4 | 3
2000/08 | 1722152 | 7.12 | 0 | 15.2 | 43 | 29 | 21 | 49 | 30 | 63 | 43 | 17 | 24.6 | 1.4 | 3
2000/09 | 1722152 | 7.1 | 0.8 | 8.8 | 38.8 | 23.9 | 21 | 49 | 30 | 63 | 43 | 17 | 24.6 | 1.4 | 3
2000/10 | 1722152 | 7.27 | 8 | 7 | 30.8 | 16.3 | 21 | 49 | 30 | 63 | 43 | 17 | 24.6 | 1.4 | 3
2000/11 | 1722152 | 7.36 | 11.4 | -3.7 | 24.9 | 8.6 | 21 | 49 | 30 | 63 | 43 | 17 | 24.6 | 1.4 | 3
2000/12 | 1722152 | 7.41 | 5.9 | -1.4 | 20.6 | 7.1 | 21 | 49 | 30 | 63 | 43 | 17 | 24.6 | 1.4 | 3
2001/01 | 1722152 | 7.5 | 18.2 | -9.6 | 19.2 | 2.4 | 21 | 49 | 30 | 63 | 43 | 17 | 24.6 | 1.4 | 3
2001/02 | 1722152 | 7.63 | 14.5 | -8.4 | 21.5 | 7.3 | 21 | 49 | 30 | 63 | 43 | 17 | 24.6 | 1.4 | 3
2001/03 | 1722152 | 7.83 | 17.3 | -3.2 | 31.7 | 13.4 | 21 | 49 | 30 | 63 | 43 | 17 | 24.6 | 1.4 | 3
2001/04 | 1722152 | 7.3 | 2.3 | 9 | 35.9 | 22.3 | 21 | 49 | 30 | 63 | 43 | 17 | 24.6 | 1.4 | 3
2001/05 | 1722152 | 7.19 | 0 | 13.6 | 42.4 | 28 | 21 | 49 | 30 | 63 | 43 | 17 | 24.6 | 1.4 | 3
2001/06 | 1722152 | 7.16 | 0 | 15.5 | 45.8 | 30.4 | 21 | 49 | 30 | 63 | 43 | 17 | 24.6 | 1.4 | 3
2001/07 | 1722152 | 7.15 | 0 | 15.8 | 42.9 | 30.5 | 21 | 49 | 30 | 63 | 43 | 17 | 24.6 | 1.4 | 3
2001/08 | 1722152 | 7.02 | 0 | 15.2 | 41 | 28.1 | 21 | 49 | 30 | 63 | 43 | 17 | 24.6 | 1.4 | 3
2001/09 | 1722152 | 6.96 | 0 | 6.4 | 40.5 | 22.5 | 21 | 49 | 30 | 63 | 43 | 17 | 24.6 | 1.4 | 3
2001/10 | 1722152 | 7.01 | 2.4 | 0 | 34.9 | 17.2 | 21 | 49 | 30 | 63 | 43 | 17 | 24.6 | 1.4 | 3
2001/11 | 1722152 | 6.94 | 11.6 | 1.3 | 27.1 | 12 | 21 | 49 | 30 | 63 | 43 | 17 | 24.6 | 1.4 | 3
2001/12 | 1722152 | 7.01 | 27.4 | -2.2 | 21.5 | 7.3 | 21 | 49 | 30 | 63 | 43 | 17 | 24.6 | 1.4 | 3
2002/01 | 1722152 | 7.2 | 18.5 | -4 | 22.8 | 6.2 | 21 | 49 | 30 | 63 | 43 | 17 | 24.6 | 1.4 | 3
2002/02 | 1722152 | 7.43 | 28.2 | -4.5 | 23.5 | 8 | 21 | 49 | 30 | 63 | 43 | 17 | 24.6 | 1.4 | 3
2002/03 | 1722152 | 7.43 | 14.4 | -1.3 | 32 | 14.2 | 21 | 49 | 30 | 63 | 43 | 17 | 24.6 | 1.4 | 3
2002/04 | 1722152 | 6.81 | 36.1 | 6.2 | 37.2 | 19 | 21 | 49 | 30 | 63 | 43 | 17 | 24.6 | 1.4 | 3
2002/05 | 1722152 | 6.5 | 11.2 | 11.5 | 40.2 | 24.4 | 21 | 49 | 30 | 63 | 43 | 17 | 24.6 | 1.4 | 3
2002/06 | 1722152 | 6.23 | 0.3 | 15.5 | 42.1 | 29.4 | 21 | 49 | 30 | 63 | 43 | 17 | 24.6 | 1.4 | 3
2002/07 | 1722152 | 6.11 | 0 | 17.2 | 44 | 29.9 | 21 | 49 | 30 | 63 | 43 | 17 | 24.6 | 1.4 | 3
2002/08 | 1722152 | 6.57 | 0 | 14.5 | 44.1 | 29.2 | 21 | 49 | 30 | 63 | 43 | 17 | 24.6 | 1.4 | 3
2002/09 | 1722152 | 7.18 | 0 | 10 | 37.7 | 23.1 | 21 | 49 | 30 | 63 | 43 | 17 | 24.6 | 1.4 | 3
2002/10 | 1722152 | 7.2 | 0 | 7 | 35 | 19.2 | 21 | 49 | 30 | 63 | 43 | 17 | 24.6 | 1.4 | 3
2002/11 | 1722152 | 7.39 | 5.3 | -2.4 | 28.9 | 11.7 | 21 | 49 | 30 | 63 | 43 | 17 | 24.6 | 1.4 | 3
2002/12 | 1722152 | 7.44 | 45.1 | -18.4 | 15.1 | 1.7 | 21 | 49 | 30 | 63 | 43 | 17 | 24.6 | 1.4 | 3
2003/01 | 1722152 | 7.49 | 12.6 | -1.5 | 18.5 | 6.1 | 21 | 49 | 30 | 63 | 43 | 17 | 24.6 | 1.4 | 3
2003/02 | 1722152 | 7.53 | 32.1 | -3 | 21.4 | 7.6 | 21 | 49 | 30 | 63 | 43 | 17 | 24.6 | 1.4 | 3
2003/03 | 1722152 | 7.54 | 43.2 | -3 | 28.9 | 11.3 | 21 | 49 | 30 | 63 | 43 | 17 | 24.6 | 1.4 | 3
2003/04 | 1722152 | 7.29 | 19.4 | 0.6 | 35.4 | 17.4 | 21 | 49 | 30 | 63 | 43 | 17 | 24.6 | 1.4 | 3
2003/05 | 1722152 | 7.47 | 6.4 | 5.6 | 36.6 | 21.8 | 21 | 49 | 30 | 63 | 43 | 17 | 24.6 | 1.4 | 3
2003/06 | 1722152 | 7.42 | 2 | 14.6 | 41.4 | 28 | 21 | 49 | 30 | 63 | 43 | 17 | 24.6 | 1.4 | 3
2003/07 | 1722152 | 7.38 | 0 | 18.7 | 46 | 31.1 | 21 | 49 | 30 | 63 | 43 | 17 | 24.6 | 1.4 | 3
2003/08 | 1722152 | 7.23 | 0 | 15.5 | 43 | 28.7 | 21 | 49 | 30 | 63 | 43 | 17 | 24.6 | 1.4 | 3
2003/09 | 1722152 | 7.03 | 0 | 6.9 | 39 | 23.5 | 21 | 49 | 30 | 63 | 43 | 17 | 24.6 | 1.4 | 3
2003/10 | 1722152 | 6.89 | 0 | 4.5 | 34.4 | 18.5 | 21 | 49 | 30 | 63 | 43 | 17 | 24.6 | 1.4 | 3
2003/11 | 1722152 | 6.97 | 15.2 | -1.9 | 31.3 | 10.2 | 21 | 49 | 30 | 63 | 43 | 17 | 24.6 | 1.4 | 3
2003/12 | 1722152 | 7.02 | 20.4 | -8.9 | 20.9 | 5.1 | 21 | 49 | 30 | 63 | 43 | 17 | 24.6 | 1.4 | 3
2004/01 | 1722152 | 7.11 | 43.2 | -1.1 | 18.8 | 7.3 | 21 | 49 | 30 | 63 | 43 | 17 | 24.6 | 1.4 | 3
2004/02 | 1722152 | 7.28 | 9.9 | -1.4 | 24.6 | 10.5 | 21 | 49 | 30 | 63 | 43 | 17 | 24.6 | 1.4 | 3
2004/03 | 1722152 | 7.3 | 8.7 | 0.2 | 33.6 | 13.6 | 21 | 49 | 30 | 63 | 43 | 17 | 24.6 | 1.4 | 3
2004/04 | 1722152 | 6.94 | 14.4 | 6.5 | 35.5 | 18.4 | 21 | 49 | 30 | 63 | 43 | 17 | 24.6 | 1.4 | 3
2004/05 | 1722152 | 6.86 | 3.7 | 9 | 41.3 | 25.8 | 21 | 49 | 30 | 63 | 43 | 17 | 24.6 | 1.4 | 3
2004/06 | 1722152 | 6.9 | 0 | 15.7 | 41.9 | 29.6 | 21 | 49 | 30 | 63 | 43 | 17 | 24.6 | 1.4 | 3
2004/07 | 1722152 | 7.1 | 0 | 17.5 | 43 | 30 | 21 | 49 | 30 | 63 | 43 | 17 | 24.6 | 1.4 | 3
2004/08 | 1722152 | 7.05 | 0 | 14.7 | 42.6 | 28.4 | 21 | 49 | 30 | 63 | 43 | 17 | 24.6 | 1.4 | 3
2004/09 | 1722152 | 7.21 | 0 | 8.5 | 39.9 | 23.4 | 21 | 49 | 30 | 63 | 43 | 17 | 24.6 | 1.4 | 3
2004/10 | 1722152 | 7.11 | 0 | 3.4 | 32.7 | 15.7 | 21 | 49 | 30 | 63 | 43 | 17 | 24.6 | 1.4 | 3
2004/11 | 1722152 | 7.21 | 21.4 | 0.4 | 26.3 | 13.3 | 21 | 49 | 30 | 63 | 43 | 17 | 24.6 | 1.4 | 3
2004/12 | 1722152 | 7.24 | 42.1 | -4 | 20.1 | 5.7 | 21 | 49 | 30 | 63 | 43 | 17 | 24.6 | 1.4 | 3
2005/01 | 1722152 | 7.36 | 8.5 | -3.5 | 16.4 | 5 | 21 | 49 | 30 | 63 | 43 | 17 | 24.6 | 1.4 | 3
2005/02 | 1722152 | 7.33 | 20.6 | -4.7 | 21.5 | 4.5 | 21 | 49 | 30 | 63 | 43 | 17 | 24.6 | 1.4 | 3
2005/03 | 1722152 | 7.09 | 20.1 | 0.3 | 28.9 | 14.8 | 21 | 49 | 30 | 63 | 43 | 17 | 24.6 | 1.4 | 3
2005/04 | 1722152 | 6.99 | 5.6 | 2.4 | 35.5 | 19.1 | 21 | 49 | 30 | 63 | 43 | 17 | 24.6 | 1.4 | 3
2005/05 | 1722152 | 6.8 | 29.9 | 9.3 | 35.9 | 23 | 21 | 49 | 30 | 63 | 43 | 17 | 24.6 | 1.4 | 3
2005/06 | 1722152 | 6.88 | 7.5 | 15.5 | 45.7 | 29.6 | 21 | 49 | 30 | 63 | 43 | 17 | 24.6 | 1.4 | 3
2005/07 | 1722152 | 6.91 | 0 | 17.2 | 44.9 | 31.1 | 21 | 49 | 30 | 63 | 43 | 17 | 24.6 | 1.4 | 3
2005/08 | 1722152 | 6.98 | 0 | 10.8 | 41.6 | 27.9 | 21 | 49 | 30 | 63 | 43 | 17 | 24.6 | 1.4 | 3
2005/09 | 1722152 | 7.07 | 0 | 9 | 39.8 | 24.4 | 21 | 49 | 30 | 63 | 43 | 17 | 24.6 | 1.4 | 3
2005/10 | 1722152 | 7.19 | 0.1 | 3.5 | 34.9 | 17.4 | 21 | 49 | 30 | 63 | 43 | 17 | 24.6 | 1.4 | 3
2005/11 | 1722152 | 7.21 | 3.6 | -2.8 | 25.3 | 10.6 | 21 | 49 | 30 | 63 | 43 | 17 | 24.6 | 1.4 | 3
2005/12 | 1722152 | 7.18 | 10.6 | -3.9 | 22 | 6.9 | 21 | 49 | 30 | 63 | 43 | 17 | 24.6 | 1.4 | 3
2006/01 | 1722152 | 7.31 | 123.6 | -10.5 | 15.5 | 1.3 | 21 | 49 | 30 | 63 | 43 | 17 | 24.6 | 1.4 | 3
2006/02 | 1722152 | 7.42 | 15.5 | -1 | 23.9 | 10.7 | 21 | 49 | 30 | 63 | 43 | 17 | 24.6 | 1.4 | 3
2006/03 | 1722152 | 7.24 | 39.7 | 1.2 | 28 | 13.6 | 21 | 49 | 30 | 63 | 43 | 17 | 24.6 | 1.4 | 3
2006/04 | 1722152 | 6.9 | 7 | 1.6 | 38.7 | 19.5 | 21 | 49 | 30 | 63 | 43 | 17 | 24.6 | 1.4 | 3
2006/05 | 1722152 | 6.9 | 0 | 15 | 41.8 | 27.7 | 21 | 49 | 30 | 63 | 43 | 17 | 24.6 | 1.4 | 3
2006/06 | 1722152 | 7.15 | 0 | 15 | 42.4 | 29.3 | 21 | 49 | 30 | 63 | 43 | 17 | 24.6 | 1.4 | 3
2006/07 | 1722152 | 7.19 | 0 | 14.6 | 43.2 | 30.3 | 21 | 49 | 30 | 63 | 43 | 17 | 24.6 | 1.4 | 3
2006/08 | 1722152 | 7.18 | 0 | 15.1 | 41.5 | 29 | 21 | 49 | 30 | 63 | 43 | 17 | 24.6 | 1.4 | 3
2006/09 | 1722152 | 7.12 | 0 | 9.4 | 36.4 | 22.5 | 21 | 49 | 30 | 63 | 43 | 17 | 24.6 | 1.4 | 3
2006/10 | 1722152 | 7.08 | 9.1 | 7 | 33.7 | 20.3 | 21 | 49 | 30 | 63 | 43 | 17 | 24.6 | 1.4 | 3
2006/11 | 1722152 | 7.11 | 22.4 | -2.8 | 32.4 | 11.7 | 21 | 49 | 30 | 63 | 43 | 17 | 24.6 | 1.4 | 3
2006/12 | 1722152 | 7.05 | 13.6 | -5.5 | 15.3 | 1.9 | 21 | 49 | 30 | 63 | 43 | 17 | 24.6 | 1.4 | 3
2007/01 | 1722152 | 6.99 | 12.2 | -6.4 | 22.7 | 4.3 | 21 | 49 | 30 | 63 | 43 | 17 | 24.6 | 1.4 | 3
2007/02 | 1722152 | 7.24 | 28.4 | -3.7 | 21.4 | 8.2 | 21 | 49 | 30 | 63 | 43 | 17 | 24.6 | 1.4 | 3
2007/03 | 1722152 | 7.47 | 43.7 | -4.3 | 25.1 | 11.3 | 21 | 49 | 30 | 63 | 43 | 17 | 24.6 | 1.4 | 3
2007/04 | 1722152 | 7.26 | 2.8 | 4.3 | 37.3 | 22.4 | 21 | 49 | 30 | 63 | 43 | 17 | 24.6 | 1.4 | 3
2007/05 | 1722152 | 7.16 | 1.1 | 10 | 40 | 25.5 | 21 | 49 | 30 | 63 | 43 | 17 | 24.6 | 1.4 | 3
2007/06 | 1722152 | 7.13 | 1.2 | 14.8 | 45.5 | 30.4 | 21 | 49 | 30 | 63 | 43 | 17 | 24.6 | 1.4 | 3
2007/07 | 1722152 | 7.18 | 0 | 13.6 | 42.9 | 30.3 | 21 | 49 | 30 | 63 | 43 | 17 | 24.6 | 1.4 | 3
2007/08 | 1722152 | 7.26 | 0 | 14.2 | 40.8 | 27.7 | 21 | 49 | 30 | 63 | 43 | 17 | 24.6 | 1.4 | 3
2007/09 | 1722152 | 7.35 | 0 | 6.1 | 37.9 | 23 | 21 | 49 | 30 | 63 | 43 | 17 | 24.6 | 1.4 | 3
2007/10 | 1722152 | 7.34 | 0 | 1.8 | 29.5 | 14 | 21 | 49 | 30 | 63 | 43 | 17 | 24.6 | 1.4 | 3
2007/11 | 1722152 | 7.32 | 5.7 | 0.8 | 27.5 | 11.8 | 21 | 49 | 30 | 63 | 43 | 17 | 24.6 | 1.4 | 3
2007/12 | 1722152 | 7.36 | 37.6 | -6.9 | 17 | 4.7 | 21 | 49 | 30 | 63 | 43 | 17 | 24.6 | 1.4 | 3
2008/01 | 1722152 | 7.52 | 16.7 | -19.7 | 12.4 | -5.7 | 21 | 49 | 30 | 63 | 43 | 17 | 24.6 | 1.4 | 3
2008/02 | 1722152 | 7.72 | 21.3 | -10.4 | 24.6 | 2.7 | 21 | 49 | 30 | 63 | 43 | 17 | 24.6 | 1.4 | 3
2008/03 | 1722152 | 7.91 | 6.6 | 3.4 | 32.4 | 17.5 | 21 | 49 | 30 | 63 | 43 | 17 | 24.6 | 1.4 | 3
2008/04 | 1722152 | 7.83 | 110.7 | 8.2 | 37.9 | 21.1 | 21 | 49 | 30 | 63 | 43 | 17 | 24.6 | 1.4 | 3
2008/05 | 1722152 | 7.17 | 2.7 | 14 | 40.2 | 27.2 | 21 | 49 | 30 | 63 | 43 | 17 | 24.6 | 1.4 | 3
2008/06 | 1722152 | 6.85 | 0 | 18.8 | 44.6 | 30.8 | 21 | 49 | 30 | 63 | 43 | 17 | 24.6 | 1.4 | 3
2008/07 | 1722152 | 6.64 | 0 | 16.7 | 43.2 | 30.9 | 21 | 49 | 30 | 63 | 43 | 17 | 24.6 | 1.4 | 3
2008/08 | 1722152 | 6.45 | 0 | 16.1 | 43.3 | 28.9 | 21 | 49 | 30 | 63 | 43 | 17 | 24.6 | 1.4 | 3
2008/09 | 1722152 | 6.46 | 0 | 8.7 | 39.3 | 23.8 | 21 | 49 | 30 | 63 | 43 | 17 | 24.6 | 1.4 | 3
2008/10 | 1722152 | 6.58 | 1.7 | 1.8 | 34.3 | 17.2 | 21 | 49 | 30 | 63 | 43 | 17 | 24.6 | 1.4 | 3
2008/11 | 1722152 | 6.75 | 1.2 | 0 | 24.7 | 10.5 | 21 | 49 | 30 | 63 | 43 | 17 | 24.6 | 1.4 | 3
2008/12 | 1722152 | 6.93 | 18.2 | -5.2 | 20.5 | 5.3 | 21 | 49 | 30 | 63 | 43 | 17 | 24.6 | 1.4 | 3
2009/01 | 1722152 | 7.09 | 23.6 | -3.1 | 18.4 | 5.3 | 21 | 49 | 30 | 63 | 43 | 17 | 24.6 | 1.4 | 3
2009/02 | 1722152 | 7.25 | 42.6 | -2 | 21.6 | 9.4 | 21 | 49 | 30 | 63 | 43 | 17 | 24.6 | 1.4 | 3
2009/03 | 1722152 | 7.38 | 13.6 | 2.4 | 30.4 | 15 | 21 | 49 | 30 | 63 | 43 | 17 | 24.6 | 1.4 | 3
2009/04 | 1722152 | 7.29 | 48.8 | 3.8 | 30.9 | 15.9 | 21 | 49 | 30 | 63 | 43 | 17 | 24.6 | 1.4 | 3
2009/05 | 1722152 | 7.13 | 6.2 | 10.2 | 39.4 | 24.7 | 21 | 49 | 30 | 63 | 43 | 17 | 24.6 | 1.4 | 3
2009/06 | 1722152 | 6.97 | 0 | 13.3 | 40.2 | 27.8 | 21 | 49 | 30 | 63 | 43 | 17 | 24.6 | 1.4 | 3
2009/07 | 1722152 | 6.74 | 0 | 15 | 43.4 | 30.1 | 21 | 49 | 30 | 63 | 43 | 17 | 24.6 | 1.4 | 3
2009/08 | 1722152 | 6.62 | 0 | 13.7 | 42.1 | 28.5 | 21 | 49 | 30 | 63 | 43 | 17 | 24.6 | 1.4 | 3
2009/09 | 1722152 | 6.75 | 0 | 9.2 | 37.9 | 23.9 | 21 | 49 | 30 | 63 | 43 | 17 | 24.6 | 1.4 | 3
2009/10 | 1722152 | 7.12 | 0.4 | 3.1 | 31.8 | 16.2 | 21 | 49 | 30 | 63 | 43 | 17 | 24.6 | 1.4 | 3
2009/11 | 1722152 | 7.16 | 8.1 | -3.2 | 31.2 | 10.9 | 21 | 49 | 30 | 63 | 43 | 17 | 24.6 | 1.4 | 3
2009/12 | 1722152 | 7.11 | 29.7 | -1.5 | 18.4 | 7.1 | 21 | 49 | 30 | 63 | 43 | 17 | 24.6 | 1.4 | 3
2010/01 | 1722152 | 7.31 | 14.9 | -4 | 20.8 | 7.3 | 21 | 49 | 30 | 63 | 43 | 17 | 24.6 | 1.4 | 3
2010/02 | 1722152 | 7.53 | 72 | -9.5 | 24.5 | 7 | 21 | 49 | 30 | 63 | 43 | 17 | 24.6 | 1.4 | 3
2010/03 | 1722152 | 7.66 | 29.8 | 2.9 | 34.4 | 14.4 | 21 | 49 | 30 | 63 | 43 | 17 | 24.6 | 1.4 | 3
2010/04 | 1722152 | 7.31 | 12.5 | 7.5 | 35.1 | 20.5 | 21 | 49 | 30 | 63 | 43 | 17 | 24.6 | 1.4 | 3
2010/05 | 1722152 | 7.11 | 12.3 | 13.7 | 38.9 | 25.4 | 21 | 49 | 30 | 63 | 43 | 17 | 24.6 | 1.4 | 3
2010/06 | 1722152 | 6.95 | 2.3 | 14.7 | 42.3 | 29.2 | 21 | 49 | 30 | 63 | 43 | 17 | 24.6 | 1.4 | 3
2010/07 | 1722152 | 7.02 | 0 | 16.9 | 44.8 | 30.4 | 21 | 49 | 30 | 63 | 43 | 17 | 24.6 | 1.4 | 3
2010/08 | 1722152 | 7.16 | 0 | 13.6 | 42.7 | 28.6 | 21 | 49 | 30 | 63 | 43 | 17 | 24.6 | 1.4 | 3
2010/09 | 1722152 | 7.22 | 0.7 | 6.8 | 39.5 | 22.6 | 21 | 49 | 30 | 63 | 43 | 17 | 24.6 | 1.4 | 3
2010/10 | 1722152 | 7.25 | 0 | 2.7 | 34.9 | 19.5 | 21 | 49 | 30 | 63 | 43 | 17 | 24.6 | 1.4 | 3
2010/11 | 1722152 | 7.24 | 10.1 | -2.3 | 25.5 | 10.2 | 21 | 49 | 30 | 63 | 43 | 17 | 24.6 | 1.4 | 3
2010/12 | 1722152 | 7.33 | 0.3 | -6.6 | 23.5 | 5.3 | 21 | 49 | 30 | 63 | 43 | 17 | 24.6 | 1.4 | 3
2011/01 | 1722152 | 7.49 | 14.6 | -6 | 20.4 | 4.4 | 21 | 49 | 30 | 63 | 43 | 17 | 24.6 | 1.4 | 3
2011/02 | 1722152 | 7.56 | 29.4 | -4.8 | 23.3 | 6.1 | 21 | 49 | 30 | 63 | 43 | 17 | 24.6 | 1.4 | 3
2011/03 | 1722152 | 7.63 | 14.7 | -0.7 | 31 | 12.5 | 21 | 49 | 30 | 63 | 43 | 17 | 24.6 | 1.4 | 3
2011/04 | 1722152 | 7.45 | 5.6 | 5.3 | 38.1 | 21 | 21 | 49 | 30 | 63 | 43 | 17 | 24.6 | 1.4 | 3
2011/05 | 1722152 | 7.37 | 3.3 | 13.7 | 41.7 | 27.2 | 21 | 49 | 30 | 63 | 43 | 17 | 24.6 | 1.4 | 3
2011/06 | 1722152 | 7.52 | 0 | 14.8 | 42.8 | 30.6 | 21 | 49 | 30 | 63 | 43 | 17 | 24.6 | 1.4 | 3
2011/07 | 1722152 | 7.41 | 0 | 16.3 | 43.7 | 30.4 | 21 | 49 | 30 | 63 | 43 | 17 | 24.6 | 1.4 | 3
2011/08 | 1722152 | 7.31 | 0 | 12.5 | 44.4 | 30 | 21 | 49 | 30 | 63 | 43 | 17 | 24.6 | 1.4 | 3
2011/09 | 1722152 | 7.35 | 0 | 10.5 | 38 | 24 | 21 | 49 | 30 | 63 | 43 | 17 | 24.6 | 1.4 | 3
2011/10 | 1722152 | 7.36 | 1.4 | 6.3 | 35.9 | 17.9 | 21 | 49 | 30 | 63 | 43 | 17 | 24.6 | 1.4 | 3
2011/11 | 1722152 | 7.33 | 147.8 | -3.4 | 25.3 | 8.3 | 21 | 49 | 30 | 63 | 43 | 17 | 24.6 | 1.4 | 3
2011/12 | 1722152 | 7.35 | 3.8 | -9.1 | 17.3 | 2.5 | 21 | 49 | 30 | 63 | 43 | 17 | 24.6 | 1.4 | 3
2012/01 | 1722152 | 7.46 | 14 | -5.5 | 17.7 | 3.1 | 21 | 49 | 30 | 63 | 43 | 17 | 24.6 | 1.4 | 3
2012/02 | 1722152 | 7.56 | 21.3 | -10 | 21 | 2.6 | 21 | 49 | 30 | 63 | 43 | 17 | 24.6 | 1.4 | 3
2012/03 | 1722152 | 7.54 | 27.5 | -2.5 | 28.1 | 10.2 | 21 | 49 | 30 | 63 | 43 | 17 | 24.6 | 1.4 | 3
2012/04 | 1722152 | 7.06 | 49.3 | 10.2 | 34.2 | 21.2 | 21 | 49 | 30 | 63 | 43 | 17 | 24.6 | 1.4 | 3
2012/05 | 1722152 | 6.82 | 25.1 | 12.4 | 37.3 | 24.5 | 21 | 49 | 30 | 63 | 43 | 17 | 24.6 | 1.4 | 3
2012/06 | 1722152 | 6.97 | 0 | 15.6 | 40.6 | 29.1 | 21 | 49 | 30 | 63 | 43 | 17 | 24.6 | 1.4 | 3
2012/07 | 1722152 | 7.08 | 0 | 17 | 43.9 | 30.5 | 21 | 49 | 30 | 63 | 43 | 17 | 24.6 | 1.4 | 3
2012/08 | 1722152 | 7.16 | 0 | 17.2 | 41.6 | 29.2 | 21 | 49 | 30 | 63 | 43 | 17 | 24.6 | 1.4 | 3
2012/09 | 1722152 | 7.08 | 0 | 8.2 | 37.5 | 22.9 | 21 | 49 | 30 | 63 | 43 | 17 | 24.6 | 1.4 | 3
2012/10 | 1722152 | 7.16 | 0.4 | 0.9 | 31.3 | 17.3 | 21 | 49 | 30 | 63 | 43 | 17 | 24.6 | 1.4 | 3
2012/11 | 1722152 | 7.21 | 17.8 | -1.3 | 25.7 | 10.7 | 21 | 49 | 30 | 63 | 43 | 17 | 24.6 | 1.4 | 3
2012/12 | 1722152 | 7.27 | 22.1 | -16.8 | 21.2 | 3.9 | 21 | 49 | 30 | 63 | 43 | 17 | 24.6 | 1.4 | 3
2013/01 | 1722152 | 7.4 | 10.4 | -10.6 | 22 | 4.7 | 21 | 49 | 30 | 63 | 43 | 17 | 24.6 | 1.4 | 3
2013/02 | 1722152 | 7.46 | 7.8 | -1.3 | 20.5 | 9.3 | 21 | 49 | 30 | 63 | 43 | 17 | 24.6 | 1.4 | 3
2013/03 | 1722152 | 7.54 | 18.1 | -4.5 | 30.1 | 13.9 | 21 | 49 | 30 | 63 | 43 | 17 | 24.6 | 1.4 | 3
2013/04 | 1722152 | 7.49 | 52.5 | 4.7 | 35.8 | 18.5 | 21 | 49 | 30 | 63 | 43 | 17 | 24.6 | 1.4 | 3
2013/05 | 1722152 | 7.33 | 0 | 9.8 | 41.1 | 25.2 | 21 | 49 | 30 | 63 | 43 | 17 | 24.6 | 1.4 | 3
2013/06 | 1722152 | 7.09 | 0.8 | 13.6 | 43.5 | 30.3 | 21 | 49 | 30 | 63 | 43 | 17 | 24.6 | 1.4 | 3
2013/07 | 1722152 | 6.97 | 0 | 18 | 44.3 | 31.2 | 21 | 49 | 30 | 63 | 43 | 17 | 24.6 | 1.4 | 3
2013/08 | 1722152 | 7.21 | 0.9 | 14 | 41.2 | 28.9 | 21 | 49 | 30 | 63 | 43 | 17 | 24.6 | 1.4 | 3
2013/09 | 1722152 | 7.48 | 0 | 11.5 | 39.1 | 25.3 | 21 | 49 | 30 | 63 | 43 | 17 | 24.6 | 1.4 | 3
2013/10 | 1722152 | 7.57 | 10.2 | 1.7 | 37.5 | 17.1 | 21 | 49 | 30 | 63 | 43 | 17 | 24.6 | 1.4 | 3
2013/11 | 1722152 | 7.51 | 0.6 | -2 | 25.5 | 11 | 21 | 49 | 30 | 63 | 43 | 17 | 24.6 | 1.4 | 3
2013/12 | 1722152 | 7.55 | 17.8 | -8.3 | 23.9 | 4.8 | 21 | 49 | 30 | 63 | 43 | 17 | 24.6 | 1.4 | 3
2014/01 | 1722152 | 7.7 | 18.2 | -8.9 | 22.9 | 5.8 | 21 | 49 | 30 | 63 | 43 | 17 | 24.6 | 1.4 | 3
2014/02 | 1722152 | 7.8 | 32.5 | -21.7 | 18.7 | 0.1 | 21 | 49 | 30 | 63 | 43 | 17 | 24.6 | 1.4 | 3
2014/03 | 1722152 | 7.92 | 46.3 | -0.8 | 29.3 | 11.9 | 21 | 49 | 30 | 63 | 43 | 17 | 24.6 | 1.4 | 3
2014/04 | 1722152 | 8.03 | 11.5 | 5 | 36.1 | 19.1 | 21 | 49 | 30 | 63 | 43 | 17 | 24.6 | 1.4 | 3
2014/05 | 1722152 | 7.65 | 3.3 | 12.6 | 40.1 | 26.4 | 21 | 49 | 30 | 63 | 43 | 17 | 24.6 | 1.4 | 3
2014/06 | 1722152 | 7.26 | 0 | 15.4 | 43.6 | 30.1 | 21 | 49 | 30 | 63 | 43 | 17 | 24.6 | 1.4 | 3
2014/07 | 1722152 | 6.98 | 0 | 16.3 | 44.3 | 30.2 | 21 | 49 | 30 | 63 | 43 | 17 | 24.6 | 1.4 | 3
2014/08 | 1722152 | 6.74 | 0 | 14.4 | 41.1 | 28.1 | 21 | 49 | 30 | 63 | 43 | 17 | 24.6 | 1.4 | 3
2014/09 | 1722152 | 6.64 | 0 | 10.3 | 39.6 | 24.5 | 21 | 49 | 30 | 63 | 43 | 17 | 24.6 | 1.4 | 3
2014/10 | 1722152 | 6.55 | 2.6 | -0.2 | 33.6 | 16.6 | 21 | 49 | 30 | 63 | 43 | 17 | 24.6 | 1.4 | 3
2014/11 | 1722152 | 6.46 | 45.6 | -1 | 24.4 | 8.8 | 21 | 49 | 30 | 63 | 43 | 17 | 24.6 | 1.4 | 3
2014/12 | 1722152 | 6.49 | 4.4 | -5.8 | 19.6 | 5.3 | 21 | 49 | 30 | 63 | 43 | 17 | 24.6 | 1.4 | 3
2015/01 | 1722152 | 6.67 | 16.3 | -3.2 | 22.1 | 6 | 21 | 49 | 30 | 63 | 43 | 17 | 24.6 | 1.4 | 3
2015/02 | 1722152 | 7.09 | 67.9 | -1.2 | 22.9 | 8.8 | 21 | 49 | 30 | 63 | 43 | 17 | 24.6 | 1.4 | 3
2015/03 | 1722152 | 7.45 | 22 | -0.6 | 32.4 | 10.9 | 21 | 49 | 30 | 63 | 43 | 17 | 24.6 | 1.4 | 3
2015/04 | 1722152 | 7.55 | 20.6 | 3.5 | 36.9 | 19.4 | 21 | 49 | 30 | 63 | 43 | 17 | 24.6 | 1.4 | 3
2015/05 | 1722152 | 7.63 | 1.8 | 12.7 | 38.3 | 25.9 | 21 | 49 | 30 | 63 | 43 | 17 | 24.6 | 1.4 | 3
2015/06 | 1722152 | 6.68 | 0 | 15 | 43.7 | 30.1 | 21 | 49 | 30 | 63 | 43 | 17 | 24.6 | 1.4 | 3
2015/07 | 1722152 | 6.72 | 0 | 20 | 44.6 | 31.8 | 21 | 49 | 30 | 63 | 43 | 17 | 24.6 | 1.4 | 3
2015/08 | 1722152 | 6.95 | 0 | 14 | 41.9 | 28.3 | 21 | 49 | 30 | 63 | 43 | 17 | 24.6 | 1.4 | 3
2015/09 | 1722152 | 7.09 | 0 | 8.2 | 37.2 | 22.7 | 21 | 49 | 30 | 63 | 43 | 17 | 24.6 | 1.4 | 3
2015/10 | 1722152 | 7.16 | 2.6 | 3.6 | 36 | 17.8 | 21 | 49 | 30 | 63 | 43 | 17 | 24.6 | 1.4 | 3
2015/11 | 1722152 | 7.24 | 68.4 | 1.5 | 23.4 | 9.6 | 21 | 49 | 30 | 63 | 43 | 17 | 24.6 | 1.4 | 3
2015/12 | 1722152 | 7.26 | 5.3 | -5.3 | 24.4 | 5.6 | 21 | 49 | 30 | 63 | 43 | 17 | 24.6 | 1.4 | 3
2016/01 | 1722152 | 7.28 | 40.8 | -3.2 | 19.9 | 7 | 21 | 49 | 30 | 63 | 43 | 17 | 24.6 | 1.4 | 3
2016/02 | 1722152 | 7.38 | 1.9 | -7.2 | 30.1 | 8.7 | 21 | 49 | 30 | 63 | 43 | 17 | 24.6 | 1.4 | 3
2016/03 | 1722152 | 7.36 | 31.5 | 2.5 | 32.2 | 15.3 | 21 | 49 | 30 | 63 | 43 | 17 | 24.6 | 1.4 | 3
2016/04 | 1722152 | 7.35 | 22.8 | 6.7 | 37.9 | 19.3 | 21 | 49 | 30 | 63 | 43 | 17 | 24.6 | 1.4 | 3
2016/05 | 1722152 | 7.35 | 3.8 | 14.3 | 40.5 | 27.3 | 21 | 49 | 30 | 63 | 43 | 17 | 24.6 | 1.4 | 3
2016/06 | 1722152 | 7.34 | 0 | 18.1 | 44.4 | 30.5 | 21 | 49 | 30 | 63 | 43 | 17 | 24.6 | 1.4 | 3
2016/07 | 1722152 | 7.92 | 0 | 18.3 | 45.8 | 31.3 | 21 | 49 | 30 | 63 | 43 | 17 | 24.6 | 1.4 | 3
2016/08 | 1722152 | 7.7 | 0 | 15.1 | 40.3 | 28.6 | 21 | 49 | 30 | 63 | 43 | 17 | 24.6 | 1.4 | 3
2016/09 | 1722152 | 7.66 | 0 | 10.6 | 39 | 25.7 | 21 | 49 | 30 | 63 | 43 | 17 | 24.6 | 1.4 | 3
2016/10 | 1722152 | 7.62 | 0 | 0 | 30.6 | 16 | 21 | 49 | 30 | 63 | 43 | 17 | 24.6 | 1.4 | 3
2016/11 | 1722152 | 7.54 | 28.6 | -10.2 | 32.8 | 8.2 | 21 | 49 | 30 | 63 | 43 | 17 | 24.6 | 1.4 | 3
2016/12 | 1722152 | 7.7 | 44.1 | -10.8 | 24 | 6.4 | 21 | 49 | 30 | 63 | 43 | 17 | 24.6 | 1.4 | 3
2017/01 | 1722152 | 7.21 | 20.7 | -3.5 | 17 | 5 | 21 | 49 | 30 | 63 | 43 | 17 | 24.6 | 1.4 | 3
2017/02 | 1722152 | 7.71 | 132.7 | -6.9 | 21.5 | 5.1 | 21 | 49 | 30 | 63 | 43 | 17 | 24.6 | 1.4 | 3
2017/03 | 1722152 | 7.59 | 25.6 | -3.5 | 28.2 | 12.4 | 21 | 49 | 30 | 63 | 43 | 17 | 24.6 | 1.4 | 3
2017/04 | 1722152 | 7.62 | 26 | 3.4 | 34.7 | 18.2 | 21 | 49 | 30 | 63 | 43 | 17 | 24.6 | 1.4 | 3
2017/05 | 1722152 | 7.87 | 6.4 | 11.4 | 41.9 | 27.8 | 21 | 49 | 30 | 63 | 43 | 17 | 24.6 | 1.4 | 3
2017/06 | 1722152 | 7.85 | 0 | 16 | 43.2 | 30.3 | 21 | 49 | 30 | 63 | 43 | 17 | 24.6 | 1.4 | 3
2017/07 | 1722152 | 7.89 | 0 | 18.1 | 44.3 | 31.6 | 21 | 49 | 30 | 63 | 43 | 17 | 24.6 | 1.4 | 3
2017/08 | 1722152 | 7.63 | 0 | 11.9 | 42.7 | 28 | 21 | 49 | 30 | 63 | 43 | 17 | 24.6 | 1.4 | 3
2017/09 | 1722152 | 8.38 | 0 | 10 | 38.5 | 23.8 | 21 | 49 | 30 | 63 | 43 | 17 | 24.6 | 1.4 | 3
2017/10 | 1722152 | 8.36 | 0 | 5.3 | 33 | 17.3 | 21 | 49 | 30 | 63 | 43 | 17 | 24.6 | 1.4 | 3
2017/11 | 1722152 | 7.89 | 7.2 | 0.9 | 33.5 | 11.9 | 21 | 49 | 30 | 63 | 43 | 17 | 24.6 | 1.4 | 3
2017/12 | 1722152 | 7.73 | 0 | -7.3 | 21.6 | 5.6 | 21 | 49 | 30 | 63 | 43 | 17 | 24.6 | 1.4 | 3
2018/01 | 1722152 | 7.81 | 8.2 | -11.4 | 21.3 | 4.5 | 21 | 49 | 30 | 63 | 43 | 17 | 24.6 | 1.4 | 3
2018/02 | 1722152 | 8.17 | 14.8 | -8.2 | 25.7 | 7.5 | 21 | 49 | 30 | 63 | 43 | 17 | 24.6 | 1.4 | 3
2018/03 | 1722152 | 8.14 | 20.8 | -0.8 | 37.3 | 17.2 | 21 | 49 | 30 | 63 | 43 | 17 | 24.6 | 1.4 | 3
2018/04 | 1722152 | 7.98 | 14.9 | 6.5 | 35.9 | 18.9 | 21 | 49 | 30 | 63 | 43 | 17 | 24.6 | 1.4 | 3
2018/05 | 1722152 | 7.83 | 12.4 | 11.9 | 39 | 24.2 | 21 | 49 | 30 | 63 | 43 | 17 | 24.6 | 1.4 | 3
2018/06 | 1722152 | 8.12 | 0 | 15.2 | 43.1 | 29.6 | 21 | 49 | 30 | 63 | 43 | 17 | 24.6 | 1.4 | 3
2018/07 | 1722152 | 8.04 | 0 | 19.4 | 45.2 | 32.9 | 21 | 49 | 30 | 63 | 43 | 17 | 24.6 | 1.4 | 3
2018/08 | 1722152 | 7.97 | 0 | 14.6 | 41.6 | 28.6 | 21 | 49 | 30 | 63 | 43 | 17 | 24.6 | 1.4 | 3
2018/09 | 1722152 | 7.92 | 0 | 11.3 | 38.8 | 23.3 | 21 | 49 | 30 | 63 | 43 | 17 | 24.6 | 1.4 | 3
2018/10 | 1722152 | 7.71 | 22.1 | 2.7 | 32.1 | 15.8 | 21 | 49 | 30 | 63 | 43 | 17 | 24.6 | 1.4 | 3
2018/11 | 1722152 | 7.63 | 17.9 | -2.1 | 21.9 | 9.6 | 21 | 49 | 30 | 63 | 43 | 17 | 24.6 | 1.4 | 3
2018/12 | 1722152 | 7.9 | 1.5 | -3.1 | 20.9 | 6.9 | 21 | 49 | 30 | 63 | 43 | 17 | 24.6 | 1.4 | 3
2019/01 | 1722152 | 7.93 | 58.7 | -1.9 | 19.9 | 7.1 | 21 | 49 | 30 | 63 | 43 | 17 | 24.6 | 1.4 | 3
2019/02 | 1722152 | 8.01 | 22.9 | -2.2 | 18.5 | 7.2 | 21 | 49 | 30 | 63 | 43 | 17 | 24.6 | 1.4 | 3
2019/03 | 1722152 | 8.06 | 27.3 | 5 | 28.6 | 14.6 | 21 | 49 | 30 | 63 | 43 | 17 | 24.6 | 1.4 | 3
2019/04 | 1722152 | 7.9 | 38 | 8.5 | 33.5 | 20 | 21 | 49 | 30 | 63 | 43 | 17 | 24.6 | 1.4 | 3
2019/05 | 1722152 | 7.48 | 4.9 | 12.1 | 38 | 25.2 | 21 | 49 | 30 | 63 | 43 | 17 | 24.6 | 1.4 | 3
2019/06 | 1722152 | 7.9 | 3.5 | 14.9 | 39.8 | 28.2 | 21 | 49 | 30 | 63 | 43 | 17 | 24.6 | 1.4 | 3
2019/07 | 1722152 | 8.08 | 0 | 19.8 | 44.2 | 32.5 | 21 | 49 | 30 | 63 | 43 | 17 | 24.6 | 1.4 | 3
2019/08 | 1722152 | 8.16 | 0 | 15.7 | 45.6 | 29.2 | 21 | 49 | 30 | 63 | 43 | 17 | 24.6 | 1.4 | 3
2019/09 | 1722152 | 7.8 | 0 | 11 | 39 | 24.4 | 21 | 49 | 30 | 63 | 43 | 17 | 24.6 | 1.4 | 3
2019/10 | 1722152 | 7.83 | 0.6 | 5.6 | 32 | 18 | 21 | 49 | 30 | 63 | 43 | 17 | 24.6 | 1.4 | 3
2019/11 | 1722152 | 7.82 | 15.3 | -1.8 | 26.2 | 8.3 | 21 | 49 | 30 | 63 | 43 | 17 | 24.6 | 1.4 | 3
2019/12 | 1722152 | 7.93 | 7.6 | -0.2 | 21.2 | 7.9 | 21 | 49 | 30 | 63 | 43 | 17 | 24.6 | 1.4 | 3
2020/01 | 1722152 | 8.03 | 20.3 | -2.9 | 15.3 | 4.3 | 21 | 49 | 30 | 63 | 43 | 17 | 24.6 | 1.4 | 3
2020/02 | 1722152 | 8.14 | 34.4 | -1 | 24.5 | 9.2 | 21 | 49 | 30 | 63 | 43 | 17 | 24.6 | 1.4 | 3
2020/03 | 1722152 | 7.87 | 31.5 | -0.5 | 28.7 | 13.8 | 21 | 49 | 30 | 63 | 43 | 17 | 24.6 | 1.4 | 3
2020/04 | 1722152 | 8 | 42.2 | 0.3 | 37.6 | 18.5 | 21 | 49 | 30 | 63 | 43 | 17 | 24.6 | 1.4 | 3
2020/05 | 1722152 | 8.29 | 11.7 | 11.4 | 40 | 25 | 21 | 49 | 30 | 63 | 43 | 17 | 24.6 | 1.4 | 3
2020/06 | 1722152 | 8.43 | 0 | 14.1 | 44.2 | 29.6 | 21 | 49 | 30 | 63 | 43 | 17 | 24.6 | 1.4 | 3
2020/07 | 1722152 | 8.47 | 0 | 18.3 | 43.2 | 31.1 | 21 | 49 | 30 | 63 | 43 | 17 | 24.6 | 1.4 | 3
2020/08 | 1722152 | 8.32 | 0 | 15.7 | 41.7 | 28.9 | 21 | 49 | 30 | 63 | 43 | 17 | 24.6 | 1.4 | 3
2020/09 | 1722152 | 8.3 | 0 | 7.4 | 37 | 22.2 | 21 | 49 | 30 | 63 | 43 | 17 | 24.6 | 1.4 | 3
2020/10 | 1722152 | 8.06 | 0 | -0.2 | 29.2 | 14.7 | 21 | 49 | 30 | 63 | 43 | 17 | 24.6 | 1.4 | 3
2020/11 | 1722152 | 8.15 | 18.1 | -5 | 27.1 | 7.8 | 21 | 49 | 30 | 63 | 43 | 17 | 24.6 | 1.4 | 3
2020/12 | 1722152 | 8.26 | 19.5 | -7.6 | 14.6 | 2.3 | 21 | 49 | 30 | 63 | 43 | 17 | 24.6 | 1.4 | 3
2021/01 | 1722152 | 8.35 | 14.9 | -8.3 | 20.7 | 3 | 21 | 49 | 30 | 63 | 43 | 17 | 24.6 | 1.4 | 3
2021/02 | 1722152 | 8.45 | 12.4 | -4.8 | 28.3 | 10.8 | 21 | 49 | 30 | 63 | 43 | 17 | 24.6 | 1.4 | 3
2021/03 | 1722152 | 8.34 | 36.8 | -1.4 | 29 | 13.5 | 21 | 49 | 30 | 63 | 43 | 17 | 24.6 | 1.4 | 3
2021/04 | 1722152 | 8.48 | 18.5 | 6.3 | 38.5 | 20.6 | 21 | 49 | 30 | 63 | 43 | 17 | 24.6 | 1.4 | 3
2021/05 | 1722152 | 8.45 | 18.1 | 14.2 | 40.9 | 27.2 | 21 | 49 | 30 | 63 | 43 | 17 | 24.6 | 1.4 | 3
2021/06 | 1722152 | 8.53 | 0 | 16.8 | 44.7 | 31 | 21 | 49 | 30 | 63 | 43 | 17 | 24.6 | 1.4 | 3
2021/07 | 1722152 | 8.5 | 0 | 20.7 | 45.2 | 33.2 | 21 | 49 | 30 | 63 | 43 | 17 | 24.6 | 1.4 | 3
2021/08 | 1722152 | 8.43 | 0 | 16.1 | 42.2 | 29.3 | 21 | 49 | 30 | 63 | 43 | 17 | 24.6 | 1.4 | 3
2021/09 | 1722152 | 7.02 | 0 | 13 | 39.1 | 25.3 | 21 | 49 | 30 | 63 | 43 | 17 | 24.6 | 1.4 | 3
2021/10 | 1722152 | 8.13 | 0.8 | 2.4 | 28.1 | 15 | 21 | 49 | 30 | 63 | 43 | 17 | 24.6 | 1.4 | 3
2021/11 | 1722152 | 8.16 | 10.7 | -2.3 | 23.6 | 8.5 | 21 | 49 | 30 | 63 | 43 | 17 | 24.6 | 1.4 | 3
2021/12 | 1722152 | 8 | 8.7 | -4.1 | 24.6 | 7.7 | 21 | 49 | 30 | 63 | 43 | 17 | 24.6 | 1.4 | 3
2000/01 | 1722153 | 1.26 | 22.1 | -9.1 | 21.7 | 5.2 | 2.2 | 3.1 | 94.6 | 1203 | 33 | 32 | 8.2 | 1.51 | 3
2000/02 | 1722153 | 1.43 | 8.7 | -6.9 | 20.8 | 6 | 2.2 | 3.1 | 94.6 | 1203 | 33 | 32 | 8.2 | 1.51 | 3
2000/03 | 1722153 | 1.91 | 19.1 | -1.5 | 33.6 | 11.8 | 2.2 | 3.1 | 94.6 | 1203 | 33 | 32 | 8.2 | 1.51 | 3
2000/04 | 1722153 | 2.68 | 1.6 | 4.7 | 37.5 | 22.4 | 2.2 | 3.1 | 94.6 | 1203 | 33 | 32 | 8.2 | 1.51 | 3
2000/05 | 1722153 | 3.03 | 0 | 6.9 | 42.2 | 27.1 | 2.2 | 3.1 | 94.6 | 1203 | 33 | 32 | 8.2 | 1.51 | 3
2000/06 | 1722153 | 2.87 | 0 | 13.5 | 44.8 | 28.8 | 2.2 | 3.1 | 94.6 | 1203 | 33 | 32 | 8.2 | 1.51 | 3
2000/07 | 1722153 | 2.71 | 0 | 19 | 42.8 | 30.7 | 2.2 | 3.1 | 94.6 | 1203 | 33 | 32 | 8.2 | 1.51 | 3
2000/08 | 1722153 | 2.49 | 0 | 15.2 | 43 | 29 | 2.2 | 3.1 | 94.6 | 1203 | 33 | 32 | 8.2 | 1.51 | 3
2000/09 | 1722153 | 2.29 | 0.8 | 8.8 | 38.8 | 23.9 | 2.2 | 3.1 | 94.6 | 1203 | 33 | 32 | 8.2 | 1.51 | 3
2000/10 | 1722153 | 2.12 | 8 | 7 | 30.8 | 16.3 | 2.2 | 3.1 | 94.6 | 1203 | 33 | 32 | 8.2 | 1.51 | 3
2000/11 | 1722153 | 2.3 | 11.4 | -3.7 | 24.9 | 8.6 | 2.2 | 3.1 | 94.6 | 1203 | 33 | 32 | 8.2 | 1.51 | 3
2000/12 | 1722153 | 2.51 | 5.9 | -1.4 | 20.6 | 7.1 | 2.2 | 3.1 | 94.6 | 1203 | 33 | 32 | 8.2 | 1.51 | 3
2001/01 | 1722153 | 2.67 | 18.2 | -9.6 | 19.2 | 2.4 | 2.2 | 3.1 | 94.6 | 1203 | 33 | 32 | 8.2 | 1.51 | 3
2001/02 | 1722153 | 2.82 | 14.5 | -8.4 | 21.5 | 7.3 | 2.2 | 3.1 | 94.6 | 1203 | 33 | 32 | 8.2 | 1.51 | 3
2001/03 | 1722153 | 2.96 | 17.3 | -3.2 | 31.7 | 13.4 | 2.2 | 3.1 | 94.6 | 1203 | 33 | 32 | 8.2 | 1.51 | 3
2001/04 | 1722153 | 2.89 | 2.3 | 9 | 35.9 | 22.3 | 2.2 | 3.1 | 94.6 | 1203 | 33 | 32 | 8.2 | 1.51 | 3
2001/05 | 1722153 | 2.76 | 0 | 13.6 | 42.4 | 28 | 2.2 | 3.1 | 94.6 | 1203 | 33 | 32 | 8.2 | 1.51 | 3
2001/06 | 1722153 | 2.62 | 0 | 15.5 | 45.8 | 30.4 | 2.2 | 3.1 | 94.6 | 1203 | 33 | 32 | 8.2 | 1.51 | 3
2001/07 | 1722153 | 2.55 | 0 | 15.8 | 42.9 | 30.5 | 2.2 | 3.1 | 94.6 | 1203 | 33 | 32 | 8.2 | 1.51 | 3
2001/08 | 1722153 | 2.44 | 0 | 15.2 | 41 | 28.1 | 2.2 | 3.1 | 94.6 | 1203 | 33 | 32 | 8.2 | 1.51 | 3
2001/09 | 1722153 | 2.31 | 0 | 6.4 | 40.5 | 22.5 | 2.2 | 3.1 | 94.6 | 1203 | 33 | 32 | 8.2 | 1.51 | 3
2001/10 | 1722153 | 2.44 | 2.4 | 0 | 34.9 | 17.2 | 2.2 | 3.1 | 94.6 | 1203 | 33 | 32 | 8.2 | 1.51 | 3
2001/11 | 1722153 | 2.58 | 11.6 | 1.3 | 27.1 | 12 | 2.2 | 3.1 | 94.6 | 1203 | 33 | 32 | 8.2 | 1.51 | 3
2001/12 | 1722153 | 2.76 | 27.4 | -2.2 | 21.5 | 7.3 | 2.2 | 3.1 | 94.6 | 1203 | 33 | 32 | 8.2 | 1.51 | 3
2002/01 | 1722153 | 2.95 | 18.5 | -4 | 22.8 | 6.2 | 2.2 | 3.1 | 94.6 | 1203 | 33 | 32 | 8.2 | 1.51 | 3
2002/02 | 1722153 | 3.1 | 28.2 | -4.5 | 23.5 | 8 | 2.2 | 3.1 | 94.6 | 1203 | 33 | 32 | 8.2 | 1.51 | 3
2002/03 | 1722153 | 3.22 | 14.4 | -1.3 | 32 | 14.2 | 2.2 | 3.1 | 94.6 | 1203 | 33 | 32 | 8.2 | 1.51 | 3
2002/04 | 1722153 | 3.19 | 36.1 | 6.2 | 37.2 | 19 | 2.2 | 3.1 | 94.6 | 1203 | 33 | 32 | 8.2 | 1.51 | 3
2002/05 | 1722153 | 2.44 | 11.2 | 11.5 | 40.2 | 24.4 | 2.2 | 3.1 | 94.6 | 1203 | 33 | 32 | 8.2 | 1.51 | 3
2002/06 | 1722153 | 1.98 | 0.3 | 15.5 | 42.1 | 29.4 | 2.2 | 3.1 | 94.6 | 1203 | 33 | 32 | 8.2 | 1.51 | 3
2002/07 | 1722153 | 1.73 | 0 | 17.2 | 44 | 29.9 | 2.2 | 3.1 | 94.6 | 1203 | 33 | 32 | 8.2 | 1.51 | 3
2002/08 | 1722153 | 1.64 | 0 | 14.5 | 44.1 | 29.2 | 2.2 | 3.1 | 94.6 | 1203 | 33 | 32 | 8.2 | 1.51 | 3
2002/09 | 1722153 | 1.57 | 0 | 10 | 37.7 | 23.1 | 2.2 | 3.1 | 94.6 | 1203 | 33 | 32 | 8.2 | 1.51 | 3
2002/10 | 1722153 | 1.69 | 0 | 7 | 35 | 19.2 | 2.2 | 3.1 | 94.6 | 1203 | 33 | 32 | 8.2 | 1.51 | 3
2002/11 | 1722153 | 2.07 | 5.3 | -2.4 | 28.9 | 11.7 | 2.2 | 3.1 | 94.6 | 1203 | 33 | 32 | 8.2 | 1.51 | 3
2002/12 | 1722153 | 2.25 | 45.1 | -18.4 | 15.1 | 1.7 | 2.2 | 3.1 | 94.6 | 1203 | 33 | 32 | 8.2 | 1.51 | 3
2003/01 | 1722153 | 2.72 | 12.6 | -1.5 | 18.5 | 6.1 | 2.2 | 3.1 | 94.6 | 1203 | 33 | 32 | 8.2 | 1.51 | 3
2003/02 | 1722153 | 2.91 | 32.1 | -3 | 21.4 | 7.6 | 2.2 | 3.1 | 94.6 | 1203 | 33 | 32 | 8.2 | 1.51 | 3
2003/03 | 1722153 | 3.01 | 43.2 | -3 | 28.9 | 11.3 | 2.2 | 3.1 | 94.6 | 1203 | 33 | 32 | 8.2 | 1.51 | 3
2003/04 | 1722153 | 3.12 | 19.4 | 0.6 | 35.4 | 17.4 | 2.2 | 3.1 | 94.6 | 1203 | 33 | 32 | 8.2 | 1.51 | 3
2003/05 | 1722153 | 3.05 | 6.4 | 5.6 | 36.6 | 21.8 | 2.2 | 3.1 | 94.6 | 1203 | 33 | 32 | 8.2 | 1.51 | 3
2003/06 | 1722153 | 3.06 | 2 | 14.6 | 41.4 | 28 | 2.2 | 3.1 | 94.6 | 1203 | 33 | 32 | 8.2 | 1.51 | 3
2003/07 | 1722153 | 3.11 | 0 | 18.7 | 46 | 31.1 | 2.2 | 3.1 | 94.6 | 1203 | 33 | 32 | 8.2 | 1.51 | 3
2003/08 | 1722153 | 3.04 | 0 | 15.5 | 43 | 28.7 | 2.2 | 3.1 | 94.6 | 1203 | 33 | 32 | 8.2 | 1.51 | 3
2003/09 | 1722153 | 3.14 | 0 | 6.9 | 39 | 23.5 | 2.2 | 3.1 | 94.6 | 1203 | 33 | 32 | 8.2 | 1.51 | 3
2003/10 | 1722153 | 3.12 | 0 | 4.5 | 34.4 | 18.5 | 2.2 | 3.1 | 94.6 | 1203 | 33 | 32 | 8.2 | 1.51 | 3
2003/11 | 1722153 | 3.09 | 15.2 | -1.9 | 31.3 | 10.2 | 2.2 | 3.1 | 94.6 | 1203 | 33 | 32 | 8.2 | 1.51 | 3
2003/12 | 1722153 | 3.1 | 20.4 | -8.9 | 20.9 | 5.1 | 2.2 | 3.1 | 94.6 | 1203 | 33 | 32 | 8.2 | 1.51 | 3
2004/01 | 1722153 | 3.1 | 43.2 | -1.1 | 18.8 | 7.3 | 2.2 | 3.1 | 94.6 | 1203 | 33 | 32 | 8.2 | 1.51 | 3
2004/02 | 1722153 | 3.09 | 9.9 | -1.4 | 24.6 | 10.5 | 2.2 | 3.1 | 94.6 | 1203 | 33 | 32 | 8.2 | 1.51 | 3
2004/03 | 1722153 | 3.11 | 8.7 | 0.2 | 33.6 | 13.6 | 2.2 | 3.1 | 94.6 | 1203 | 33 | 32 | 8.2 | 1.51 | 3
2004/04 | 1722153 | 2.94 | 14.4 | 6.5 | 35.5 | 18.4 | 2.2 | 3.1 | 94.6 | 1203 | 33 | 32 | 8.2 | 1.51 | 3
2004/05 | 1722153 | 2.83 | 3.7 | 9 | 41.3 | 25.8 | 2.2 | 3.1 | 94.6 | 1203 | 33 | 32 | 8.2 | 1.51 | 3
2004/06 | 1722153 | 2.9 | 0 | 15.7 | 41.9 | 29.6 | 2.2 | 3.1 | 94.6 | 1203 | 33 | 32 | 8.2 | 1.51 | 3
2004/07 | 1722153 | 3.01 | 0 | 17.5 | 43 | 30 | 2.2 | 3.1 | 94.6 | 1203 | 33 | 32 | 8.2 | 1.51 | 3
2004/08 | 1722153 | 3.04 | 0 | 14.7 | 42.6 | 28.4 | 2.2 | 3.1 | 94.6 | 1203 | 33 | 32 | 8.2 | 1.51 | 3
2004/09 | 1722153 | 3.12 | 0 | 8.5 | 39.9 | 23.4 | 2.2 | 3.1 | 94.6 | 1203 | 33 | 32 | 8.2 | 1.51 | 3
2004/10 | 1722153 | 3.1 | 0 | 3.4 | 32.7 | 15.7 | 2.2 | 3.1 | 94.6 | 1203 | 33 | 32 | 8.2 | 1.51 | 3
2004/11 | 1722153 | 4.51 | 21.4 | 0.4 | 26.3 | 13.3 | 2.2 | 3.1 | 94.6 | 1203 | 33 | 32 | 8.2 | 1.51 | 3
2004/12 | 1722153 | 5.91 | 42.1 | -4 | 20.1 | 5.7 | 2.2 | 3.1 | 94.6 | 1203 | 33 | 32 | 8.2 | 1.51 | 3
2005/01 | 1722153 | 5.49 | 8.5 | -3.5 | 16.4 | 5 | 2.2 | 3.1 | 94.6 | 1203 | 33 | 32 | 8.2 | 1.51 | 3
2005/02 | 1722153 | 4.96 | 20.6 | -4.7 | 21.5 | 4.5 | 2.2 | 3.1 | 94.6 | 1203 | 33 | 32 | 8.2 | 1.51 | 3
2005/03 | 1722153 | 3.92 | 20.1 | 0.3 | 28.9 | 14.8 | 2.2 | 3.1 | 94.6 | 1203 | 33 | 32 | 8.2 | 1.51 | 3
2005/04 | 1722153 | 3.47 | 5.6 | 2.4 | 35.5 | 19.1 | 2.2 | 3.1 | 94.6 | 1203 | 33 | 32 | 8.2 | 1.51 | 3
2005/05 | 1722153 | 3.3 | 29.9 | 9.3 | 35.9 | 23 | 2.2 | 3.1 | 94.6 | 1203 | 33 | 32 | 8.2 | 1.51 | 3
2005/06 | 1722153 | 3.11 | 7.5 | 15.5 | 45.7 | 29.6 | 2.2 | 3.1 | 94.6 | 1203 | 33 | 32 | 8.2 | 1.51 | 3
2005/07 | 1722153 | 3.1 | 0 | 17.2 | 44.9 | 31.1 | 2.2 | 3.1 | 94.6 | 1203 | 33 | 32 | 8.2 | 1.51 | 3
2005/08 | 1722153 | 3.16 | 0 | 10.8 | 41.6 | 27.9 | 2.2 | 3.1 | 94.6 | 1203 | 33 | 32 | 8.2 | 1.51 | 3
2005/09 | 1722153 | 3.2 | 0 | 9 | 39.8 | 24.4 | 2.2 | 3.1 | 94.6 | 1203 | 33 | 32 | 8.2 | 1.51 | 3
2005/10 | 1722153 | 3.28 | 0.1 | 3.5 | 34.9 | 17.4 | 2.2 | 3.1 | 94.6 | 1203 | 33 | 32 | 8.2 | 1.51 | 3
2005/11 | 1722153 | 3.36 | 3.6 | -2.8 | 25.3 | 10.6 | 2.2 | 3.1 | 94.6 | 1203 | 33 | 32 | 8.2 | 1.51 | 3
2005/12 | 1722153 | 3.33 | 10.6 | -3.9 | 22 | 6.9 | 2.2 | 3.1 | 94.6 | 1203 | 33 | 32 | 8.2 | 1.51 | 3
2006/01 | 1722153 | 3.33 | 123.6 | -10.5 | 15.5 | 1.3 | 2.2 | 3.1 | 94.6 | 1203 | 33 | 32 | 8.2 | 1.51 | 3
2006/02 | 1722153 | 3.39 | 15.5 | -1 | 23.9 | 10.7 | 2.2 | 3.1 | 94.6 | 1203 | 33 | 32 | 8.2 | 1.51 | 3
2006/03 | 1722153 | 3.37 | 39.7 | 1.2 | 28 | 13.6 | 2.2 | 3.1 | 94.6 | 1203 | 33 | 32 | 8.2 | 1.51 | 3
2006/04 | 1722153 | 3.38 | 7 | 1.6 | 38.7 | 19.5 | 2.2 | 3.1 | 94.6 | 1203 | 33 | 32 | 8.2 | 1.51 | 3
2006/05 | 1722153 | 3.35 | 0 | 15 | 41.8 | 27.7 | 2.2 | 3.1 | 94.6 | 1203 | 33 | 32 | 8.2 | 1.51 | 3
2006/06 | 1722153 | 3.06 | 0 | 15 | 42.4 | 29.3 | 2.2 | 3.1 | 94.6 | 1203 | 33 | 32 | 8.2 | 1.51 | 3
2006/07 | 1722153 | 3.11 | 0 | 14.6 | 43.2 | 30.3 | 2.2 | 3.1 | 94.6 | 1203 | 33 | 32 | 8.2 | 1.51 | 3
2006/08 | 1722153 | 3.17 | 0 | 15.1 | 41.5 | 29 | 2.2 | 3.1 | 94.6 | 1203 | 33 | 32 | 8.2 | 1.51 | 3
2006/09 | 1722153 | 3.14 | 0 | 9.4 | 36.4 | 22.5 | 2.2 | 3.1 | 94.6 | 1203 | 33 | 32 | 8.2 | 1.51 | 3
2006/10 | 1722153 | 3.12 | 9.1 | 7 | 33.7 | 20.3 | 2.2 | 3.1 | 94.6 | 1203 | 33 | 32 | 8.2 | 1.51 | 3
2006/11 | 1722153 | 3.09 | 22.4 | -2.8 | 32.4 | 11.7 | 2.2 | 3.1 | 94.6 | 1203 | 33 | 32 | 8.2 | 1.51 | 3
2006/12 | 1722153 | 3.1 | 13.6 | -5.5 | 15.3 | 1.9 | 2.2 | 3.1 | 94.6 | 1203 | 33 | 32 | 8.2 | 1.51 | 3
2007/01 | 1722153 | 3.3 | 12.2 | -6.4 | 22.7 | 4.3 | 2.2 | 3.1 | 94.6 | 1203 | 33 | 32 | 8.2 | 1.51 | 3
2007/02 | 1722153 | 3.42 | 28.4 | -3.7 | 21.4 | 8.2 | 2.2 | 3.1 | 94.6 | 1203 | 33 | 32 | 8.2 | 1.51 | 3
2007/03 | 1722153 | 3.52 | 43.7 | -4.3 | 25.1 | 11.3 | 2.2 | 3.1 | 94.6 | 1203 | 33 | 32 | 8.2 | 1.51 | 3
2007/04 | 1722153 | 3.64 | 2.8 | 4.3 | 37.3 | 22.4 | 2.2 | 3.1 | 94.6 | 1203 | 33 | 32 | 8.2 | 1.51 | 3
2007/05 | 1722153 | 3.02 | 1.1 | 10 | 40 | 25.5 | 2.2 | 3.1 | 94.6 | 1203 | 33 | 32 | 8.2 | 1.51 | 3
2007/06 | 1722153 | 2.54 | 1.2 | 14.8 | 45.5 | 30.4 | 2.2 | 3.1 | 94.6 | 1203 | 33 | 32 | 8.2 | 1.51 | 3
2007/07 | 1722153 | 2.42 | 0 | 13.6 | 42.9 | 30.3 | 2.2 | 3.1 | 94.6 | 1203 | 33 | 32 | 8.2 | 1.51 | 3
2007/08 | 1722153 | 2.32 | 0 | 14.2 | 40.8 | 27.7 | 2.2 | 3.1 | 94.6 | 1203 | 33 | 32 | 8.2 | 1.51 | 3
2007/09 | 1722153 | 2.19 | 0 | 6.1 | 37.9 | 23 | 2.2 | 3.1 | 94.6 | 1203 | 33 | 32 | 8.2 | 1.51 | 3
2007/10 | 1722153 | 2.17 | 0 | 1.8 | 29.5 | 14 | 2.2 | 3.1 | 94.6 | 1203 | 33 | 32 | 8.2 | 1.51 | 3
2007/11 | 1722153 | 2.22 | 5.7 | 0.8 | 27.5 | 11.8 | 2.2 | 3.1 | 94.6 | 1203 | 33 | 32 | 8.2 | 1.51 | 3
2007/12 | 1722153 | 2.3 | 37.6 | -6.9 | 17 | 4.7 | 2.2 | 3.1 | 94.6 | 1203 | 33 | 32 | 8.2 | 1.51 | 3
2008/01 | 1722153 | 2.53 | 16.7 | -19.7 | 12.4 | -5.7 | 2.2 | 3.1 | 94.6 | 1203 | 33 | 32 | 8.2 | 1.51 | 3
2008/02 | 1722153 | 2.72 | 21.3 | -10.4 | 24.6 | 2.7 | 2.2 | 3.1 | 94.6 | 1203 | 33 | 32 | 8.2 | 1.51 | 3
2008/03 | 1722153 | 2.99 | 6.6 | 3.4 | 32.4 | 17.5 | 2.2 | 3.1 | 94.6 | 1203 | 33 | 32 | 8.2 | 1.51 | 3
2008/04 | 1722153 | 3.05 | 110.7 | 8.2 | 37.9 | 21.1 | 2.2 | 3.1 | 94.6 | 1203 | 33 | 32 | 8.2 | 1.51 | 3
2008/05 | 1722153 | 2.76 | 2.7 | 14 | 40.2 | 27.2 | 2.2 | 3.1 | 94.6 | 1203 | 33 | 32 | 8.2 | 1.51 | 3
2008/06 | 1722153 | 2.6 | 0 | 18.8 | 44.6 | 30.8 | 2.2 | 3.1 | 94.6 | 1203 | 33 | 32 | 8.2 | 1.51 | 3
2008/07 | 1722153 | 2.7 | 0 | 16.7 | 43.2 | 30.9 | 2.2 | 3.1 | 94.6 | 1203 | 33 | 32 | 8.2 | 1.51 | 3
2008/08 | 1722153 | 2.82 | 0 | 16.1 | 43.3 | 28.9 | 2.2 | 3.1 | 94.6 | 1203 | 33 | 32 | 8.2 | 1.51 | 3
2008/09 | 1722153 | 2.94 | 0 | 8.7 | 39.3 | 23.8 | 2.2 | 3.1 | 94.6 | 1203 | 33 | 32 | 8.2 | 1.51 | 3
2008/10 | 1722153 | 3.03 | 1.7 | 1.8 | 34.3 | 17.2 | 2.2 | 3.1 | 94.6 | 1203 | 33 | 32 | 8.2 | 1.51 | 3
2008/11 | 1722153 | 3.11 | 1.2 | 0 | 24.7 | 10.5 | 2.2 | 3.1 | 94.6 | 1203 | 33 | 32 | 8.2 | 1.51 | 3
2008/12 | 1722153 | 3.2 | 18.2 | -5.2 | 20.5 | 5.3 | 2.2 | 3.1 | 94.6 | 1203 | 33 | 32 | 8.2 | 1.51 | 3
2009/01 | 1722153 | 3.29 | 23.6 | -3.1 | 18.4 | 5.3 | 2.2 | 3.1 | 94.6 | 1203 | 33 | 32 | 8.2 | 1.51 | 3
2009/02 | 1722153 | 3.4 | 42.6 | -2 | 21.6 | 9.4 | 2.2 | 3.1 | 94.6 | 1203 | 33 | 32 | 8.2 | 1.51 | 3
2009/03 | 1722153 | 3.46 | 13.6 | 2.4 | 30.4 | 15 | 2.2 | 3.1 | 94.6 | 1203 | 33 | 32 | 8.2 | 1.51 | 3
2009/04 | 1722153 | 3.55 | 48.8 | 3.8 | 30.9 | 15.9 | 2.2 | 3.1 | 94.6 | 1203 | 33 | 32 | 8.2 | 1.51 | 3
2009/05 | 1722153 | 3.59 | 6.2 | 10.2 | 39.4 | 24.7 | 2.2 | 3.1 | 94.6 | 1203 | 33 | 32 | 8.2 | 1.51 | 3
2009/06 | 1722153 | 3.48 | 0 | 13.3 | 40.2 | 27.8 | 2.2 | 3.1 | 94.6 | 1203 | 33 | 32 | 8.2 | 1.51 | 3
2009/07 | 1722153 | 3.36 | 0 | 15 | 43.4 | 30.1 | 2.2 | 3.1 | 94.6 | 1203 | 33 | 32 | 8.2 | 1.51 | 3
2009/08 | 1722153 | 3.27 | 0 | 13.7 | 42.1 | 28.5 | 2.2 | 3.1 | 94.6 | 1203 | 33 | 32 | 8.2 | 1.51 | 3
2009/09 | 1722153 | 3.29 | 0 | 9.2 | 37.9 | 23.9 | 2.2 | 3.1 | 94.6 | 1203 | 33 | 32 | 8.2 | 1.51 | 3
2009/10 | 1722153 | 3.35 | 0.4 | 3.1 | 31.8 | 16.2 | 2.2 | 3.1 | 94.6 | 1203 | 33 | 32 | 8.2 | 1.51 | 3
2009/11 | 1722153 | 3.36 | 8.1 | -3.2 | 31.2 | 10.9 | 2.2 | 3.1 | 94.6 | 1203 | 33 | 32 | 8.2 | 1.51 | 3
2009/12 | 1722153 | 3.46 | 29.7 | -1.5 | 18.4 | 7.1 | 2.2 | 3.1 | 94.6 | 1203 | 33 | 32 | 8.2 | 1.51 | 3
2010/01 | 1722153 | 3.43 | 14.9 | -4 | 20.8 | 7.3 | 2.2 | 3.1 | 94.6 | 1203 | 33 | 32 | 8.2 | 1.51 | 3
2010/02 | 1722153 | 3.36 | 72 | -9.5 | 24.5 | 7 | 2.2 | 3.1 | 94.6 | 1203 | 33 | 32 | 8.2 | 1.51 | 3
2010/03 | 1722153 | 3.17 | 29.8 | 2.9 | 34.4 | 14.4 | 2.2 | 3.1 | 94.6 | 1203 | 33 | 32 | 8.2 | 1.51 | 3
2010/04 | 1722153 | 3.97 | 12.5 | 7.5 | 35.1 | 20.5 | 2.2 | 3.1 | 94.6 | 1203 | 33 | 32 | 8.2 | 1.51 | 3
2010/05 | 1722153 | 3.55 | 12.3 | 13.7 | 38.9 | 25.4 | 2.2 | 3.1 | 94.6 | 1203 | 33 | 32 | 8.2 | 1.51 | 3
2010/06 | 1722153 | 3.27 | 2.3 | 14.7 | 42.3 | 29.2 | 2.2 | 3.1 | 94.6 | 1203 | 33 | 32 | 8.2 | 1.51 | 3
2010/07 | 1722153 | 6.6 | 0 | 16.9 | 44.8 | 30.4 | 2.2 | 3.1 | 94.6 | 1203 | 33 | 32 | 8.2 | 1.51 | 3
2010/08 | 1722153 | 5.24 | 0 | 13.6 | 42.7 | 28.6 | 2.2 | 3.1 | 94.6 | 1203 | 33 | 32 | 8.2 | 1.51 | 3
2010/09 | 1722153 | 4.3 | 0.7 | 6.8 | 39.5 | 22.6 | 2.2 | 3.1 | 94.6 | 1203 | 33 | 32 | 8.2 | 1.51 | 3
2010/10 | 1722153 | 3.87 | 0 | 2.7 | 34.9 | 19.5 | 2.2 | 3.1 | 94.6 | 1203 | 33 | 32 | 8.2 | 1.51 | 3
2010/11 | 1722153 | 3.6 | 10.1 | -2.3 | 25.5 | 10.2 | 2.2 | 3.1 | 94.6 | 1203 | 33 | 32 | 8.2 | 1.51 | 3
2010/12 | 1722153 | 3.52 | 0.3 | -6.6 | 23.5 | 5.3 | 2.2 | 3.1 | 94.6 | 1203 | 33 | 32 | 8.2 | 1.51 | 3
2011/01 | 1722153 | 3.43 | 14.6 | -6 | 20.4 | 4.4 | 2.2 | 3.1 | 94.6 | 1203 | 33 | 32 | 8.2 | 1.51 | 3
2011/02 | 1722153 | 3.38 | 29.4 | -4.8 | 23.3 | 6.1 | 2.2 | 3.1 | 94.6 | 1203 | 33 | 32 | 8.2 | 1.51 | 3
2011/03 | 1722153 | 3.38 | 14.7 | -0.7 | 31 | 12.5 | 2.2 | 3.1 | 94.6 | 1203 | 33 | 32 | 8.2 | 1.51 | 3
2011/04 | 1722153 | 3.28 | 5.6 | 5.3 | 38.1 | 21 | 2.2 | 3.1 | 94.6 | 1203 | 33 | 32 | 8.2 | 1.51 | 3
2011/05 | 1722153 | 3.17 | 3.3 | 13.7 | 41.7 | 27.2 | 2.2 | 3.1 | 94.6 | 1203 | 33 | 32 | 8.2 | 1.51 | 3
2011/06 | 1722153 | 3.1 | 0 | 14.8 | 42.8 | 30.6 | 2.2 | 3.1 | 94.6 | 1203 | 33 | 32 | 8.2 | 1.51 | 3
2011/07 | 1722153 | 3.17 | 0 | 16.3 | 43.7 | 30.4 | 2.2 | 3.1 | 94.6 | 1203 | 33 | 32 | 8.2 | 1.51 | 3
2011/08 | 1722153 | 3.75 | 0 | 12.5 | 44.4 | 30 | 2.2 | 3.1 | 94.6 | 1203 | 33 | 32 | 8.2 | 1.51 | 3
2011/09 | 1722153 | 5.74 | 0 | 10.5 | 38 | 24 | 2.2 | 3.1 | 94.6 | 1203 | 33 | 32 | 8.2 | 1.51 | 3
2011/10 | 1722153 | 5.35 | 1.4 | 6.3 | 35.9 | 17.9 | 2.2 | 3.1 | 94.6 | 1203 | 33 | 32 | 8.2 | 1.51 | 3
2011/11 | 1722153 | 4.76 | 147.8 | -3.4 | 25.3 | 8.3 | 2.2 | 3.1 | 94.6 | 1203 | 33 | 32 | 8.2 | 1.51 | 3
2011/12 | 1722153 | 3.91 | 3.8 | -9.1 | 17.3 | 2.5 | 2.2 | 3.1 | 94.6 | 1203 | 33 | 32 | 8.2 | 1.51 | 3
2012/01 | 1722153 | 3.6 | 14 | -5.5 | 17.7 | 3.1 | 2.2 | 3.1 | 94.6 | 1203 | 33 | 32 | 8.2 | 1.51 | 3
2012/02 | 1722153 | 3.55 | 21.3 | -10 | 21 | 2.6 | 2.2 | 3.1 | 94.6 | 1203 | 33 | 32 | 8.2 | 1.51 | 3
2012/03 | 1722153 | 3.48 | 27.5 | -2.5 | 28.1 | 10.2 | 2.2 | 3.1 | 94.6 | 1203 | 33 | 32 | 8.2 | 1.51 | 3
2012/04 | 1722153 | 3.45 | 49.3 | 10.2 | 34.2 | 21.2 | 2.2 | 3.1 | 94.6 | 1203 | 33 | 32 | 8.2 | 1.51 | 3
2012/05 | 1722153 | 3.13 | 25.1 | 12.4 | 37.3 | 24.5 | 2.2 | 3.1 | 94.6 | 1203 | 33 | 32 | 8.2 | 1.51 | 3
2012/06 | 1722153 | 2.98 | 0 | 15.6 | 40.6 | 29.1 | 2.2 | 3.1 | 94.6 | 1203 | 33 | 32 | 8.2 | 1.51 | 3
2012/07 | 1722153 | 3.11 | 0 | 17 | 43.9 | 30.5 | 2.2 | 3.1 | 94.6 | 1203 | 33 | 32 | 8.2 | 1.51 | 3
2012/08 | 1722153 | 3.2 | 0 | 17.2 | 41.6 | 29.2 | 2.2 | 3.1 | 94.6 | 1203 | 33 | 32 | 8.2 | 1.51 | 3
2012/09 | 1722153 | 3.25 | 0 | 8.2 | 37.5 | 22.9 | 2.2 | 3.1 | 94.6 | 1203 | 33 | 32 | 8.2 | 1.51 | 3
2012/10 | 1722153 | 3.26 | 0.4 | 0.9 | 31.3 | 17.3 | 2.2 | 3.1 | 94.6 | 1203 | 33 | 32 | 8.2 | 1.51 | 3
2012/11 | 1722153 | 3.21 | 17.8 | -1.3 | 25.7 | 10.7 | 2.2 | 3.1 | 94.6 | 1203 | 33 | 32 | 8.2 | 1.51 | 3
2012/12 | 1722153 | 3.17 | 22.1 | -16.8 | 21.2 | 3.9 | 2.2 | 3.1 | 94.6 | 1203 | 33 | 32 | 8.2 | 1.51 | 3
2013/01 | 1722153 | 3.16 | 10.4 | -10.6 | 22 | 4.7 | 2.2 | 3.1 | 94.6 | 1203 | 33 | 32 | 8.2 | 1.51 | 3
2013/02 | 1722153 | 3.16 | 7.8 | -1.3 | 20.5 | 9.3 | 2.2 | 3.1 | 94.6 | 1203 | 33 | 32 | 8.2 | 1.51 | 3
2013/03 | 1722153 | 3.09 | 18.1 | -4.5 | 30.1 | 13.9 | 2.2 | 3.1 | 94.6 | 1203 | 33 | 32 | 8.2 | 1.51 | 3
2013/04 | 1722153 | 3.15 | 52.5 | 4.7 | 35.8 | 18.5 | 2.2 | 3.1 | 94.6 | 1203 | 33 | 32 | 8.2 | 1.51 | 3
2013/05 | 1722153 | 3.09 | 0 | 9.8 | 41.1 | 25.2 | 2.2 | 3.1 | 94.6 | 1203 | 33 | 32 | 8.2 | 1.51 | 3
2013/06 | 1722153 | 3.03 | 0.8 | 13.6 | 43.5 | 30.3 | 2.2 | 3.1 | 94.6 | 1203 | 33 | 32 | 8.2 | 1.51 | 3
2013/07 | 1722153 | 2.97 | 0 | 18 | 44.3 | 31.2 | 2.2 | 3.1 | 94.6 | 1203 | 33 | 32 | 8.2 | 1.51 | 3
2013/08 | 1722153 | 2.81 | 0.9 | 14 | 41.2 | 28.9 | 2.2 | 3.1 | 94.6 | 1203 | 33 | 32 | 8.2 | 1.51 | 3
2013/09 | 1722153 | 2.81 | 0 | 11.5 | 39.1 | 25.3 | 2.2 | 3.1 | 94.6 | 1203 | 33 | 32 | 8.2 | 1.51 | 3
2013/10 | 1722153 | 2.93 | 10.2 | 1.7 | 37.5 | 17.1 | 2.2 | 3.1 | 94.6 | 1203 | 33 | 32 | 8.2 | 1.51 | 3
2013/11 | 1722153 | 3.06 | 0.6 | -2 | 25.5 | 11 | 2.2 | 3.1 | 94.6 | 1203 | 33 | 32 | 8.2 | 1.51 | 3
2013/12 | 1722153 | 3.17 | 17.8 | -8.3 | 23.9 | 4.8 | 2.2 | 3.1 | 94.6 | 1203 | 33 | 32 | 8.2 | 1.51 | 3
2014/01 | 1722153 | 3.3 | 18.2 | -8.9 | 22.9 | 5.8 | 2.2 | 3.1 | 94.6 | 1203 | 33 | 32 | 8.2 | 1.51 | 3
2014/02 | 1722153 | 3.42 | 32.5 | -21.7 | 18.7 | 0.1 | 2.2 | 3.1 | 94.6 | 1203 | 33 | 32 | 8.2 | 1.51 | 3
2014/03 | 1722153 | 3.52 | 46.3 | -0.8 | 29.3 | 11.9 | 2.2 | 3.1 | 94.6 | 1203 | 33 | 32 | 8.2 | 1.51 | 3
2014/04 | 1722153 | 3.64 | 11.5 | 5 | 36.1 | 19.1 | 2.2 | 3.1 | 94.6 | 1203 | 33 | 32 | 8.2 | 1.51 | 3
2014/05 | 1722153 | 3.02 | 3.3 | 12.6 | 40.1 | 26.4 | 2.2 | 3.1 | 94.6 | 1203 | 33 | 32 | 8.2 | 1.51 | 3
2014/06 | 1722153 | 2.54 | 0 | 15.4 | 43.6 | 30.1 | 2.2 | 3.1 | 94.6 | 1203 | 33 | 32 | 8.2 | 1.51 | 3
2014/07 | 1722153 | 2.42 | 0 | 16.3 | 44.3 | 30.2 | 2.2 | 3.1 | 94.6 | 1203 | 33 | 32 | 8.2 | 1.51 | 3
2014/08 | 1722153 | 2.32 | 0 | 14.4 | 41.1 | 28.1 | 2.2 | 3.1 | 94.6 | 1203 | 33 | 32 | 8.2 | 1.51 | 3
2014/09 | 1722153 | 2.19 | 0 | 10.3 | 39.6 | 24.5 | 2.2 | 3.1 | 94.6 | 1203 | 33 | 32 | 8.2 | 1.51 | 3
2014/10 | 1722153 | 2.17 | 2.6 | -0.2 | 33.6 | 16.6 | 2.2 | 3.1 | 94.6 | 1203 | 33 | 32 | 8.2 | 1.51 | 3
2014/11 | 1722153 | 2.22 | 45.6 | -1 | 24.4 | 8.8 | 2.2 | 3.1 | 94.6 | 1203 | 33 | 32 | 8.2 | 1.51 | 3
2014/12 | 1722153 | 2.3 | 4.4 | -5.8 | 19.6 | 5.3 | 2.2 | 3.1 | 94.6 | 1203 | 33 | 32 | 8.2 | 1.51 | 3
2015/01 | 1722153 | 2.53 | 16.3 | -3.2 | 22.1 | 6 | 2.2 | 3.1 | 94.6 | 1203 | 33 | 32 | 8.2 | 1.51 | 3
2015/02 | 1722153 | 2.72 | 67.9 | -1.2 | 22.9 | 8.8 | 2.2 | 3.1 | 94.6 | 1203 | 33 | 32 | 8.2 | 1.51 | 3
2015/03 | 1722153 | 2.99 | 22 | -0.6 | 32.4 | 10.9 | 2.2 | 3.1 | 94.6 | 1203 | 33 | 32 | 8.2 | 1.51 | 3
2015/04 | 1722153 | 3.05 | 20.6 | 3.5 | 36.9 | 19.4 | 2.2 | 3.1 | 94.6 | 1203 | 33 | 32 | 8.2 | 1.51 | 3
2015/05 | 1722153 | 2.76 | 1.8 | 12.7 | 38.3 | 25.9 | 2.2 | 3.1 | 94.6 | 1203 | 33 | 32 | 8.2 | 1.51 | 3
2015/06 | 1722153 | 2.6 | 0 | 15 | 43.7 | 30.1 | 2.2 | 3.1 | 94.6 | 1203 | 33 | 32 | 8.2 | 1.51 | 3
2015/07 | 1722153 | 2.7 | 0 | 20 | 44.6 | 31.8 | 2.2 | 3.1 | 94.6 | 1203 | 33 | 32 | 8.2 | 1.51 | 3
2015/08 | 1722153 | 2.82 | 0 | 14 | 41.9 | 28.3 | 2.2 | 3.1 | 94.6 | 1203 | 33 | 32 | 8.2 | 1.51 | 3
2015/09 | 1722153 | 2.94 | 0 | 8.2 | 37.2 | 22.7 | 2.2 | 3.1 | 94.6 | 1203 | 33 | 32 | 8.2 | 1.51 | 3
2015/10 | 1722153 | 3.03 | 2.6 | 3.6 | 36 | 17.8 | 2.2 | 3.1 | 94.6 | 1203 | 33 | 32 | 8.2 | 1.51 | 3
2015/11 | 1722153 | 3.11 | 68.4 | 1.5 | 23.4 | 9.6 | 2.2 | 3.1 | 94.6 | 1203 | 33 | 32 | 8.2 | 1.51 | 3
2015/12 | 1722153 | 3.2 | 5.3 | -5.3 | 24.4 | 5.6 | 2.2 | 3.1 | 94.6 | 1203 | 33 | 32 | 8.2 | 1.51 | 3
2016/01 | 1722153 | 3.29 | 40.8 | -3.2 | 19.9 | 7 | 2.2 | 3.1 | 94.6 | 1203 | 33 | 32 | 8.2 | 1.51 | 3
2016/02 | 1722153 | 3.4 | 1.9 | -7.2 | 30.1 | 8.7 | 2.2 | 3.1 | 94.6 | 1203 | 33 | 32 | 8.2 | 1.51 | 3
2016/03 | 1722153 | 3.46 | 31.5 | 2.5 | 32.2 | 15.3 | 2.2 | 3.1 | 94.6 | 1203 | 33 | 32 | 8.2 | 1.51 | 3
2016/04 | 1722153 | 3.55 | 22.8 | 6.7 | 37.9 | 19.3 | 2.2 | 3.1 | 94.6 | 1203 | 33 | 32 | 8.2 | 1.51 | 3
2016/05 | 1722153 | 3.59 | 3.8 | 14.3 | 40.5 | 27.3 | 2.2 | 3.1 | 94.6 | 1203 | 33 | 32 | 8.2 | 1.51 | 3
2016/06 | 1722153 | 3.48 | 0 | 18.1 | 44.4 | 30.5 | 2.2 | 3.1 | 94.6 | 1203 | 33 | 32 | 8.2 | 1.51 | 3
2016/07 | 1722153 | 3.36 | 0 | 18.3 | 45.8 | 31.3 | 2.2 | 3.1 | 94.6 | 1203 | 33 | 32 | 8.2 | 1.51 | 3
2016/08 | 1722153 | 3.27 | 0 | 15.1 | 40.3 | 28.6 | 2.2 | 3.1 | 94.6 | 1203 | 33 | 32 | 8.2 | 1.51 | 3
2016/09 | 1722153 | 3.29 | 0 | 10.6 | 39 | 25.7 | 2.2 | 3.1 | 94.6 | 1203 | 33 | 32 | 8.2 | 1.51 | 3
2016/10 | 1722153 | 3.35 | 0 | 0 | 30.6 | 16 | 2.2 | 3.1 | 94.6 | 1203 | 33 | 32 | 8.2 | 1.51 | 3
2016/11 | 1722153 | 3.36 | 28.6 | -10.2 | 32.8 | 8.2 | 2.2 | 3.1 | 94.6 | 1203 | 33 | 32 | 8.2 | 1.51 | 3
2016/12 | 1722153 | 3.46 | 44.1 | -10.8 | 24 | 6.4 | 2.2 | 3.1 | 94.6 | 1203 | 33 | 32 | 8.2 | 1.51 | 3
2017/01 | 1722153 | 3.3 | 20.7 | -3.5 | 17 | 5 | 2.2 | 3.1 | 94.6 | 1203 | 33 | 32 | 8.2 | 1.51 | 3
2017/02 | 1722153 | 3.46 | 132.7 | -6.9 | 21.5 | 5.1 | 2.2 | 3.1 | 94.6 | 1203 | 33 | 32 | 8.2 | 1.51 | 3
2017/03 | 1722153 | 3.54 | 25.6 | -3.5 | 28.2 | 12.4 | 2.2 | 3.1 | 94.6 | 1203 | 33 | 32 | 8.2 | 1.51 | 3
2017/04 | 1722153 | 3.63 | 26 | 3.4 | 34.7 | 18.2 | 2.2 | 3.1 | 94.6 | 1203 | 33 | 32 | 8.2 | 1.51 | 3
2017/05 | 1722153 | 3.73 | 6.4 | 11.4 | 41.9 | 27.8 | 2.2 | 3.1 | 94.6 | 1203 | 33 | 32 | 8.2 | 1.51 | 3
2017/06 | 1722153 | 3.48 | 0 | 16 | 43.2 | 30.3 | 2.2 | 3.1 | 94.6 | 1203 | 33 | 32 | 8.2 | 1.51 | 3
2017/07 | 1722153 | 3.11 | 0 | 18.1 | 44.3 | 31.6 | 2.2 | 3.1 | 94.6 | 1203 | 33 | 32 | 8.2 | 1.51 | 3
2017/08 | 1722153 | 3.48 | 0 | 11.9 | 42.7 | 28 | 2.2 | 3.1 | 94.6 | 1203 | 33 | 32 | 8.2 | 1.51 | 3
2017/09 | 1722153 | 3.22 | 0 | 10 | 38.5 | 23.8 | 2.2 | 3.1 | 94.6 | 1203 | 33 | 32 | 8.2 | 1.51 | 3
2017/10 | 1722153 | 3.24 | 0 | 5.3 | 33 | 17.3 | 2.2 | 3.1 | 94.6 | 1203 | 33 | 32 | 8.2 | 1.51 | 3
2017/11 | 1722153 | 3.19 | 7.2 | 0.9 | 33.5 | 11.9 | 2.2 | 3.1 | 94.6 | 1203 | 33 | 32 | 8.2 | 1.51 | 3
2017/12 | 1722153 | 3.15 | 0 | -7.3 | 21.6 | 5.6 | 2.2 | 3.1 | 94.6 | 1203 | 33 | 32 | 8.2 | 1.51 | 3
2018/01 | 1722153 | 3.17 | 8.2 | -11.4 | 21.3 | 4.5 | 2.2 | 3.1 | 94.6 | 1203 | 33 | 32 | 8.2 | 1.51 | 3
2018/02 | 1722153 | 3.21 | 14.8 | -8.2 | 25.7 | 7.5 | 2.2 | 3.1 | 94.6 | 1203 | 33 | 32 | 8.2 | 1.51 | 3
2018/03 | 1722153 | 3.24 | 20.8 | -0.8 | 37.3 | 17.2 | 2.2 | 3.1 | 94.6 | 1203 | 33 | 32 | 8.2 | 1.51 | 3
2018/04 | 1722153 | 3 | 14.9 | 6.5 | 35.9 | 18.9 | 2.2 | 3.1 | 94.6 | 1203 | 33 | 32 | 8.2 | 1.51 | 3
2018/05 | 1722153 | 2.83 | 12.4 | 11.9 | 39 | 24.2 | 2.2 | 3.1 | 94.6 | 1203 | 33 | 32 | 8.2 | 1.51 | 3
2018/06 | 1722153 | 2.93 | 0 | 15.2 | 43.1 | 29.6 | 2.2 | 3.1 | 94.6 | 1203 | 33 | 32 | 8.2 | 1.51 | 3
2018/07 | 1722153 | 3.04 | 0 | 19.4 | 45.2 | 32.9 | 2.2 | 3.1 | 94.6 | 1203 | 33 | 32 | 8.2 | 1.51 | 3
2018/08 | 1722153 | 3.14 | 0 | 14.6 | 41.6 | 28.6 | 2.2 | 3.1 | 94.6 | 1203 | 33 | 32 | 8.2 | 1.51 | 3
2018/09 | 1722153 | 3.28 | 0 | 11.3 | 38.8 | 23.3 | 2.2 | 3.1 | 94.6 | 1203 | 33 | 32 | 8.2 | 1.51 | 3
2018/10 | 1722153 | 3.27 | 22.1 | 2.7 | 32.1 | 15.8 | 2.2 | 3.1 | 94.6 | 1203 | 33 | 32 | 8.2 | 1.51 | 3
2018/11 | 1722153 | 3.3 | 17.9 | -2.1 | 21.9 | 9.6 | 2.2 | 3.1 | 94.6 | 1203 | 33 | 32 | 8.2 | 1.51 | 3
2018/12 | 1722153 | 3.44 | 1.5 | -3.1 | 20.9 | 6.9 | 2.2 | 3.1 | 94.6 | 1203 | 33 | 32 | 8.2 | 1.51 | 3
2019/01 | 1722153 | 3.43 | 58.7 | -1.9 | 19.9 | 7.1 | 2.2 | 3.1 | 94.6 | 1203 | 33 | 32 | 8.2 | 1.51 | 3
2019/02 | 1722153 | 3.36 | 22.9 | -2.2 | 18.5 | 7.2 | 2.2 | 3.1 | 94.6 | 1203 | 33 | 32 | 8.2 | 1.51 | 3
2019/03 | 1722153 | 5.17 | 27.3 | 5 | 28.6 | 14.6 | 2.2 | 3.1 | 94.6 | 1203 | 33 | 32 | 8.2 | 1.51 | 3
2019/04 | 1722153 | 4.97 | 38 | 8.5 | 33.5 | 20 | 2.2 | 3.1 | 94.6 | 1203 | 33 | 32 | 8.2 | 1.51 | 3
2019/05 | 1722153 | 4.55 | 4.9 | 12.1 | 38 | 25.2 | 2.2 | 3.1 | 94.6 | 1203 | 33 | 32 | 8.2 | 1.51 | 3
2019/06 | 1722153 | 3.75 | 3.5 | 14.9 | 39.8 | 28.2 | 2.2 | 3.1 | 94.6 | 1203 | 33 | 32 | 8.2 | 1.51 | 3
2019/07 | 1722153 | 3.54 | 0 | 19.8 | 44.2 | 32.5 | 2.2 | 3.1 | 94.6 | 1203 | 33 | 32 | 8.2 | 1.51 | 3
2019/08 | 1722153 | 3.6 | 0 | 15.7 | 45.6 | 29.2 | 2.2 | 3.1 | 94.6 | 1203 | 33 | 32 | 8.2 | 1.51 | 3
2019/09 | 1722153 | 3.64 | 0 | 11 | 39 | 24.4 | 2.2 | 3.1 | 94.6 | 1203 | 33 | 32 | 8.2 | 1.51 | 3
2019/10 | 1722153 | 3.81 | 0.6 | 5.6 | 32 | 18 | 2.2 | 3.1 | 94.6 | 1203 | 33 | 32 | 8.2 | 1.51 | 3
2019/11 | 1722153 | 4.03 | 15.3 | -1.8 | 26.2 | 8.3 | 2.2 | 3.1 | 94.6 | 1203 | 33 | 32 | 8.2 | 1.51 | 3
2019/12 | 1722153 | 3.66 | 7.6 | -0.2 | 21.2 | 7.9 | 2.2 | 3.1 | 94.6 | 1203 | 33 | 32 | 8.2 | 1.51 | 3
2020/01 | 1722153 | 3.55 | 20.3 | -2.9 | 15.3 | 4.3 | 2.2 | 3.1 | 94.6 | 1203 | 33 | 32 | 8.2 | 1.51 | 3
2020/02 | 1722153 | 3.2 | 34.4 | -1 | 24.5 | 9.2 | 2.2 | 3.1 | 94.6 | 1203 | 33 | 32 | 8.2 | 1.51 | 3
2020/03 | 1722153 | 3.13 | 31.5 | -0.5 | 28.7 | 13.8 | 2.2 | 3.1 | 94.6 | 1203 | 33 | 32 | 8.2 | 1.51 | 3
2020/04 | 1722153 | 3.02 | 42.2 | 0.3 | 37.6 | 18.5 | 2.2 | 3.1 | 94.6 | 1203 | 33 | 32 | 8.2 | 1.51 | 3
2020/05 | 1722153 | 3.23 | 11.7 | 11.4 | 40 | 25 | 2.2 | 3.1 | 94.6 | 1203 | 33 | 32 | 8.2 | 1.51 | 3
2020/06 | 1722153 | 3.28 | 0 | 14.1 | 44.2 | 29.6 | 2.2 | 3.1 | 94.6 | 1203 | 33 | 32 | 8.2 | 1.51 | 3
2020/07 | 1722153 | 3.37 | 0 | 18.3 | 43.2 | 31.1 | 2.2 | 3.1 | 94.6 | 1203 | 33 | 32 | 8.2 | 1.51 | 3
2020/08 | 1722153 | 3.75 | 0 | 15.7 | 41.7 | 28.9 | 2.2 | 3.1 | 94.6 | 1203 | 33 | 32 | 8.2 | 1.51 | 3
2020/09 | 1722153 | 3.9 | 0 | 7.4 | 37 | 22.2 | 2.2 | 3.1 | 94.6 | 1203 | 33 | 32 | 8.2 | 1.51 | 3
2020/10 | 1722153 | 3.57 | 0 | -0.2 | 29.2 | 14.7 | 2.2 | 3.1 | 94.6 | 1203 | 33 | 32 | 8.2 | 1.51 | 3
2020/11 | 1722153 | 3.36 | 18.1 | -5 | 27.1 | 7.8 | 2.2 | 3.1 | 94.6 | 1203 | 33 | 32 | 8.2 | 1.51 | 3
2020/12 | 1722153 | 3.3 | 19.5 | -7.6 | 14.6 | 2.3 | 2.2 | 3.1 | 94.6 | 1203 | 33 | 32 | 8.2 | 1.51 | 3
2021/01 | 1722153 | 3.39 | 14.9 | -8.3 | 20.7 | 3 | 2.2 | 3.1 | 94.6 | 1203 | 33 | 32 | 8.2 | 1.51 | 3
2021/02 | 1722153 | 3.43 | 12.4 | -4.8 | 28.3 | 10.8 | 2.2 | 3.1 | 94.6 | 1203 | 33 | 32 | 8.2 | 1.51 | 3
2021/03 | 1722153 | 3.37 | 36.8 | -1.4 | 29 | 13.5 | 2.2 | 3.1 | 94.6 | 1203 | 33 | 32 | 8.2 | 1.51 | 3
2021/04 | 1722153 | 3.45 | 18.5 | 6.3 | 38.5 | 20.6 | 2.2 | 3.1 | 94.6 | 1203 | 33 | 32 | 8.2 | 1.51 | 3
2021/05 | 1722153 | 3.2 | 18.1 | 14.2 | 40.9 | 27.2 | 2.2 | 3.1 | 94.6 | 1203 | 33 | 32 | 8.2 | 1.51 | 3
2021/06 | 1722153 | 3.18 | 0 | 16.8 | 44.7 | 31 | 2.2 | 3.1 | 94.6 | 1203 | 33 | 32 | 8.2 | 1.51 | 3
2021/07 | 1722153 | 3.45 | 0 | 20.7 | 45.2 | 33.2 | 2.2 | 3.1 | 94.6 | 1203 | 33 | 32 | 8.2 | 1.51 | 3
2021/08 | 1722153 | 3.52 | 0 | 16.1 | 42.2 | 29.3 | 2.2 | 3.1 | 94.6 | 1203 | 33 | 32 | 8.2 | 1.51 | 3
2021/09 | 1722153 | 3.39 | 0 | 13 | 39.1 | 25.3 | 2.2 | 3.1 | 94.6 | 1203 | 33 | 32 | 8.2 | 1.51 | 3
2021/10 | 1722153 | 3.45 | 0.8 | 2.4 | 28.1 | 15 | 2.2 | 3.1 | 94.6 | 1203 | 33 | 32 | 8.2 | 1.51 | 3
2021/11 | 1722153 | 4 | 10.7 | -2.3 | 23.6 | 8.5 | 2.2 | 3.1 | 94.6 | 1203 | 33 | 32 | 8.2 | 1.51 | 3
2021/12 | 1722153 | 4.07 | 8.7 | -4.1 | 24.6 | 7.7 | 2.2 | 3.1 | 94.6 | 1203 | 33 | 32 | 8.2 | 1.51 | 3
2000/01 | 1722159 | 1.38 | 22.1 | -9.1 | 21.7 | 5.2 | 36 | 25 | 39 | 24.5 | 32 | 13 | 28.7 | 1.53 | 3
2000/02 | 1722159 | 1.51 | 8.7 | -6.9 | 20.8 | 6 | 36 | 25 | 39 | 24.5 | 32 | 13 | 28.7 | 1.53 | 3
2000/03 | 1722159 | 1.46 | 19.1 | -1.5 | 33.6 | 11.8 | 36 | 25 | 39 | 24.5 | 32 | 13 | 28.7 | 1.53 | 3
2000/04 | 1722159 | 1.04 | 1.6 | 4.7 | 37.5 | 22.4 | 36 | 25 | 39 | 24.5 | 32 | 13 | 28.7 | 1.53 | 3
2000/05 | 1722159 | 1.02 | 0 | 6.9 | 42.2 | 27.1 | 36 | 25 | 39 | 24.5 | 32 | 13 | 28.7 | 1.53 | 3
2000/06 | 1722159 | 1.1 | 0 | 13.5 | 44.8 | 28.8 | 36 | 25 | 39 | 24.5 | 32 | 13 | 28.7 | 1.53 | 3
2000/07 | 1722159 | 1.15 | 0 | 19 | 42.8 | 30.7 | 36 | 25 | 39 | 24.5 | 32 | 13 | 28.7 | 1.53 | 3
2000/08 | 1722159 | 1.18 | 0 | 15.2 | 43 | 29 | 36 | 25 | 39 | 24.5 | 32 | 13 | 28.7 | 1.53 | 3
2000/09 | 1722159 | 1.08 | 0.8 | 8.8 | 38.8 | 23.9 | 36 | 25 | 39 | 24.5 | 32 | 13 | 28.7 | 1.53 | 3
2000/10 | 1722159 | 1.04 | 8 | 7 | 30.8 | 16.3 | 36 | 25 | 39 | 24.5 | 32 | 13 | 28.7 | 1.53 | 3
2000/11 | 1722159 | 1.08 | 11.4 | -3.7 | 24.9 | 8.6 | 36 | 25 | 39 | 24.5 | 32 | 13 | 28.7 | 1.53 | 3
2000/12 | 1722159 | 1.16 | 5.9 | -1.4 | 20.6 | 7.1 | 36 | 25 | 39 | 24.5 | 32 | 13 | 28.7 | 1.53 | 3
2001/01 | 1722159 | 1.3 | 18.2 | -9.6 | 19.2 | 2.4 | 36 | 25 | 39 | 24.5 | 32 | 13 | 28.7 | 1.53 | 3
2001/02 | 1722159 | 1.37 | 14.5 | -8.4 | 21.5 | 7.3 | 36 | 25 | 39 | 24.5 | 32 | 13 | 28.7 | 1.53 | 3
2001/03 | 1722159 | 1.22 | 17.3 | -3.2 | 31.7 | 13.4 | 36 | 25 | 39 | 24.5 | 32 | 13 | 28.7 | 1.53 | 3
2001/04 | 1722159 | 1.09 | 2.3 | 9 | 35.9 | 22.3 | 36 | 25 | 39 | 24.5 | 32 | 13 | 28.7 | 1.53 | 3
2001/05 | 1722159 | 1.01 | 0 | 13.6 | 42.4 | 28 | 36 | 25 | 39 | 24.5 | 32 | 13 | 28.7 | 1.53 | 3
2001/06 | 1722159 | 1.03 | 0 | 15.5 | 45.8 | 30.4 | 36 | 25 | 39 | 24.5 | 32 | 13 | 28.7 | 1.53 | 3
2001/07 | 1722159 | 1.1 | 0 | 15.8 | 42.9 | 30.5 | 36 | 25 | 39 | 24.5 | 32 | 13 | 28.7 | 1.53 | 3
2001/08 | 1722159 | 0.9 | 0 | 15.2 | 41 | 28.1 | 36 | 25 | 39 | 24.5 | 32 | 13 | 28.7 | 1.53 | 3
2001/09 | 1722159 | 0.8 | 0 | 6.4 | 40.5 | 22.5 | 36 | 25 | 39 | 24.5 | 32 | 13 | 28.7 | 1.53 | 3
2001/10 | 1722159 | 0.88 | 2.4 | 0 | 34.9 | 17.2 | 36 | 25 | 39 | 24.5 | 32 | 13 | 28.7 | 1.53 | 3
2001/11 | 1722159 | 0.8 | 11.6 | 1.3 | 27.1 | 12 | 36 | 25 | 39 | 24.5 | 32 | 13 | 28.7 | 1.53 | 3
2001/12 | 1722159 | 0.99 | 27.4 | -2.2 | 21.5 | 7.3 | 36 | 25 | 39 | 24.5 | 32 | 13 | 28.7 | 1.53 | 3
2002/01 | 1722159 | 1.35 | 18.5 | -4 | 22.8 | 6.2 | 36 | 25 | 39 | 24.5 | 32 | 13 | 28.7 | 1.53 | 3
2002/02 | 1722159 | 1.35 | 28.2 | -4.5 | 23.5 | 8 | 36 | 25 | 39 | 24.5 | 32 | 13 | 28.7 | 1.53 | 3
2002/03 | 1722159 | 1.16 | 14.4 | -1.3 | 32 | 14.2 | 36 | 25 | 39 | 24.5 | 32 | 13 | 28.7 | 1.53 | 3
2002/04 | 1722159 | 0.96 | 36.1 | 6.2 | 37.2 | 19 | 36 | 25 | 39 | 24.5 | 32 | 13 | 28.7 | 1.53 | 3
2002/05 | 1722159 | 0.87 | 11.2 | 11.5 | 40.2 | 24.4 | 36 | 25 | 39 | 24.5 | 32 | 13 | 28.7 | 1.53 | 3
2002/06 | 1722159 | 0.83 | 0.3 | 15.5 | 42.1 | 29.4 | 36 | 25 | 39 | 24.5 | 32 | 13 | 28.7 | 1.53 | 3
2002/07 | 1722159 | 0.8 | 0 | 17.2 | 44 | 29.9 | 36 | 25 | 39 | 24.5 | 32 | 13 | 28.7 | 1.53 | 3
2002/08 | 1722159 | 0.9 | 0 | 14.5 | 44.1 | 29.2 | 36 | 25 | 39 | 24.5 | 32 | 13 | 28.7 | 1.53 | 3
2002/09 | 1722159 | 0.79 | 0 | 10 | 37.7 | 23.1 | 36 | 25 | 39 | 24.5 | 32 | 13 | 28.7 | 1.53 | 3
2002/10 | 1722159 | 0.79 | 0 | 7 | 35 | 19.2 | 36 | 25 | 39 | 24.5 | 32 | 13 | 28.7 | 1.53 | 3
2002/11 | 1722159 | 0.93 | 5.3 | -2.4 | 28.9 | 11.7 | 36 | 25 | 39 | 24.5 | 32 | 13 | 28.7 | 1.53 | 3
2002/12 | 1722159 | 1.31 | 45.1 | -18.4 | 15.1 | 1.7 | 36 | 25 | 39 | 24.5 | 32 | 13 | 28.7 | 1.53 | 3
2003/01 | 1722159 | 1.37 | 12.6 | -1.5 | 18.5 | 6.1 | 36 | 25 | 39 | 24.5 | 32 | 13 | 28.7 | 1.53 | 3
2003/02 | 1722159 | 1.41 | 32.1 | -3 | 21.4 | 7.6 | 36 | 25 | 39 | 24.5 | 32 | 13 | 28.7 | 1.53 | 3
2003/03 | 1722159 | 1.31 | 43.2 | -3 | 28.9 | 11.3 | 36 | 25 | 39 | 24.5 | 32 | 13 | 28.7 | 1.53 | 3
2003/04 | 1722159 | 1.05 | 19.4 | 0.6 | 35.4 | 17.4 | 36 | 25 | 39 | 24.5 | 32 | 13 | 28.7 | 1.53 | 3
2003/05 | 1722159 | 1.03 | 6.4 | 5.6 | 36.6 | 21.8 | 36 | 25 | 39 | 24.5 | 32 | 13 | 28.7 | 1.53 | 3
2003/06 | 1722159 | 0.96 | 2 | 14.6 | 41.4 | 28 | 36 | 25 | 39 | 24.5 | 32 | 13 | 28.7 | 1.53 | 3
2003/07 | 1722159 | 0.98 | 0 | 18.7 | 46 | 31.1 | 36 | 25 | 39 | 24.5 | 32 | 13 | 28.7 | 1.53 | 3
2003/08 | 1722159 | 0.85 | 0 | 15.5 | 43 | 28.7 | 36 | 25 | 39 | 24.5 | 32 | 13 | 28.7 | 1.53 | 3
2003/09 | 1722159 | 0.74 | 0 | 6.9 | 39 | 23.5 | 36 | 25 | 39 | 24.5 | 32 | 13 | 28.7 | 1.53 | 3
2003/10 | 1722159 | 0.74 | 0 | 4.5 | 34.4 | 18.5 | 36 | 25 | 39 | 24.5 | 32 | 13 | 28.7 | 1.53 | 3
2003/11 | 1722159 | 0.93 | 15.2 | -1.9 | 31.3 | 10.2 | 36 | 25 | 39 | 24.5 | 32 | 13 | 28.7 | 1.53 | 3
2003/12 | 1722159 | 1.13 | 20.4 | -8.9 | 20.9 | 5.1 | 36 | 25 | 39 | 24.5 | 32 | 13 | 28.7 | 1.53 | 3
2004/01 | 1722159 | 1.34 | 43.2 | -1.1 | 18.8 | 7.3 | 36 | 25 | 39 | 24.5 | 32 | 13 | 28.7 | 1.53 | 3
2004/02 | 1722159 | 1.38 | 9.9 | -1.4 | 24.6 | 10.5 | 36 | 25 | 39 | 24.5 | 32 | 13 | 28.7 | 1.53 | 3
2004/03 | 1722159 | 0.95 | 8.7 | 0.2 | 33.6 | 13.6 | 36 | 25 | 39 | 24.5 | 32 | 13 | 28.7 | 1.53 | 3
2004/04 | 1722159 | 0.83 | 14.4 | 6.5 | 35.5 | 18.4 | 36 | 25 | 39 | 24.5 | 32 | 13 | 28.7 | 1.53 | 3
2004/05 | 1722159 | 0.77 | 3.7 | 9 | 41.3 | 25.8 | 36 | 25 | 39 | 24.5 | 32 | 13 | 28.7 | 1.53 | 3
2004/06 | 1722159 | 0.73 | 0 | 15.7 | 41.9 | 29.6 | 36 | 25 | 39 | 24.5 | 32 | 13 | 28.7 | 1.53 | 3
2004/07 | 1722159 | 0.78 | 0 | 17.5 | 43 | 30 | 36 | 25 | 39 | 24.5 | 32 | 13 | 28.7 | 1.53 | 3
2004/08 | 1722159 | 0.73 | 0 | 14.7 | 42.6 | 28.4 | 36 | 25 | 39 | 24.5 | 32 | 13 | 28.7 | 1.53 | 3
2004/09 | 1722159 | 0.84 | 0 | 8.5 | 39.9 | 23.4 | 36 | 25 | 39 | 24.5 | 32 | 13 | 28.7 | 1.53 | 3
2004/10 | 1722159 | 0.76 | 0 | 3.4 | 32.7 | 15.7 | 36 | 25 | 39 | 24.5 | 32 | 13 | 28.7 | 1.53 | 3
2004/11 | 1722159 | 0.88 | 21.4 | 0.4 | 26.3 | 13.3 | 36 | 25 | 39 | 24.5 | 32 | 13 | 28.7 | 1.53 | 3
2004/12 | 1722159 | 1.03 | 42.1 | -4 | 20.1 | 5.7 | 36 | 25 | 39 | 24.5 | 32 | 13 | 28.7 | 1.53 | 3
2005/01 | 1722159 | 1.45 | 8.5 | -3.5 | 16.4 | 5 | 36 | 25 | 39 | 24.5 | 32 | 13 | 28.7 | 1.53 | 3
2005/02 | 1722159 | 1.34 | 20.6 | -4.7 | 21.5 | 4.5 | 36 | 25 | 39 | 24.5 | 32 | 13 | 28.7 | 1.53 | 3
2005/03 | 1722159 | 1.04 | 20.1 | 0.3 | 28.9 | 14.8 | 36 | 25 | 39 | 24.5 | 32 | 13 | 28.7 | 1.53 | 3
2005/04 | 1722159 | 0.87 | 5.6 | 2.4 | 35.5 | 19.1 | 36 | 25 | 39 | 24.5 | 32 | 13 | 28.7 | 1.53 | 3
2005/05 | 1722159 | 0.81 | 29.9 | 9.3 | 35.9 | 23 | 36 | 25 | 39 | 24.5 | 32 | 13 | 28.7 | 1.53 | 3
2005/06 | 1722159 | 0.77 | 7.5 | 15.5 | 45.7 | 29.6 | 36 | 25 | 39 | 24.5 | 32 | 13 | 28.7 | 1.53 | 3
2005/07 | 1722159 | 0.77 | 0 | 17.2 | 44.9 | 31.1 | 36 | 25 | 39 | 24.5 | 32 | 13 | 28.7 | 1.53 | 3
2005/08 | 1722159 | 0.76 | 0 | 10.8 | 41.6 | 27.9 | 36 | 25 | 39 | 24.5 | 32 | 13 | 28.7 | 1.53 | 3
2005/09 | 1722159 | 0.96 | 0 | 9 | 39.8 | 24.4 | 36 | 25 | 39 | 24.5 | 32 | 13 | 28.7 | 1.53 | 3
2005/10 | 1722159 | 1.01 | 0.1 | 3.5 | 34.9 | 17.4 | 36 | 25 | 39 | 24.5 | 32 | 13 | 28.7 | 1.53 | 3
2005/11 | 1722159 | 0.99 | 3.6 | -2.8 | 25.3 | 10.6 | 36 | 25 | 39 | 24.5 | 32 | 13 | 28.7 | 1.53 | 3
2005/12 | 1722159 | 1.03 | 10.6 | -3.9 | 22 | 6.9 | 36 | 25 | 39 | 24.5 | 32 | 13 | 28.7 | 1.53 | 3
2006/01 | 1722159 | 1.2 | 123.6 | -10.5 | 15.5 | 1.3 | 36 | 25 | 39 | 24.5 | 32 | 13 | 28.7 | 1.53 | 3
2006/02 | 1722159 | 1.3 | 15.5 | -1 | 23.9 | 10.7 | 36 | 25 | 39 | 24.5 | 32 | 13 | 28.7 | 1.53 | 3
2006/03 | 1722159 | 0.92 | 39.7 | 1.2 | 28 | 13.6 | 36 | 25 | 39 | 24.5 | 32 | 13 | 28.7 | 1.53 | 3
2006/04 | 1722159 | 0.74 | 7 | 1.6 | 38.7 | 19.5 | 36 | 25 | 39 | 24.5 | 32 | 13 | 28.7 | 1.53 | 3
2006/05 | 1722159 | 0.81 | 0 | 15 | 41.8 | 27.7 | 36 | 25 | 39 | 24.5 | 32 | 13 | 28.7 | 1.53 | 3
2006/06 | 1722159 | 0.88 | 0 | 15 | 42.4 | 29.3 | 36 | 25 | 39 | 24.5 | 32 | 13 | 28.7 | 1.53 | 3
2006/07 | 1722159 | 0.85 | 0 | 14.6 | 43.2 | 30.3 | 36 | 25 | 39 | 24.5 | 32 | 13 | 28.7 | 1.53 | 3
2006/08 | 1722159 | 0.84 | 0 | 15.1 | 41.5 | 29 | 36 | 25 | 39 | 24.5 | 32 | 13 | 28.7 | 1.53 | 3
2006/09 | 1722159 | 0.91 | 0 | 9.4 | 36.4 | 22.5 | 36 | 25 | 39 | 24.5 | 32 | 13 | 28.7 | 1.53 | 3
2006/10 | 1722159 | 0.95 | 9.1 | 7 | 33.7 | 20.3 | 36 | 25 | 39 | 24.5 | 32 | 13 | 28.7 | 1.53 | 3
2006/11 | 1722159 | 0.95 | 22.4 | -2.8 | 32.4 | 11.7 | 36 | 25 | 39 | 24.5 | 32 | 13 | 28.7 | 1.53 | 3
2006/12 | 1722159 | 1.09 | 13.6 | -5.5 | 15.3 | 1.9 | 36 | 25 | 39 | 24.5 | 32 | 13 | 28.7 | 1.53 | 3
2007/01 | 1722159 | 1.37 | 12.2 | -6.4 | 22.7 | 4.3 | 36 | 25 | 39 | 24.5 | 32 | 13 | 28.7 | 1.53 | 3
2007/02 | 1722159 | 1.33 | 28.4 | -3.7 | 21.4 | 8.2 | 36 | 25 | 39 | 24.5 | 32 | 13 | 28.7 | 1.53 | 3
2007/03 | 1722159 | 1.13 | 43.7 | -4.3 | 25.1 | 11.3 | 36 | 25 | 39 | 24.5 | 32 | 13 | 28.7 | 1.53 | 3
2007/04 | 1722159 | 1 | 2.8 | 4.3 | 37.3 | 22.4 | 36 | 25 | 39 | 24.5 | 32 | 13 | 28.7 | 1.53 | 3
2007/05 | 1722159 | 1 | 1.1 | 10 | 40 | 25.5 | 36 | 25 | 39 | 24.5 | 32 | 13 | 28.7 | 1.53 | 3
2007/06 | 1722159 | 0.96 | 1.2 | 14.8 | 45.5 | 30.4 | 36 | 25 | 39 | 24.5 | 32 | 13 | 28.7 | 1.53 | 3
2007/07 | 1722159 | 0.88 | 0 | 13.6 | 42.9 | 30.3 | 36 | 25 | 39 | 24.5 | 32 | 13 | 28.7 | 1.53 | 3
2007/08 | 1722159 | 0.81 | 0 | 14.2 | 40.8 | 27.7 | 36 | 25 | 39 | 24.5 | 32 | 13 | 28.7 | 1.53 | 3
2007/09 | 1722159 | 0.74 | 0 | 6.1 | 37.9 | 23 | 36 | 25 | 39 | 24.5 | 32 | 13 | 28.7 | 1.53 | 3
2007/10 | 1722159 | 0.79 | 0 | 1.8 | 29.5 | 14 | 36 | 25 | 39 | 24.5 | 32 | 13 | 28.7 | 1.53 | 3
2007/11 | 1722159 | 0.88 | 5.7 | 0.8 | 27.5 | 11.8 | 36 | 25 | 39 | 24.5 | 32 | 13 | 28.7 | 1.53 | 3
2007/12 | 1722159 | 1.03 | 37.6 | -6.9 | 17 | 4.7 | 36 | 25 | 39 | 24.5 | 32 | 13 | 28.7 | 1.53 | 3
2008/01 | 1722159 | 1.25 | 16.7 | -19.7 | 12.4 | -5.7 | 36 | 25 | 39 | 24.5 | 32 | 13 | 28.7 | 1.53 | 3
2008/02 | 1722159 | 1.42 | 21.3 | -10.4 | 24.6 | 2.7 | 36 | 25 | 39 | 24.5 | 32 | 13 | 28.7 | 1.53 | 3
2008/03 | 1722159 | 1.62 | 6.6 | 3.4 | 32.4 | 17.5 | 36 | 25 | 39 | 24.5 | 32 | 13 | 28.7 | 1.53 | 3
2008/04 | 1722159 | 1.6 | 110.7 | 8.2 | 37.9 | 21.1 | 36 | 25 | 39 | 24.5 | 32 | 13 | 28.7 | 1.53 | 3
2008/05 | 1722159 | 1.08 | 2.7 | 14 | 40.2 | 27.2 | 36 | 25 | 39 | 24.5 | 32 | 13 | 28.7 | 1.53 | 3
2008/06 | 1722159 | 0.67 | 0 | 18.8 | 44.6 | 30.8 | 36 | 25 | 39 | 24.5 | 32 | 13 | 28.7 | 1.53 | 3
2008/07 | 1722159 | 0.58 | 0 | 16.7 | 43.2 | 30.9 | 36 | 25 | 39 | 24.5 | 32 | 13 | 28.7 | 1.53 | 3
2008/08 | 1722159 | 1.11 | 0 | 16.1 | 43.3 | 28.9 | 36 | 25 | 39 | 24.5 | 32 | 13 | 28.7 | 1.53 | 3
2008/09 | 1722159 | 1.02 | 0 | 8.7 | 39.3 | 23.8 | 36 | 25 | 39 | 24.5 | 32 | 13 | 28.7 | 1.53 | 3
2008/10 | 1722159 | 1 | 1.7 | 1.8 | 34.3 | 17.2 | 36 | 25 | 39 | 24.5 | 32 | 13 | 28.7 | 1.53 | 3
2008/11 | 1722159 | 1.16 | 1.2 | 0 | 24.7 | 10.5 | 36 | 25 | 39 | 24.5 | 32 | 13 | 28.7 | 1.53 | 3
2008/12 | 1722159 | 1.33 | 18.2 | -5.2 | 20.5 | 5.3 | 36 | 25 | 39 | 24.5 | 32 | 13 | 28.7 | 1.53 | 3
2009/01 | 1722159 | 1.46 | 23.6 | -3.1 | 18.4 | 5.3 | 36 | 25 | 39 | 24.5 | 32 | 13 | 28.7 | 1.53 | 3
2009/02 | 1722159 | 1.6 | 42.6 | -2 | 21.6 | 9.4 | 36 | 25 | 39 | 24.5 | 32 | 13 | 28.7 | 1.53 | 3
2009/03 | 1722159 | 1.73 | 13.6 | 2.4 | 30.4 | 15 | 36 | 25 | 39 | 24.5 | 32 | 13 | 28.7 | 1.53 | 3
2009/04 | 1722159 | 1.85 | 48.8 | 3.8 | 30.9 | 15.9 | 36 | 25 | 39 | 24.5 | 32 | 13 | 28.7 | 1.53 | 3
2009/05 | 1722159 | 1.66 | 6.2 | 10.2 | 39.4 | 24.7 | 36 | 25 | 39 | 24.5 | 32 | 13 | 28.7 | 1.53 | 3
2009/06 | 1722159 | 1.45 | 0 | 13.3 | 40.2 | 27.8 | 36 | 25 | 39 | 24.5 | 32 | 13 | 28.7 | 1.53 | 3
2009/07 | 1722159 | 1.28 | 0 | 15 | 43.4 | 30.1 | 36 | 25 | 39 | 24.5 | 32 | 13 | 28.7 | 1.53 | 3
2009/08 | 1722159 | 1.1 | 0 | 13.7 | 42.1 | 28.5 | 36 | 25 | 39 | 24.5 | 32 | 13 | 28.7 | 1.53 | 3
2009/09 | 1722159 | 0.97 | 0 | 9.2 | 37.9 | 23.9 | 36 | 25 | 39 | 24.5 | 32 | 13 | 28.7 | 1.53 | 3
2009/10 | 1722159 | 0.97 | 0.4 | 3.1 | 31.8 | 16.2 | 36 | 25 | 39 | 24.5 | 32 | 13 | 28.7 | 1.53 | 3
2009/11 | 1722159 | 1.05 | 8.1 | -3.2 | 31.2 | 10.9 | 36 | 25 | 39 | 24.5 | 32 | 13 | 28.7 | 1.53 | 3
2009/12 | 1722159 | 1.17 | 29.7 | -1.5 | 18.4 | 7.1 | 36 | 25 | 39 | 24.5 | 32 | 13 | 28.7 | 1.53 | 3
2010/01 | 1722159 | 1.24 | 14.9 | -4 | 20.8 | 7.3 | 36 | 25 | 39 | 24.5 | 32 | 13 | 28.7 | 1.53 | 3
2010/02 | 1722159 | 1.29 | 72 | -9.5 | 24.5 | 7 | 36 | 25 | 39 | 24.5 | 32 | 13 | 28.7 | 1.53 | 3
2010/03 | 1722159 | 1.23 | 29.8 | 2.9 | 34.4 | 14.4 | 36 | 25 | 39 | 24.5 | 32 | 13 | 28.7 | 1.53 | 3
2010/04 | 1722159 | 1.14 | 12.5 | 7.5 | 35.1 | 20.5 | 36 | 25 | 39 | 24.5 | 32 | 13 | 28.7 | 1.53 | 3
2010/05 | 1722159 | 1.06 | 12.3 | 13.7 | 38.9 | 25.4 | 36 | 25 | 39 | 24.5 | 32 | 13 | 28.7 | 1.53 | 3
2010/06 | 1722159 | 1.04 | 2.3 | 14.7 | 42.3 | 29.2 | 36 | 25 | 39 | 24.5 | 32 | 13 | 28.7 | 1.53 | 3
2010/07 | 1722159 | 0.96 | 0 | 16.9 | 44.8 | 30.4 | 36 | 25 | 39 | 24.5 | 32 | 13 | 28.7 | 1.53 | 3
2010/08 | 1722159 | 0.98 | 0 | 13.6 | 42.7 | 28.6 | 36 | 25 | 39 | 24.5 | 32 | 13 | 28.7 | 1.53 | 3
2010/09 | 1722159 | 1.02 | 0.7 | 6.8 | 39.5 | 22.6 | 36 | 25 | 39 | 24.5 | 32 | 13 | 28.7 | 1.53 | 3
2010/10 | 1722159 | 1.04 | 0 | 2.7 | 34.9 | 19.5 | 36 | 25 | 39 | 24.5 | 32 | 13 | 28.7 | 1.53 | 3
2010/11 | 1722159 | 1.05 | 10.1 | -2.3 | 25.5 | 10.2 | 36 | 25 | 39 | 24.5 | 32 | 13 | 28.7 | 1.53 | 3
2010/12 | 1722159 | 1.18 | 0.3 | -6.6 | 23.5 | 5.3 | 36 | 25 | 39 | 24.5 | 32 | 13 | 28.7 | 1.53 | 3
2011/01 | 1722159 | 1.37 | 14.6 | -6 | 20.4 | 4.4 | 36 | 25 | 39 | 24.5 | 32 | 13 | 28.7 | 1.53 | 3
2011/02 | 1722159 | 1.45 | 29.4 | -4.8 | 23.3 | 6.1 | 36 | 25 | 39 | 24.5 | 32 | 13 | 28.7 | 1.53 | 3
2011/03 | 1722159 | 1.39 | 14.7 | -0.7 | 31 | 12.5 | 36 | 25 | 39 | 24.5 | 32 | 13 | 28.7 | 1.53 | 3
2011/04 | 1722159 | 0.93 | 5.6 | 5.3 | 38.1 | 21 | 36 | 25 | 39 | 24.5 | 32 | 13 | 28.7 | 1.53 | 3
2011/05 | 1722159 | 1.02 | 3.3 | 13.7 | 41.7 | 27.2 | 36 | 25 | 39 | 24.5 | 32 | 13 | 28.7 | 1.53 | 3
2011/06 | 1722159 | 1.16 | 0 | 14.8 | 42.8 | 30.6 | 36 | 25 | 39 | 24.5 | 32 | 13 | 28.7 | 1.53 | 3
2011/07 | 1722159 | 1.05 | 0 | 16.3 | 43.7 | 30.4 | 36 | 25 | 39 | 24.5 | 32 | 13 | 28.7 | 1.53 | 3
2011/08 | 1722159 | 0.93 | 0 | 12.5 | 44.4 | 30 | 36 | 25 | 39 | 24.5 | 32 | 13 | 28.7 | 1.53 | 3
2011/09 | 1722159 | 1.02 | 0 | 10.5 | 38 | 24 | 36 | 25 | 39 | 24.5 | 32 | 13 | 28.7 | 1.53 | 3
2011/10 | 1722159 | 1.16 | 1.4 | 6.3 | 35.9 | 17.9 | 36 | 25 | 39 | 24.5 | 32 | 13 | 28.7 | 1.53 | 3
2011/11 | 1722159 | 1.27 | 147.8 | -3.4 | 25.3 | 8.3 | 36 | 25 | 39 | 24.5 | 32 | 13 | 28.7 | 1.53 | 3
2011/12 | 1722159 | 1.42 | 3.8 | -9.1 | 17.3 | 2.5 | 36 | 25 | 39 | 24.5 | 32 | 13 | 28.7 | 1.53 | 3
2012/01 | 1722159 | 1.45 | 14 | -5.5 | 17.7 | 3.1 | 36 | 25 | 39 | 24.5 | 32 | 13 | 28.7 | 1.53 | 3
2012/02 | 1722159 | 1.34 | 21.3 | -10 | 21 | 2.6 | 36 | 25 | 39 | 24.5 | 32 | 13 | 28.7 | 1.53 | 3
2012/03 | 1722159 | 1.04 | 27.5 | -2.5 | 28.1 | 10.2 | 36 | 25 | 39 | 24.5 | 32 | 13 | 28.7 | 1.53 | 3
2012/04 | 1722159 | 0.87 | 49.3 | 10.2 | 34.2 | 21.2 | 36 | 25 | 39 | 24.5 | 32 | 13 | 28.7 | 1.53 | 3
2012/05 | 1722159 | 0.83 | 25.1 | 12.4 | 37.3 | 24.5 | 36 | 25 | 39 | 24.5 | 32 | 13 | 28.7 | 1.53 | 3
2012/06 | 1722159 | 0.84 | 0 | 15.6 | 40.6 | 29.1 | 36 | 25 | 39 | 24.5 | 32 | 13 | 28.7 | 1.53 | 3
2012/07 | 1722159 | 0.72 | 0 | 17 | 43.9 | 30.5 | 36 | 25 | 39 | 24.5 | 32 | 13 | 28.7 | 1.53 | 3
2012/08 | 1722159 | 0.71 | 0 | 17.2 | 41.6 | 29.2 | 36 | 25 | 39 | 24.5 | 32 | 13 | 28.7 | 1.53 | 3
2012/09 | 1722159 | 0.78 | 0 | 8.2 | 37.5 | 22.9 | 36 | 25 | 39 | 24.5 | 32 | 13 | 28.7 | 1.53 | 3
2012/10 | 1722159 | 0.84 | 0.4 | 0.9 | 31.3 | 17.3 | 36 | 25 | 39 | 24.5 | 32 | 13 | 28.7 | 1.53 | 3
2012/11 | 1722159 | 0.83 | 17.8 | -1.3 | 25.7 | 10.7 | 36 | 25 | 39 | 24.5 | 32 | 13 | 28.7 | 1.53 | 3
2012/12 | 1722159 | 0.94 | 22.1 | -16.8 | 21.2 | 3.9 | 36 | 25 | 39 | 24.5 | 32 | 13 | 28.7 | 1.53 | 3
2013/01 | 1722159 | 1.03 | 10.4 | -10.6 | 22 | 4.7 | 36 | 25 | 39 | 24.5 | 32 | 13 | 28.7 | 1.53 | 3
2013/02 | 1722159 | 1.11 | 7.8 | -1.3 | 20.5 | 9.3 | 36 | 25 | 39 | 24.5 | 32 | 13 | 28.7 | 1.53 | 3
2013/03 | 1722159 | 1.23 | 18.1 | -4.5 | 30.1 | 13.9 | 36 | 25 | 39 | 24.5 | 32 | 13 | 28.7 | 1.53 | 3
2013/04 | 1722159 | 1.26 | 52.5 | 4.7 | 35.8 | 18.5 | 36 | 25 | 39 | 24.5 | 32 | 13 | 28.7 | 1.53 | 3
2013/05 | 1722159 | 1.11 | 0 | 9.8 | 41.1 | 25.2 | 36 | 25 | 39 | 24.5 | 32 | 13 | 28.7 | 1.53 | 3
2013/06 | 1722159 | 0.82 | 0.8 | 13.6 | 43.5 | 30.3 | 36 | 25 | 39 | 24.5 | 32 | 13 | 28.7 | 1.53 | 3
2013/07 | 1722159 | 0.82 | 0 | 18 | 44.3 | 31.2 | 36 | 25 | 39 | 24.5 | 32 | 13 | 28.7 | 1.53 | 3
2013/08 | 1722159 | 0.82 | 0.9 | 14 | 41.2 | 28.9 | 36 | 25 | 39 | 24.5 | 32 | 13 | 28.7 | 1.53 | 3
2013/09 | 1722159 | 0.9 | 0 | 11.5 | 39.1 | 25.3 | 36 | 25 | 39 | 24.5 | 32 | 13 | 28.7 | 1.53 | 3
2013/10 | 1722159 | 0.96 | 10.2 | 1.7 | 37.5 | 17.1 | 36 | 25 | 39 | 24.5 | 32 | 13 | 28.7 | 1.53 | 3
2013/11 | 1722159 | 1.06 | 0.6 | -2 | 25.5 | 11 | 36 | 25 | 39 | 24.5 | 32 | 13 | 28.7 | 1.53 | 3
2013/12 | 1722159 | 1.1 | 17.8 | -8.3 | 23.9 | 4.8 | 36 | 25 | 39 | 24.5 | 32 | 13 | 28.7 | 1.53 | 3
2014/01 | 1722159 | 1.27 | 18.2 | -8.9 | 22.9 | 5.8 | 36 | 25 | 39 | 24.5 | 32 | 13 | 28.7 | 1.53 | 3
2014/02 | 1722159 | 1.35 | 32.5 | -21.7 | 18.7 | 0.1 | 36 | 25 | 39 | 24.5 | 32 | 13 | 28.7 | 1.53 | 3
2014/03 | 1722159 | 1.43 | 46.3 | -0.8 | 29.3 | 11.9 | 36 | 25 | 39 | 24.5 | 32 | 13 | 28.7 | 1.53 | 3
2014/04 | 1722159 | 1.52 | 11.5 | 5 | 36.1 | 19.1 | 36 | 25 | 39 | 24.5 | 32 | 13 | 28.7 | 1.53 | 3
2014/05 | 1722159 | 1.06 | 3.3 | 12.6 | 40.1 | 26.4 | 36 | 25 | 39 | 24.5 | 32 | 13 | 28.7 | 1.53 | 3
2014/06 | 1722159 | 0.71 | 0 | 15.4 | 43.6 | 30.1 | 36 | 25 | 39 | 24.5 | 32 | 13 | 28.7 | 1.53 | 3
2014/07 | 1722159 | 0.58 | 0 | 16.3 | 44.3 | 30.2 | 36 | 25 | 39 | 24.5 | 32 | 13 | 28.7 | 1.53 | 3
2014/08 | 1722159 | 0.49 | 0 | 14.4 | 41.1 | 28.1 | 36 | 25 | 39 | 24.5 | 32 | 13 | 28.7 | 1.53 | 3
2014/09 | 1722159 | 0.4 | 0 | 10.3 | 39.6 | 24.5 | 36 | 25 | 39 | 24.5 | 32 | 13 | 28.7 | 1.53 | 3
2014/10 | 1722159 | 0.4 | 2.6 | -0.2 | 33.6 | 16.6 | 36 | 25 | 39 | 24.5 | 32 | 13 | 28.7 | 1.53 | 3
2014/11 | 1722159 | 0.49 | 45.6 | -1 | 24.4 | 8.8 | 36 | 25 | 39 | 24.5 | 32 | 13 | 28.7 | 1.53 | 3
2014/12 | 1722159 | 0.56 | 4.4 | -5.8 | 19.6 | 5.3 | 36 | 25 | 39 | 24.5 | 32 | 13 | 28.7 | 1.53 | 3
2015/01 | 1722159 | 0.84 | 16.3 | -3.2 | 22.1 | 6 | 36 | 25 | 39 | 24.5 | 32 | 13 | 28.7 | 1.53 | 3
2015/02 | 1722159 | 1.06 | 67.9 | -1.2 | 22.9 | 8.8 | 36 | 25 | 39 | 24.5 | 32 | 13 | 28.7 | 1.53 | 3
2015/03 | 1722159 | 1.15 | 22 | -0.6 | 32.4 | 10.9 | 36 | 25 | 39 | 24.5 | 32 | 13 | 28.7 | 1.53 | 3
2015/04 | 1722159 | 1.11 | 20.6 | 3.5 | 36.9 | 19.4 | 36 | 25 | 39 | 24.5 | 32 | 13 | 28.7 | 1.53 | 3
2015/05 | 1722159 | 1.03 | 1.8 | 12.7 | 38.3 | 25.9 | 36 | 25 | 39 | 24.5 | 32 | 13 | 28.7 | 1.53 | 3
2015/06 | 1722159 | 0.96 | 0 | 15 | 43.7 | 30.1 | 36 | 25 | 39 | 24.5 | 32 | 13 | 28.7 | 1.53 | 3
2015/07 | 1722159 | 0.86 | 0 | 20 | 44.6 | 31.8 | 36 | 25 | 39 | 24.5 | 32 | 13 | 28.7 | 1.53 | 3
2015/08 | 1722159 | 0.88 | 0 | 14 | 41.9 | 28.3 | 36 | 25 | 39 | 24.5 | 32 | 13 | 28.7 | 1.53 | 3
2015/09 | 1722159 | 0.96 | 0 | 8.2 | 37.2 | 22.7 | 36 | 25 | 39 | 24.5 | 32 | 13 | 28.7 | 1.53 | 3
2015/10 | 1722159 | 1.08 | 2.6 | 3.6 | 36 | 17.8 | 36 | 25 | 39 | 24.5 | 32 | 13 | 28.7 | 1.53 | 3
2015/11 | 1722159 | 1.15 | 68.4 | 1.5 | 23.4 | 9.6 | 36 | 25 | 39 | 24.5 | 32 | 13 | 28.7 | 1.53 | 3
2015/12 | 1722159 | 1.14 | 5.3 | -5.3 | 24.4 | 5.6 | 36 | 25 | 39 | 24.5 | 32 | 13 | 28.7 | 1.53 | 3
2016/01 | 1722159 | 1.06 | 40.8 | -3.2 | 19.9 | 7 | 36 | 25 | 39 | 24.5 | 32 | 13 | 28.7 | 1.53 | 3
2016/02 | 1722159 | 1.04 | 1.9 | -7.2 | 30.1 | 8.7 | 36 | 25 | 39 | 24.5 | 32 | 13 | 28.7 | 1.53 | 3
2016/03 | 1722159 | 1.06 | 31.5 | 2.5 | 32.2 | 15.3 | 36 | 25 | 39 | 24.5 | 32 | 13 | 28.7 | 1.53 | 3
2016/04 | 1722159 | 1.08 | 22.8 | 6.7 | 37.9 | 19.3 | 36 | 25 | 39 | 24.5 | 32 | 13 | 28.7 | 1.53 | 3
2016/05 | 1722159 | 1 | 3.8 | 14.3 | 40.5 | 27.3 | 36 | 25 | 39 | 24.5 | 32 | 13 | 28.7 | 1.53 | 3
2016/06 | 1722159 | 0.93 | 0 | 18.1 | 44.4 | 30.5 | 36 | 25 | 39 | 24.5 | 32 | 13 | 28.7 | 1.53 | 3
2016/07 | 1722159 | 0.84 | 0 | 18.3 | 45.8 | 31.3 | 36 | 25 | 39 | 24.5 | 32 | 13 | 28.7 | 1.53 | 3
2016/08 | 1722159 | 0.82 | 0 | 15.1 | 40.3 | 28.6 | 36 | 25 | 39 | 24.5 | 32 | 13 | 28.7 | 1.53 | 3
2016/09 | 1722159 | 0.84 | 0 | 10.6 | 39 | 25.7 | 36 | 25 | 39 | 24.5 | 32 | 13 | 28.7 | 1.53 | 3
2016/10 | 1722159 | 0.78 | 0 | 0 | 30.6 | 16 | 36 | 25 | 39 | 24.5 | 32 | 13 | 28.7 | 1.53 | 3
2016/11 | 1722159 | 0.83 | 28.6 | -10.2 | 32.8 | 8.2 | 36 | 25 | 39 | 24.5 | 32 | 13 | 28.7 | 1.53 | 3
2016/12 | 1722159 | 0.95 | 44.1 | -10.8 | 24 | 6.4 | 36 | 25 | 39 | 24.5 | 32 | 13 | 28.7 | 1.53 | 3
2017/01 | 1722159 | 1.02 | 20.7 | -3.5 | 17 | 5 | 36 | 25 | 39 | 24.5 | 32 | 13 | 28.7 | 1.53 | 3
2017/02 | 1722159 | 0.97 | 132.7 | -6.9 | 21.5 | 5.1 | 36 | 25 | 39 | 24.5 | 32 | 13 | 28.7 | 1.53 | 3
2017/03 | 1722159 | 0.94 | 25.6 | -3.5 | 28.2 | 12.4 | 36 | 25 | 39 | 24.5 | 32 | 13 | 28.7 | 1.53 | 3
2017/04 | 1722159 | 1.05 | 26 | 3.4 | 34.7 | 18.2 | 36 | 25 | 39 | 24.5 | 32 | 13 | 28.7 | 1.53 | 3
2017/05 | 1722159 | 1.22 | 6.4 | 11.4 | 41.9 | 27.8 | 36 | 25 | 39 | 24.5 | 32 | 13 | 28.7 | 1.53 | 3
2017/06 | 1722159 | 1.06 | 0 | 16 | 43.2 | 30.3 | 36 | 25 | 39 | 24.5 | 32 | 13 | 28.7 | 1.53 | 3
2017/07 | 1722159 | 0.69 | 0 | 18.1 | 44.3 | 31.6 | 36 | 25 | 39 | 24.5 | 32 | 13 | 28.7 | 1.53 | 3
2017/08 | 1722159 | 0.7 | 0 | 11.9 | 42.7 | 28 | 36 | 25 | 39 | 24.5 | 32 | 13 | 28.7 | 1.53 | 3
2017/09 | 1722159 | 0.83 | 0 | 10 | 38.5 | 23.8 | 36 | 25 | 39 | 24.5 | 32 | 13 | 28.7 | 1.53 | 3
2017/10 | 1722159 | 1 | 0 | 5.3 | 33 | 17.3 | 36 | 25 | 39 | 24.5 | 32 | 13 | 28.7 | 1.53 | 3
2017/11 | 1722159 | 1.08 | 7.2 | 0.9 | 33.5 | 11.9 | 36 | 25 | 39 | 24.5 | 32 | 13 | 28.7 | 1.53 | 3
2017/12 | 1722159 | 1.01 | 0 | -7.3 | 21.6 | 5.6 | 36 | 25 | 39 | 24.5 | 32 | 13 | 28.7 | 1.53 | 3
2018/01 | 1722159 | 1.1 | 8.2 | -11.4 | 21.3 | 4.5 | 36 | 25 | 39 | 24.5 | 32 | 13 | 28.7 | 1.53 | 3
2018/02 | 1722159 | 1.14 | 14.8 | -8.2 | 25.7 | 7.5 | 36 | 25 | 39 | 24.5 | 32 | 13 | 28.7 | 1.53 | 3
2018/03 | 1722159 | 1.11 | 20.8 | -0.8 | 37.3 | 17.2 | 36 | 25 | 39 | 24.5 | 32 | 13 | 28.7 | 1.53 | 3
2018/04 | 1722159 | 0.81 | 14.9 | 6.5 | 35.9 | 18.9 | 36 | 25 | 39 | 24.5 | 32 | 13 | 28.7 | 1.53 | 3
2018/05 | 1722159 | 0.77 | 12.4 | 11.9 | 39 | 24.2 | 36 | 25 | 39 | 24.5 | 32 | 13 | 28.7 | 1.53 | 3
2018/06 | 1722159 | 0.97 | 0 | 15.2 | 43.1 | 29.6 | 36 | 25 | 39 | 24.5 | 32 | 13 | 28.7 | 1.53 | 3
2018/07 | 1722159 | 0.98 | 0 | 19.4 | 45.2 | 32.9 | 36 | 25 | 39 | 24.5 | 32 | 13 | 28.7 | 1.53 | 3
2018/08 | 1722159 | 1.02 | 0 | 14.6 | 41.6 | 28.6 | 36 | 25 | 39 | 24.5 | 32 | 13 | 28.7 | 1.53 | 3
2018/09 | 1722159 | 0.97 | 0 | 11.3 | 38.8 | 23.3 | 36 | 25 | 39 | 24.5 | 32 | 13 | 28.7 | 1.53 | 3
2018/10 | 1722159 | 0.98 | 22.1 | 2.7 | 32.1 | 15.8 | 36 | 25 | 39 | 24.5 | 32 | 13 | 28.7 | 1.53 | 3
2018/11 | 1722159 | 0.86 | 17.9 | -2.1 | 21.9 | 9.6 | 36 | 25 | 39 | 24.5 | 32 | 13 | 28.7 | 1.53 | 3
2018/12 | 1722159 | 0.76 | 1.5 | -3.1 | 20.9 | 6.9 | 36 | 25 | 39 | 24.5 | 32 | 13 | 28.7 | 1.53 | 3
2019/01 | 1722159 | 1.16 | 58.7 | -1.9 | 19.9 | 7.1 | 36 | 25 | 39 | 24.5 | 32 | 13 | 28.7 | 1.53 | 3
2019/02 | 1722159 | 1.42 | 22.9 | -2.2 | 18.5 | 7.2 | 36 | 25 | 39 | 24.5 | 32 | 13 | 28.7 | 1.53 | 3
2019/03 | 1722159 | 1.28 | 27.3 | 5 | 28.6 | 14.6 | 36 | 25 | 39 | 24.5 | 32 | 13 | 28.7 | 1.53 | 3
2019/04 | 1722159 | 1.07 | 38 | 8.5 | 33.5 | 20 | 36 | 25 | 39 | 24.5 | 32 | 13 | 28.7 | 1.53 | 3
2019/05 | 1722159 | 0.79 | 4.9 | 12.1 | 38 | 25.2 | 36 | 25 | 39 | 24.5 | 32 | 13 | 28.7 | 1.53 | 3
2019/06 | 1722159 | 1.04 | 3.5 | 14.9 | 39.8 | 28.2 | 36 | 25 | 39 | 24.5 | 32 | 13 | 28.7 | 1.53 | 3
2019/07 | 1722159 | 1.16 | 0 | 19.8 | 44.2 | 32.5 | 36 | 25 | 39 | 24.5 | 32 | 13 | 28.7 | 1.53 | 3
2019/08 | 1722159 | 1.23 | 0 | 15.7 | 45.6 | 29.2 | 36 | 25 | 39 | 24.5 | 32 | 13 | 28.7 | 1.53 | 3
2019/09 | 1722159 | 0.78 | 0 | 11 | 39 | 24.4 | 36 | 25 | 39 | 24.5 | 32 | 13 | 28.7 | 1.53 | 3
2019/10 | 1722159 | 0.76 | 0.6 | 5.6 | 32 | 18 | 36 | 25 | 39 | 24.5 | 32 | 13 | 28.7 | 1.53 | 3
2019/11 | 1722159 | 0.88 | 15.3 | -1.8 | 26.2 | 8.3 | 36 | 25 | 39 | 24.5 | 32 | 13 | 28.7 | 1.53 | 3
2019/12 | 1722159 | 1.1 | 7.6 | -0.2 | 21.2 | 7.9 | 36 | 25 | 39 | 24.5 | 32 | 13 | 28.7 | 1.53 | 3
2020/01 | 1722159 | 1.21 | 20.3 | -2.9 | 15.3 | 4.3 | 36 | 25 | 39 | 24.5 | 32 | 13 | 28.7 | 1.53 | 3
2020/02 | 1722159 | 1.15 | 34.4 | -1 | 24.5 | 9.2 | 36 | 25 | 39 | 24.5 | 32 | 13 | 28.7 | 1.53 | 3
2020/03 | 1722159 | 1.18 | 31.5 | -0.5 | 28.7 | 13.8 | 36 | 25 | 39 | 24.5 | 32 | 13 | 28.7 | 1.53 | 3
2020/04 | 1722159 | 1 | 42.2 | 0.3 | 37.6 | 18.5 | 36 | 25 | 39 | 24.5 | 32 | 13 | 28.7 | 1.53 | 3
2020/05 | 1722159 | 0.86 | 11.7 | 11.4 | 40 | 25 | 36 | 25 | 39 | 24.5 | 32 | 13 | 28.7 | 1.53 | 3
2020/06 | 1722159 | 0.86 | 0 | 14.1 | 44.2 | 29.6 | 36 | 25 | 39 | 24.5 | 32 | 13 | 28.7 | 1.53 | 3
2020/07 | 1722159 | 0.89 | 0 | 18.3 | 43.2 | 31.1 | 36 | 25 | 39 | 24.5 | 32 | 13 | 28.7 | 1.53 | 3
2020/08 | 1722159 | 1.14 | 0 | 15.7 | 41.7 | 28.9 | 36 | 25 | 39 | 24.5 | 32 | 13 | 28.7 | 1.53 | 3
2020/09 | 1722159 | 1.21 | 0 | 7.4 | 37 | 22.2 | 36 | 25 | 39 | 24.5 | 32 | 13 | 28.7 | 1.53 | 3
2020/10 | 1722159 | 1.1 | 0 | -0.2 | 29.2 | 14.7 | 36 | 25 | 39 | 24.5 | 32 | 13 | 28.7 | 1.53 | 3
2020/11 | 1722159 | 0.93 | 18.1 | -5 | 27.1 | 7.8 | 36 | 25 | 39 | 24.5 | 32 | 13 | 28.7 | 1.53 | 3
2020/12 | 1722159 | 1.22 | 19.5 | -7.6 | 14.6 | 2.3 | 36 | 25 | 39 | 24.5 | 32 | 13 | 28.7 | 1.53 | 3
2021/01 | 1722159 | 1.49 | 14.9 | -8.3 | 20.7 | 3 | 36 | 25 | 39 | 24.5 | 32 | 13 | 28.7 | 1.53 | 3
2021/02 | 1722159 | 1.29 | 12.4 | -4.8 | 28.3 | 10.8 | 36 | 25 | 39 | 24.5 | 32 | 13 | 28.7 | 1.53 | 3
2021/03 | 1722159 | 1.02 | 36.8 | -1.4 | 29 | 13.5 | 36 | 25 | 39 | 24.5 | 32 | 13 | 28.7 | 1.53 | 3
2021/04 | 1722159 | 1.02 | 18.5 | 6.3 | 38.5 | 20.6 | 36 | 25 | 39 | 24.5 | 32 | 13 | 28.7 | 1.53 | 3
2021/05 | 1722159 | 0.91 | 18.1 | 14.2 | 40.9 | 27.2 | 36 | 25 | 39 | 24.5 | 32 | 13 | 28.7 | 1.53 | 3
2021/06 | 1722159 | 0.92 | 0 | 16.8 | 44.7 | 31 | 36 | 25 | 39 | 24.5 | 32 | 13 | 28.7 | 1.53 | 3
2021/07 | 1722159 | 0.85 | 0 | 20.7 | 45.2 | 33.2 | 36 | 25 | 39 | 24.5 | 32 | 13 | 28.7 | 1.53 | 3
2021/08 | 1722159 | 0.82 | 0 | 16.1 | 42.2 | 29.3 | 36 | 25 | 39 | 24.5 | 32 | 13 | 28.7 | 1.53 | 3
2021/09 | 1722159 | 0.76 | 0 | 13 | 39.1 | 25.3 | 36 | 25 | 39 | 24.5 | 32 | 13 | 28.7 | 1.53 | 3
2021/10 | 1722159 | 0.84 | 0.8 | 2.4 | 28.1 | 15 | 36 | 25 | 39 | 24.5 | 32 | 13 | 28.7 | 1.53 | 3
2021/11 | 1722159 | 0.89 | 10.7 | -2.3 | 23.6 | 8.5 | 36 | 25 | 39 | 24.5 | 32 | 13 | 28.7 | 1.53 | 3
2021/12 | 1722159 | 0.97 | 8.7 | -4.1 | 24.6 | 7.7 | 36 | 25 | 39 | 24.5 | 32 | 13 | 28.7 | 1.53 | 3
2000/01 | 1722160 | 7.11 | 22.1 | -9.1 | 21.7 | 5.2 | 21 | 49 | 30 | 63 | 43 | 17 | 24.6 | 1.4 | 3
2000/02 | 1722160 | 7.24 | 8.7 | -6.9 | 20.8 | 6 | 21 | 49 | 30 | 63 | 43 | 17 | 24.6 | 1.4 | 3
2000/03 | 1722160 | 7.37 | 19.1 | -1.5 | 33.6 | 11.8 | 21 | 49 | 30 | 63 | 43 | 17 | 24.6 | 1.4 | 3
2000/04 | 1722160 | 7.48 | 1.6 | 4.7 | 37.5 | 22.4 | 21 | 49 | 30 | 63 | 43 | 17 | 24.6 | 1.4 | 3
2000/05 | 1722160 | 7.47 | 0 | 6.9 | 42.2 | 27.1 | 21 | 49 | 30 | 63 | 43 | 17 | 24.6 | 1.4 | 3
2000/06 | 1722160 | 7.4 | 0 | 13.5 | 44.8 | 28.8 | 21 | 49 | 30 | 63 | 43 | 17 | 24.6 | 1.4 | 3
2000/07 | 1722160 | 7.28 | 0 | 19 | 42.8 | 30.7 | 21 | 49 | 30 | 63 | 43 | 17 | 24.6 | 1.4 | 3
2000/08 | 1722160 | 7.1 | 0 | 15.2 | 43 | 29 | 21 | 49 | 30 | 63 | 43 | 17 | 24.6 | 1.4 | 3
2000/09 | 1722160 | 6.98 | 0.8 | 8.8 | 38.8 | 23.9 | 21 | 49 | 30 | 63 | 43 | 17 | 24.6 | 1.4 | 3
2000/10 | 1722160 | 7.03 | 8 | 7 | 30.8 | 16.3 | 21 | 49 | 30 | 63 | 43 | 17 | 24.6 | 1.4 | 3
2000/11 | 1722160 | 7.03 | 11.4 | -3.7 | 24.9 | 8.6 | 21 | 49 | 30 | 63 | 43 | 17 | 24.6 | 1.4 | 3
2000/12 | 1722160 | 7.16 | 5.9 | -1.4 | 20.6 | 7.1 | 21 | 49 | 30 | 63 | 43 | 17 | 24.6 | 1.4 | 3
2001/01 | 1722160 | 7.17 | 18.2 | -9.6 | 19.2 | 2.4 | 21 | 49 | 30 | 63 | 43 | 17 | 24.6 | 1.4 | 3
2001/02 | 1722160 | 7.34 | 14.5 | -8.4 | 21.5 | 7.3 | 21 | 49 | 30 | 63 | 43 | 17 | 24.6 | 1.4 | 3
2001/03 | 1722160 | 7.5 | 17.3 | -3.2 | 31.7 | 13.4 | 21 | 49 | 30 | 63 | 43 | 17 | 24.6 | 1.4 | 3
2001/04 | 1722160 | 7.37 | 2.3 | 9 | 35.9 | 22.3 | 21 | 49 | 30 | 63 | 43 | 17 | 24.6 | 1.4 | 3
2001/05 | 1722160 | 7.14 | 0 | 13.6 | 42.4 | 28 | 21 | 49 | 30 | 63 | 43 | 17 | 24.6 | 1.4 | 3
2001/06 | 1722160 | 6.97 | 0 | 15.5 | 45.8 | 30.4 | 21 | 49 | 30 | 63 | 43 | 17 | 24.6 | 1.4 | 3
2001/07 | 1722160 | 6.86 | 0 | 15.8 | 42.9 | 30.5 | 21 | 49 | 30 | 63 | 43 | 17 | 24.6 | 1.4 | 3
2001/08 | 1722160 | 6.72 | 0 | 15.2 | 41 | 28.1 | 21 | 49 | 30 | 63 | 43 | 17 | 24.6 | 1.4 | 3
2001/09 | 1722160 | 6.71 | 0 | 6.4 | 40.5 | 22.5 | 21 | 49 | 30 | 63 | 43 | 17 | 24.6 | 1.4 | 3
2001/10 | 1722160 | 6.75 | 2.4 | 0 | 34.9 | 17.2 | 21 | 49 | 30 | 63 | 43 | 17 | 24.6 | 1.4 | 3
2001/11 | 1722160 | 6.71 | 11.6 | 1.3 | 27.1 | 12 | 21 | 49 | 30 | 63 | 43 | 17 | 24.6 | 1.4 | 3
2001/12 | 1722160 | 6.75 | 27.4 | -2.2 | 21.5 | 7.3 | 21 | 49 | 30 | 63 | 43 | 17 | 24.6 | 1.4 | 3
2002/01 | 1722160 | 6.9 | 18.5 | -4 | 22.8 | 6.2 | 21 | 49 | 30 | 63 | 43 | 17 | 24.6 | 1.4 | 3
2002/02 | 1722160 | 7.11 | 28.2 | -4.5 | 23.5 | 8 | 21 | 49 | 30 | 63 | 43 | 17 | 24.6 | 1.4 | 3
2002/03 | 1722160 | 7.19 | 14.4 | -1.3 | 32 | 14.2 | 21 | 49 | 30 | 63 | 43 | 17 | 24.6 | 1.4 | 3
2002/04 | 1722160 | 7.08 | 36.1 | 6.2 | 37.2 | 19 | 21 | 49 | 30 | 63 | 43 | 17 | 24.6 | 1.4 | 3
2002/05 | 1722160 | 7 | 11.2 | 11.5 | 40.2 | 24.4 | 21 | 49 | 30 | 63 | 43 | 17 | 24.6 | 1.4 | 3
2002/06 | 1722160 | 6.95 | 0.3 | 15.5 | 42.1 | 29.4 | 21 | 49 | 30 | 63 | 43 | 17 | 24.6 | 1.4 | 3
2002/07 | 1722160 | 6.9 | 0 | 17.2 | 44 | 29.9 | 21 | 49 | 30 | 63 | 43 | 17 | 24.6 | 1.4 | 3
2002/08 | 1722160 | 6.85 | 0 | 14.5 | 44.1 | 29.2 | 21 | 49 | 30 | 63 | 43 | 17 | 24.6 | 1.4 | 3
2002/09 | 1722160 | 6.78 | 0 | 10 | 37.7 | 23.1 | 21 | 49 | 30 | 63 | 43 | 17 | 24.6 | 1.4 | 3
2002/10 | 1722160 | 6.89 | 0 | 7 | 35 | 19.2 | 21 | 49 | 30 | 63 | 43 | 17 | 24.6 | 1.4 | 3
2002/11 | 1722160 | 6.39 | 5.3 | -2.4 | 28.9 | 11.7 | 21 | 49 | 30 | 63 | 43 | 17 | 24.6 | 1.4 | 3
2002/12 | 1722160 | 7.08 | 45.1 | -18.4 | 15.1 | 1.7 | 21 | 49 | 30 | 63 | 43 | 17 | 24.6 | 1.4 | 3
2003/01 | 1722160 | 7.21 | 12.6 | -1.5 | 18.5 | 6.1 | 21 | 49 | 30 | 63 | 43 | 17 | 24.6 | 1.4 | 3
2003/02 | 1722160 | 6.72 | 32.1 | -3 | 21.4 | 7.6 | 21 | 49 | 30 | 63 | 43 | 17 | 24.6 | 1.4 | 3
2003/03 | 1722160 | 7.51 | 43.2 | -3 | 28.9 | 11.3 | 21 | 49 | 30 | 63 | 43 | 17 | 24.6 | 1.4 | 3
2003/04 | 1722160 | 7.38 | 19.4 | 0.6 | 35.4 | 17.4 | 21 | 49 | 30 | 63 | 43 | 17 | 24.6 | 1.4 | 3
2003/05 | 1722160 | 7.17 | 6.4 | 5.6 | 36.6 | 21.8 | 21 | 49 | 30 | 63 | 43 | 17 | 24.6 | 1.4 | 3
2003/06 | 1722160 | 7.22 | 2 | 14.6 | 41.4 | 28 | 21 | 49 | 30 | 63 | 43 | 17 | 24.6 | 1.4 | 3
2003/07 | 1722160 | 6.85 | 0 | 18.7 | 46 | 31.1 | 21 | 49 | 30 | 63 | 43 | 17 | 24.6 | 1.4 | 3
2003/08 | 1722160 | 7.09 | 0 | 15.5 | 43 | 28.7 | 21 | 49 | 30 | 63 | 43 | 17 | 24.6 | 1.4 | 3
2003/09 | 1722160 | 6.93 | 0 | 6.9 | 39 | 23.5 | 21 | 49 | 30 | 63 | 43 | 17 | 24.6 | 1.4 | 3
2003/10 | 1722160 | 6.89 | 0 | 4.5 | 34.4 | 18.5 | 21 | 49 | 30 | 63 | 43 | 17 | 24.6 | 1.4 | 3
2003/11 | 1722160 | 6.95 | 15.2 | -1.9 | 31.3 | 10.2 | 21 | 49 | 30 | 63 | 43 | 17 | 24.6 | 1.4 | 3
2003/12 | 1722160 | 7.08 | 20.4 | -8.9 | 20.9 | 5.1 | 21 | 49 | 30 | 63 | 43 | 17 | 24.6 | 1.4 | 3
2004/01 | 1722160 | 7.21 | 43.2 | -1.1 | 18.8 | 7.3 | 21 | 49 | 30 | 63 | 43 | 17 | 24.6 | 1.4 | 3
2004/02 | 1722160 | 7.38 | 9.9 | -1.4 | 24.6 | 10.5 | 21 | 49 | 30 | 63 | 43 | 17 | 24.6 | 1.4 | 3
2004/03 | 1722160 | 7.42 | 8.7 | 0.2 | 33.6 | 13.6 | 21 | 49 | 30 | 63 | 43 | 17 | 24.6 | 1.4 | 3
2004/04 | 1722160 | 7.29 | 14.4 | 6.5 | 35.5 | 18.4 | 21 | 49 | 30 | 63 | 43 | 17 | 24.6 | 1.4 | 3
2004/05 | 1722160 | 7.16 | 3.7 | 9 | 41.3 | 25.8 | 21 | 49 | 30 | 63 | 43 | 17 | 24.6 | 1.4 | 3
2004/06 | 1722160 | 6.98 | 0 | 15.7 | 41.9 | 29.6 | 21 | 49 | 30 | 63 | 43 | 17 | 24.6 | 1.4 | 3
2004/07 | 1722160 | 6.93 | 0 | 17.5 | 43 | 30 | 21 | 49 | 30 | 63 | 43 | 17 | 24.6 | 1.4 | 3
2004/08 | 1722160 | 6.83 | 0 | 14.7 | 42.6 | 28.4 | 21 | 49 | 30 | 63 | 43 | 17 | 24.6 | 1.4 | 3
2004/09 | 1722160 | 6.77 | 0 | 8.5 | 39.9 | 23.4 | 21 | 49 | 30 | 63 | 43 | 17 | 24.6 | 1.4 | 3
2004/10 | 1722160 | 6.73 | 0 | 3.4 | 32.7 | 15.7 | 21 | 49 | 30 | 63 | 43 | 17 | 24.6 | 1.4 | 3
2004/11 | 1722160 | 6.79 | 21.4 | 0.4 | 26.3 | 13.3 | 21 | 49 | 30 | 63 | 43 | 17 | 24.6 | 1.4 | 3
2004/12 | 1722160 | 6.86 | 42.1 | -4 | 20.1 | 5.7 | 21 | 49 | 30 | 63 | 43 | 17 | 24.6 | 1.4 | 3
2005/01 | 1722160 | 7.01 | 8.5 | -3.5 | 16.4 | 5 | 21 | 49 | 30 | 63 | 43 | 17 | 24.6 | 1.4 | 3
2005/02 | 1722160 | 7.24 | 20.6 | -4.7 | 21.5 | 4.5 | 21 | 49 | 30 | 63 | 43 | 17 | 24.6 | 1.4 | 3
2005/03 | 1722160 | 7.27 | 20.1 | 0.3 | 28.9 | 14.8 | 21 | 49 | 30 | 63 | 43 | 17 | 24.6 | 1.4 | 3
2005/04 | 1722160 | 7.22 | 5.6 | 2.4 | 35.5 | 19.1 | 21 | 49 | 30 | 63 | 43 | 17 | 24.6 | 1.4 | 3
2005/05 | 1722160 | 7.33 | 29.9 | 9.3 | 35.9 | 23 | 21 | 49 | 30 | 63 | 43 | 17 | 24.6 | 1.4 | 3
2005/06 | 1722160 | 7.11 | 7.5 | 15.5 | 45.7 | 29.6 | 21 | 49 | 30 | 63 | 43 | 17 | 24.6 | 1.4 | 3
2005/07 | 1722160 | 7.05 | 0 | 17.2 | 44.9 | 31.1 | 21 | 49 | 30 | 63 | 43 | 17 | 24.6 | 1.4 | 3
2005/08 | 1722160 | 7.01 | 0 | 10.8 | 41.6 | 27.9 | 21 | 49 | 30 | 63 | 43 | 17 | 24.6 | 1.4 | 3
2005/09 | 1722160 | 6.95 | 0 | 9 | 39.8 | 24.4 | 21 | 49 | 30 | 63 | 43 | 17 | 24.6 | 1.4 | 3
2005/10 | 1722160 | 7.01 | 0.1 | 3.5 | 34.9 | 17.4 | 21 | 49 | 30 | 63 | 43 | 17 | 24.6 | 1.4 | 3
2005/11 | 1722160 | 7.04 | 3.6 | -2.8 | 25.3 | 10.6 | 21 | 49 | 30 | 63 | 43 | 17 | 24.6 | 1.4 | 3
2005/12 | 1722160 | 7.11 | 10.6 | -3.9 | 22 | 6.9 | 21 | 49 | 30 | 63 | 43 | 17 | 24.6 | 1.4 | 3
2006/01 | 1722160 | 7.21 | 123.6 | -10.5 | 15.5 | 1.3 | 21 | 49 | 30 | 63 | 43 | 17 | 24.6 | 1.4 | 3
2006/02 | 1722160 | 7.34 | 15.5 | -1 | 23.9 | 10.7 | 21 | 49 | 30 | 63 | 43 | 17 | 24.6 | 1.4 | 3
2006/03 | 1722160 | 7.49 | 39.7 | 1.2 | 28 | 13.6 | 21 | 49 | 30 | 63 | 43 | 17 | 24.6 | 1.4 | 3
2006/04 | 1722160 | 7.35 | 7 | 1.6 | 38.7 | 19.5 | 21 | 49 | 30 | 63 | 43 | 17 | 24.6 | 1.4 | 3
2006/05 | 1722160 | 7.21 | 0 | 15 | 41.8 | 27.7 | 21 | 49 | 30 | 63 | 43 | 17 | 24.6 | 1.4 | 3
2006/06 | 1722160 | 7.09 | 0 | 15 | 42.4 | 29.3 | 21 | 49 | 30 | 63 | 43 | 17 | 24.6 | 1.4 | 3
2006/07 | 1722160 | 6.99 | 0 | 14.6 | 43.2 | 30.3 | 21 | 49 | 30 | 63 | 43 | 17 | 24.6 | 1.4 | 3
2006/08 | 1722160 | 6.88 | 0 | 15.1 | 41.5 | 29 | 21 | 49 | 30 | 63 | 43 | 17 | 24.6 | 1.4 | 3
2006/09 | 1722160 | 6.79 | 0 | 9.4 | 36.4 | 22.5 | 21 | 49 | 30 | 63 | 43 | 17 | 24.6 | 1.4 | 3
2006/10 | 1722160 | 6.86 | 9.1 | 7 | 33.7 | 20.3 | 21 | 49 | 30 | 63 | 43 | 17 | 24.6 | 1.4 | 3
2006/11 | 1722160 | 6.97 | 22.4 | -2.8 | 32.4 | 11.7 | 21 | 49 | 30 | 63 | 43 | 17 | 24.6 | 1.4 | 3
2006/12 | 1722160 | 7.07 | 13.6 | -5.5 | 15.3 | 1.9 | 21 | 49 | 30 | 63 | 43 | 17 | 24.6 | 1.4 | 3
2007/01 | 1722160 | 7.22 | 12.2 | -6.4 | 22.7 | 4.3 | 21 | 49 | 30 | 63 | 43 | 17 | 24.6 | 1.4 | 3
2007/02 | 1722160 | 7.34 | 28.4 | -3.7 | 21.4 | 8.2 | 21 | 49 | 30 | 63 | 43 | 17 | 24.6 | 1.4 | 3
2007/03 | 1722160 | 6.74 | 43.7 | -4.3 | 25.1 | 11.3 | 21 | 49 | 30 | 63 | 43 | 17 | 24.6 | 1.4 | 3
2007/04 | 1722160 | 7.46 | 2.8 | 4.3 | 37.3 | 22.4 | 21 | 49 | 30 | 63 | 43 | 17 | 24.6 | 1.4 | 3
2007/05 | 1722160 | 6.74 | 1.1 | 10 | 40 | 25.5 | 21 | 49 | 30 | 63 | 43 | 17 | 24.6 | 1.4 | 3
2007/06 | 1722160 | 6.69 | 1.2 | 14.8 | 45.5 | 30.4 | 21 | 49 | 30 | 63 | 43 | 17 | 24.6 | 1.4 | 3
2007/07 | 1722160 | 6.62 | 0 | 13.6 | 42.9 | 30.3 | 21 | 49 | 30 | 63 | 43 | 17 | 24.6 | 1.4 | 3
2007/08 | 1722160 | 6.53 | 0 | 14.2 | 40.8 | 27.7 | 21 | 49 | 30 | 63 | 43 | 17 | 24.6 | 1.4 | 3
2007/09 | 1722160 | 6.86 | 0 | 6.1 | 37.9 | 23 | 21 | 49 | 30 | 63 | 43 | 17 | 24.6 | 1.4 | 3
2007/10 | 1722160 | 6.89 | 0 | 1.8 | 29.5 | 14 | 21 | 49 | 30 | 63 | 43 | 17 | 24.6 | 1.4 | 3
2007/11 | 1722160 | 6.97 | 5.7 | 0.8 | 27.5 | 11.8 | 21 | 49 | 30 | 63 | 43 | 17 | 24.6 | 1.4 | 3
2007/12 | 1722160 | 7.08 | 37.6 | -6.9 | 17 | 4.7 | 21 | 49 | 30 | 63 | 43 | 17 | 24.6 | 1.4 | 3
2008/01 | 1722160 | 7.23 | 16.7 | -19.7 | 12.4 | -5.7 | 21 | 49 | 30 | 63 | 43 | 17 | 24.6 | 1.4 | 3
2008/02 | 1722160 | 7.39 | 21.3 | -10.4 | 24.6 | 2.7 | 21 | 49 | 30 | 63 | 43 | 17 | 24.6 | 1.4 | 3
2008/03 | 1722160 | 7.57 | 6.6 | 3.4 | 32.4 | 17.5 | 21 | 49 | 30 | 63 | 43 | 17 | 24.6 | 1.4 | 3
2008/04 | 1722160 | 7.6 | 110.7 | 8.2 | 37.9 | 21.1 | 21 | 49 | 30 | 63 | 43 | 17 | 24.6 | 1.4 | 3
2008/05 | 1722160 | 7.32 | 2.7 | 14 | 40.2 | 27.2 | 21 | 49 | 30 | 63 | 43 | 17 | 24.6 | 1.4 | 3
2008/06 | 1722160 | 7.02 | 0 | 18.8 | 44.6 | 30.8 | 21 | 49 | 30 | 63 | 43 | 17 | 24.6 | 1.4 | 3
2008/07 | 1722160 | 6.9 | 0 | 16.7 | 43.2 | 30.9 | 21 | 49 | 30 | 63 | 43 | 17 | 24.6 | 1.4 | 3
2008/08 | 1722160 | 6.66 | 0 | 16.1 | 43.3 | 28.9 | 21 | 49 | 30 | 63 | 43 | 17 | 24.6 | 1.4 | 3
2008/09 | 1722160 | 6.69 | 0 | 8.7 | 39.3 | 23.8 | 21 | 49 | 30 | 63 | 43 | 17 | 24.6 | 1.4 | 3
2008/10 | 1722160 | 6.8 | 1.7 | 1.8 | 34.3 | 17.2 | 21 | 49 | 30 | 63 | 43 | 17 | 24.6 | 1.4 | 3
2008/11 | 1722160 | 6.96 | 1.2 | 0 | 24.7 | 10.5 | 21 | 49 | 30 | 63 | 43 | 17 | 24.6 | 1.4 | 3
2008/12 | 1722160 | 7.15 | 18.2 | -5.2 | 20.5 | 5.3 | 21 | 49 | 30 | 63 | 43 | 17 | 24.6 | 1.4 | 3
2009/01 | 1722160 | 7.31 | 23.6 | -3.1 | 18.4 | 5.3 | 21 | 49 | 30 | 63 | 43 | 17 | 24.6 | 1.4 | 3
2009/02 | 1722160 | 7.46 | 42.6 | -2 | 21.6 | 9.4 | 21 | 49 | 30 | 63 | 43 | 17 | 24.6 | 1.4 | 3
2009/03 | 1722160 | 7.58 | 13.6 | 2.4 | 30.4 | 15 | 21 | 49 | 30 | 63 | 43 | 17 | 24.6 | 1.4 | 3
2009/04 | 1722160 | 7.55 | 48.8 | 3.8 | 30.9 | 15.9 | 21 | 49 | 30 | 63 | 43 | 17 | 24.6 | 1.4 | 3
2009/05 | 1722160 | 7.39 | 6.2 | 10.2 | 39.4 | 24.7 | 21 | 49 | 30 | 63 | 43 | 17 | 24.6 | 1.4 | 3
2009/06 | 1722160 | 7.22 | 0 | 13.3 | 40.2 | 27.8 | 21 | 49 | 30 | 63 | 43 | 17 | 24.6 | 1.4 | 3
2009/07 | 1722160 | 7.02 | 0 | 15 | 43.4 | 30.1 | 21 | 49 | 30 | 63 | 43 | 17 | 24.6 | 1.4 | 3
2009/08 | 1722160 | 6.89 | 0 | 13.7 | 42.1 | 28.5 | 21 | 49 | 30 | 63 | 43 | 17 | 24.6 | 1.4 | 3
2009/09 | 1722160 | 6.99 | 0 | 9.2 | 37.9 | 23.9 | 21 | 49 | 30 | 63 | 43 | 17 | 24.6 | 1.4 | 3
2009/10 | 1722160 | 7.11 | 0.4 | 3.1 | 31.8 | 16.2 | 21 | 49 | 30 | 63 | 43 | 17 | 24.6 | 1.4 | 3
2009/11 | 1722160 | 7.3 | 8.1 | -3.2 | 31.2 | 10.9 | 21 | 49 | 30 | 63 | 43 | 17 | 24.6 | 1.4 | 3
2009/12 | 1722160 | 7.35 | 29.7 | -1.5 | 18.4 | 7.1 | 21 | 49 | 30 | 63 | 43 | 17 | 24.6 | 1.4 | 3
2010/01 | 1722160 | 7.52 | 14.9 | -4 | 20.8 | 7.3 | 21 | 49 | 30 | 63 | 43 | 17 | 24.6 | 1.4 | 3
2010/02 | 1722160 | 7.64 | 72 | -9.5 | 24.5 | 7 | 21 | 49 | 30 | 63 | 43 | 17 | 24.6 | 1.4 | 3
2010/03 | 1722160 | 7.62 | 29.8 | 2.9 | 34.4 | 14.4 | 21 | 49 | 30 | 63 | 43 | 17 | 24.6 | 1.4 | 3
2010/04 | 1722160 | 7.53 | 12.5 | 7.5 | 35.1 | 20.5 | 21 | 49 | 30 | 63 | 43 | 17 | 24.6 | 1.4 | 3
2010/05 | 1722160 | 7.46 | 12.3 | 13.7 | 38.9 | 25.4 | 21 | 49 | 30 | 63 | 43 | 17 | 24.6 | 1.4 | 3
2010/06 | 1722160 | 7.39 | 2.3 | 14.7 | 42.3 | 29.2 | 21 | 49 | 30 | 63 | 43 | 17 | 24.6 | 1.4 | 3
2010/07 | 1722160 | 7.07 | 0 | 16.9 | 44.8 | 30.4 | 21 | 49 | 30 | 63 | 43 | 17 | 24.6 | 1.4 | 3
2010/08 | 1722160 | 7.08 | 0 | 13.6 | 42.7 | 28.6 | 21 | 49 | 30 | 63 | 43 | 17 | 24.6 | 1.4 | 3
2010/09 | 1722160 | 7.17 | 0.7 | 6.8 | 39.5 | 22.6 | 21 | 49 | 30 | 63 | 43 | 17 | 24.6 | 1.4 | 3
2010/10 | 1722160 | 7.28 | 0 | 2.7 | 34.9 | 19.5 | 21 | 49 | 30 | 63 | 43 | 17 | 24.6 | 1.4 | 3
2010/11 | 1722160 | 7.31 | 10.1 | -2.3 | 25.5 | 10.2 | 21 | 49 | 30 | 63 | 43 | 17 | 24.6 | 1.4 | 3
2010/12 | 1722160 | 7.42 | 0.3 | -6.6 | 23.5 | 5.3 | 21 | 49 | 30 | 63 | 43 | 17 | 24.6 | 1.4 | 3
2011/01 | 1722160 | 7.5 | 14.6 | -6 | 20.4 | 4.4 | 21 | 49 | 30 | 63 | 43 | 17 | 24.6 | 1.4 | 3
2011/02 | 1722160 | 7.58 | 29.4 | -4.8 | 23.3 | 6.1 | 21 | 49 | 30 | 63 | 43 | 17 | 24.6 | 1.4 | 3
2011/03 | 1722160 | 7.82 | 14.7 | -0.7 | 31 | 12.5 | 21 | 49 | 30 | 63 | 43 | 17 | 24.6 | 1.4 | 3
2011/04 | 1722160 | 7.82 | 5.6 | 5.3 | 38.1 | 21 | 21 | 49 | 30 | 63 | 43 | 17 | 24.6 | 1.4 | 3
2011/05 | 1722160 | 7.67 | 3.3 | 13.7 | 41.7 | 27.2 | 21 | 49 | 30 | 63 | 43 | 17 | 24.6 | 1.4 | 3
2011/06 | 1722160 | 7.59 | 0 | 14.8 | 42.8 | 30.6 | 21 | 49 | 30 | 63 | 43 | 17 | 24.6 | 1.4 | 3
2011/07 | 1722160 | 7.44 | 0 | 16.3 | 43.7 | 30.4 | 21 | 49 | 30 | 63 | 43 | 17 | 24.6 | 1.4 | 3
2011/08 | 1722160 | 7.31 | 0 | 12.5 | 44.4 | 30 | 21 | 49 | 30 | 63 | 43 | 17 | 24.6 | 1.4 | 3
2011/09 | 1722160 | 7.15 | 0 | 10.5 | 38 | 24 | 21 | 49 | 30 | 63 | 43 | 17 | 24.6 | 1.4 | 3
2011/10 | 1722160 | 7.12 | 1.4 | 6.3 | 35.9 | 17.9 | 21 | 49 | 30 | 63 | 43 | 17 | 24.6 | 1.4 | 3
2011/11 | 1722160 | 7.21 | 147.8 | -3.4 | 25.3 | 8.3 | 21 | 49 | 30 | 63 | 43 | 17 | 24.6 | 1.4 | 3
2011/12 | 1722160 | 7.28 | 3.8 | -9.1 | 17.3 | 2.5 | 21 | 49 | 30 | 63 | 43 | 17 | 24.6 | 1.4 | 3
2012/01 | 1722160 | 7.39 | 14 | -5.5 | 17.7 | 3.1 | 21 | 49 | 30 | 63 | 43 | 17 | 24.6 | 1.4 | 3
2012/02 | 1722160 | 7.52 | 21.3 | -10 | 21 | 2.6 | 21 | 49 | 30 | 63 | 43 | 17 | 24.6 | 1.4 | 3
2012/03 | 1722160 | 7.7 | 27.5 | -2.5 | 28.1 | 10.2 | 21 | 49 | 30 | 63 | 43 | 17 | 24.6 | 1.4 | 3
2012/04 | 1722160 | 7.65 | 49.3 | 10.2 | 34.2 | 21.2 | 21 | 49 | 30 | 63 | 43 | 17 | 24.6 | 1.4 | 3
2012/05 | 1722160 | 7.53 | 25.1 | 12.4 | 37.3 | 24.5 | 21 | 49 | 30 | 63 | 43 | 17 | 24.6 | 1.4 | 3
2012/06 | 1722160 | 7.46 | 0 | 15.6 | 40.6 | 29.1 | 21 | 49 | 30 | 63 | 43 | 17 | 24.6 | 1.4 | 3
2012/07 | 1722160 | 7.44 | 0 | 17 | 43.9 | 30.5 | 21 | 49 | 30 | 63 | 43 | 17 | 24.6 | 1.4 | 3
2012/08 | 1722160 | 7.39 | 0 | 17.2 | 41.6 | 29.2 | 21 | 49 | 30 | 63 | 43 | 17 | 24.6 | 1.4 | 3
2012/09 | 1722160 | 7.33 | 0 | 8.2 | 37.5 | 22.9 | 21 | 49 | 30 | 63 | 43 | 17 | 24.6 | 1.4 | 3
2012/10 | 1722160 | 7.42 | 0.4 | 0.9 | 31.3 | 17.3 | 21 | 49 | 30 | 63 | 43 | 17 | 24.6 | 1.4 | 3
2012/11 | 1722160 | 7.46 | 17.8 | -1.3 | 25.7 | 10.7 | 21 | 49 | 30 | 63 | 43 | 17 | 24.6 | 1.4 | 3
2012/12 | 1722160 | 7.53 | 22.1 | -16.8 | 21.2 | 3.9 | 21 | 49 | 30 | 63 | 43 | 17 | 24.6 | 1.4 | 3
2013/01 | 1722160 | 7.76 | 10.4 | -10.6 | 22 | 4.7 | 21 | 49 | 30 | 63 | 43 | 17 | 24.6 | 1.4 | 3
2013/02 | 1722160 | 7.99 | 7.8 | -1.3 | 20.5 | 9.3 | 21 | 49 | 30 | 63 | 43 | 17 | 24.6 | 1.4 | 3
2013/03 | 1722160 | 8.28 | 18.1 | -4.5 | 30.1 | 13.9 | 21 | 49 | 30 | 63 | 43 | 17 | 24.6 | 1.4 | 3
2013/04 | 1722160 | 8.2 | 52.5 | 4.7 | 35.8 | 18.5 | 21 | 49 | 30 | 63 | 43 | 17 | 24.6 | 1.4 | 3
2013/05 | 1722160 | 8 | 0 | 9.8 | 41.1 | 25.2 | 21 | 49 | 30 | 63 | 43 | 17 | 24.6 | 1.4 | 3
2013/06 | 1722160 | 7.53 | 0.8 | 13.6 | 43.5 | 30.3 | 21 | 49 | 30 | 63 | 43 | 17 | 24.6 | 1.4 | 3
2013/07 | 1722160 | 7.4 | 0 | 18 | 44.3 | 31.2 | 21 | 49 | 30 | 63 | 43 | 17 | 24.6 | 1.4 | 3
2013/08 | 1722160 | 7.33 | 0.9 | 14 | 41.2 | 28.9 | 21 | 49 | 30 | 63 | 43 | 17 | 24.6 | 1.4 | 3
2013/09 | 1722160 | 7.4 | 0 | 11.5 | 39.1 | 25.3 | 21 | 49 | 30 | 63 | 43 | 17 | 24.6 | 1.4 | 3
2013/10 | 1722160 | 7.47 | 10.2 | 1.7 | 37.5 | 17.1 | 21 | 49 | 30 | 63 | 43 | 17 | 24.6 | 1.4 | 3
2013/11 | 1722160 | 7.5 | 0.6 | -2 | 25.5 | 11 | 21 | 49 | 30 | 63 | 43 | 17 | 24.6 | 1.4 | 3
2013/12 | 1722160 | 7.58 | 17.8 | -8.3 | 23.9 | 4.8 | 21 | 49 | 30 | 63 | 43 | 17 | 24.6 | 1.4 | 3
2014/01 | 1722160 | 7.71 | 18.2 | -8.9 | 22.9 | 5.8 | 21 | 49 | 30 | 63 | 43 | 17 | 24.6 | 1.4 | 3
2014/02 | 1722160 | 7.84 | 32.5 | -21.7 | 18.7 | 0.1 | 21 | 49 | 30 | 63 | 43 | 17 | 24.6 | 1.4 | 3
2014/03 | 1722160 | 7.94 | 46.3 | -0.8 | 29.3 | 11.9 | 21 | 49 | 30 | 63 | 43 | 17 | 24.6 | 1.4 | 3
2014/04 | 1722160 | 8.03 | 11.5 | 5 | 36.1 | 19.1 | 21 | 49 | 30 | 63 | 43 | 17 | 24.6 | 1.4 | 3
2014/05 | 1722160 | 7.91 | 3.3 | 12.6 | 40.1 | 26.4 | 21 | 49 | 30 | 63 | 43 | 17 | 24.6 | 1.4 | 3
2014/06 | 1722160 | 7.67 | 0 | 15.4 | 43.6 | 30.1 | 21 | 49 | 30 | 63 | 43 | 17 | 24.6 | 1.4 | 3
2014/07 | 1722160 | 7.55 | 0 | 16.3 | 44.3 | 30.2 | 21 | 49 | 30 | 63 | 43 | 17 | 24.6 | 1.4 | 3
2014/08 | 1722160 | 7.47 | 0 | 14.4 | 41.1 | 28.1 | 21 | 49 | 30 | 63 | 43 | 17 | 24.6 | 1.4 | 3
2014/09 | 1722160 | 7.36 | 0 | 10.3 | 39.6 | 24.5 | 21 | 49 | 30 | 63 | 43 | 17 | 24.6 | 1.4 | 3
2014/10 | 1722160 | 7.4 | 2.6 | -0.2 | 33.6 | 16.6 | 21 | 49 | 30 | 63 | 43 | 17 | 24.6 | 1.4 | 3
2014/11 | 1722160 | 7.5 | 45.6 | -1 | 24.4 | 8.8 | 21 | 49 | 30 | 63 | 43 | 17 | 24.6 | 1.4 | 3
2014/12 | 1722160 | 7.59 | 4.4 | -5.8 | 19.6 | 5.3 | 21 | 49 | 30 | 63 | 43 | 17 | 24.6 | 1.4 | 3
2015/01 | 1722160 | 7.85 | 16.3 | -3.2 | 22.1 | 6 | 21 | 49 | 30 | 63 | 43 | 17 | 24.6 | 1.4 | 3
2015/02 | 1722160 | 7.97 | 67.9 | -1.2 | 22.9 | 8.8 | 21 | 49 | 30 | 63 | 43 | 17 | 24.6 | 1.4 | 3
2015/03 | 1722160 | 7.92 | 22 | -0.6 | 32.4 | 10.9 | 21 | 49 | 30 | 63 | 43 | 17 | 24.6 | 1.4 | 3
2015/04 | 1722160 | 7.93 | 20.6 | 3.5 | 36.9 | 19.4 | 21 | 49 | 30 | 63 | 43 | 17 | 24.6 | 1.4 | 3
2015/05 | 1722160 | 7.65 | 1.8 | 12.7 | 38.3 | 25.9 | 21 | 49 | 30 | 63 | 43 | 17 | 24.6 | 1.4 | 3
2015/06 | 1722160 | 7.55 | 0 | 15 | 43.7 | 30.1 | 21 | 49 | 30 | 63 | 43 | 17 | 24.6 | 1.4 | 3
2015/07 | 1722160 | 7.47 | 0 | 20 | 44.6 | 31.8 | 21 | 49 | 30 | 63 | 43 | 17 | 24.6 | 1.4 | 3
2015/08 | 1722160 | 7.36 | 0 | 14 | 41.9 | 28.3 | 21 | 49 | 30 | 63 | 43 | 17 | 24.6 | 1.4 | 3
2015/09 | 1722160 | 7.27 | 0 | 8.2 | 37.2 | 22.7 | 21 | 49 | 30 | 63 | 43 | 17 | 24.6 | 1.4 | 3
2015/10 | 1722160 | 7.33 | 2.6 | 3.6 | 36 | 17.8 | 21 | 49 | 30 | 63 | 43 | 17 | 24.6 | 1.4 | 3
2015/11 | 1722160 | 7.34 | 68.4 | 1.5 | 23.4 | 9.6 | 21 | 49 | 30 | 63 | 43 | 17 | 24.6 | 1.4 | 3
2015/12 | 1722160 | 7.39 | 5.3 | -5.3 | 24.4 | 5.6 | 21 | 49 | 30 | 63 | 43 | 17 | 24.6 | 1.4 | 3
2016/01 | 1722160 | 7.47 | 40.8 | -3.2 | 19.9 | 7 | 21 | 49 | 30 | 63 | 43 | 17 | 24.6 | 1.4 | 3
2016/02 | 1722160 | 7.57 | 1.9 | -7.2 | 30.1 | 8.7 | 21 | 49 | 30 | 63 | 43 | 17 | 24.6 | 1.4 | 3
2016/03 | 1722160 | 7.58 | 31.5 | 2.5 | 32.2 | 15.3 | 21 | 49 | 30 | 63 | 43 | 17 | 24.6 | 1.4 | 3
2016/04 | 1722160 | 7.46 | 22.8 | 6.7 | 37.9 | 19.3 | 21 | 49 | 30 | 63 | 43 | 17 | 24.6 | 1.4 | 3
2016/05 | 1722160 | 7.54 | 3.8 | 14.3 | 40.5 | 27.3 | 21 | 49 | 30 | 63 | 43 | 17 | 24.6 | 1.4 | 3
2016/06 | 1722160 | 7.55 | 0 | 18.1 | 44.4 | 30.5 | 21 | 49 | 30 | 63 | 43 | 17 | 24.6 | 1.4 | 3
2016/07 | 1722160 | 7.46 | 0 | 18.3 | 45.8 | 31.3 | 21 | 49 | 30 | 63 | 43 | 17 | 24.6 | 1.4 | 3
2016/08 | 1722160 | 7.39 | 0 | 15.1 | 40.3 | 28.6 | 21 | 49 | 30 | 63 | 43 | 17 | 24.6 | 1.4 | 3
2016/09 | 1722160 | 7.4 | 0 | 10.6 | 39 | 25.7 | 21 | 49 | 30 | 63 | 43 | 17 | 24.6 | 1.4 | 3
2016/10 | 1722160 | 7.49 | 0 | 0 | 30.6 | 16 | 21 | 49 | 30 | 63 | 43 | 17 | 24.6 | 1.4 | 3
2016/11 | 1722160 | 7.53 | 28.6 | -10.2 | 32.8 | 8.2 | 21 | 49 | 30 | 63 | 43 | 17 | 24.6 | 1.4 | 3
2016/12 | 1722160 | 7.73 | 44.1 | -10.8 | 24 | 6.4 | 21 | 49 | 30 | 63 | 43 | 17 | 24.6 | 1.4 | 3
2017/01 | 1722160 | 7.58 | 20.7 | -3.5 | 17 | 5 | 21 | 49 | 30 | 63 | 43 | 17 | 24.6 | 1.4 | 3
2017/02 | 1722160 | 7.66 | 132.7 | -6.9 | 21.5 | 5.1 | 21 | 49 | 30 | 63 | 43 | 17 | 24.6 | 1.4 | 3
2017/03 | 1722160 | 7.73 | 25.6 | -3.5 | 28.2 | 12.4 | 21 | 49 | 30 | 63 | 43 | 17 | 24.6 | 1.4 | 3
2017/04 | 1722160 | 7.84 | 26 | 3.4 | 34.7 | 18.2 | 21 | 49 | 30 | 63 | 43 | 17 | 24.6 | 1.4 | 3
2017/05 | 1722160 | 7.87 | 6.4 | 11.4 | 41.9 | 27.8 | 21 | 49 | 30 | 63 | 43 | 17 | 24.6 | 1.4 | 3
2017/06 | 1722160 | 7.83 | 0 | 16 | 43.2 | 30.3 | 21 | 49 | 30 | 63 | 43 | 17 | 24.6 | 1.4 | 3
2017/07 | 1722160 | 7.71 | 0 | 18.1 | 44.3 | 31.6 | 21 | 49 | 30 | 63 | 43 | 17 | 24.6 | 1.4 | 3
2017/08 | 1722160 | 7.48 | 0 | 11.9 | 42.7 | 28 | 21 | 49 | 30 | 63 | 43 | 17 | 24.6 | 1.4 | 3
2017/09 | 1722160 | 7.25 | 0 | 10 | 38.5 | 23.8 | 21 | 49 | 30 | 63 | 43 | 17 | 24.6 | 1.4 | 3
2017/10 | 1722160 | 7.39 | 0 | 5.3 | 33 | 17.3 | 21 | 49 | 30 | 63 | 43 | 17 | 24.6 | 1.4 | 3
2017/11 | 1722160 | 7.59 | 7.2 | 0.9 | 33.5 | 11.9 | 21 | 49 | 30 | 63 | 43 | 17 | 24.6 | 1.4 | 3
2017/12 | 1722160 | 7.76 | 0 | -7.3 | 21.6 | 5.6 | 21 | 49 | 30 | 63 | 43 | 17 | 24.6 | 1.4 | 3
2018/01 | 1722160 | 8.11 | 8.2 | -11.4 | 21.3 | 4.5 | 21 | 49 | 30 | 63 | 43 | 17 | 24.6 | 1.4 | 3
2018/02 | 1722160 | 7.97 | 14.8 | -8.2 | 25.7 | 7.5 | 21 | 49 | 30 | 63 | 43 | 17 | 24.6 | 1.4 | 3
2018/03 | 1722160 | 8.08 | 20.8 | -0.8 | 37.3 | 17.2 | 21 | 49 | 30 | 63 | 43 | 17 | 24.6 | 1.4 | 3
2018/04 | 1722160 | 8 | 14.9 | 6.5 | 35.9 | 18.9 | 21 | 49 | 30 | 63 | 43 | 17 | 24.6 | 1.4 | 3
2018/05 | 1722160 | 7.9 | 12.4 | 11.9 | 39 | 24.2 | 21 | 49 | 30 | 63 | 43 | 17 | 24.6 | 1.4 | 3
2018/06 | 1722160 | 7.97 | 0 | 15.2 | 43.1 | 29.6 | 21 | 49 | 30 | 63 | 43 | 17 | 24.6 | 1.4 | 3
2018/07 | 1722160 | 7.82 | 0 | 19.4 | 45.2 | 32.9 | 21 | 49 | 30 | 63 | 43 | 17 | 24.6 | 1.4 | 3
2018/08 | 1722160 | 7.76 | 0 | 14.6 | 41.6 | 28.6 | 21 | 49 | 30 | 63 | 43 | 17 | 24.6 | 1.4 | 3
2018/09 | 1722160 | 7.65 | 0 | 11.3 | 38.8 | 23.3 | 21 | 49 | 30 | 63 | 43 | 17 | 24.6 | 1.4 | 3
2018/10 | 1722160 | 7.82 | 22.1 | 2.7 | 32.1 | 15.8 | 21 | 49 | 30 | 63 | 43 | 17 | 24.6 | 1.4 | 3
2018/11 | 1722160 | 7.72 | 17.9 | -2.1 | 21.9 | 9.6 | 21 | 49 | 30 | 63 | 43 | 17 | 24.6 | 1.4 | 3
2018/12 | 1722160 | 7.66 | 1.5 | -3.1 | 20.9 | 6.9 | 21 | 49 | 30 | 63 | 43 | 17 | 24.6 | 1.4 | 3
2019/01 | 1722160 | 7.92 | 58.7 | -1.9 | 19.9 | 7.1 | 21 | 49 | 30 | 63 | 43 | 17 | 24.6 | 1.4 | 3
2019/02 | 1722160 | 8.06 | 22.9 | -2.2 | 18.5 | 7.2 | 21 | 49 | 30 | 63 | 43 | 17 | 24.6 | 1.4 | 3
2019/03 | 1722160 | 8.38 | 27.3 | 5 | 28.6 | 14.6 | 21 | 49 | 30 | 63 | 43 | 17 | 24.6 | 1.4 | 3
2019/04 | 1722160 | 8.28 | 38 | 8.5 | 33.5 | 20 | 21 | 49 | 30 | 63 | 43 | 17 | 24.6 | 1.4 | 3
2019/05 | 1722160 | 8.08 | 4.9 | 12.1 | 38 | 25.2 | 21 | 49 | 30 | 63 | 43 | 17 | 24.6 | 1.4 | 3
2019/06 | 1722160 | 8.38 | 3.5 | 14.9 | 39.8 | 28.2 | 21 | 49 | 30 | 63 | 43 | 17 | 24.6 | 1.4 | 3
2019/07 | 1722160 | 8.44 | 0 | 19.8 | 44.2 | 32.5 | 21 | 49 | 30 | 63 | 43 | 17 | 24.6 | 1.4 | 3
2019/08 | 1722160 | 8.39 | 0 | 15.7 | 45.6 | 29.2 | 21 | 49 | 30 | 63 | 43 | 17 | 24.6 | 1.4 | 3
2019/09 | 1722160 | 8.17 | 0 | 11 | 39 | 24.4 | 21 | 49 | 30 | 63 | 43 | 17 | 24.6 | 1.4 | 3
2019/10 | 1722160 | 8.15 | 0.6 | 5.6 | 32 | 18 | 21 | 49 | 30 | 63 | 43 | 17 | 24.6 | 1.4 | 3
2019/11 | 1722160 | 8.23 | 15.3 | -1.8 | 26.2 | 8.3 | 21 | 49 | 30 | 63 | 43 | 17 | 24.6 | 1.4 | 3
2019/12 | 1722160 | 8.35 | 7.6 | -0.2 | 21.2 | 7.9 | 21 | 49 | 30 | 63 | 43 | 17 | 24.6 | 1.4 | 3
2020/01 | 1722160 | 8.42 | 20.3 | -2.9 | 15.3 | 4.3 | 21 | 49 | 30 | 63 | 43 | 17 | 24.6 | 1.4 | 3
2020/02 | 1722160 | 8.64 | 34.4 | -1 | 24.5 | 9.2 | 21 | 49 | 30 | 63 | 43 | 17 | 24.6 | 1.4 | 3
2020/03 | 1722160 | 8.69 | 31.5 | -0.5 | 28.7 | 13.8 | 21 | 49 | 30 | 63 | 43 | 17 | 24.6 | 1.4 | 3
2020/04 | 1722160 | 8.7 | 42.2 | 0.3 | 37.6 | 18.5 | 21 | 49 | 30 | 63 | 43 | 17 | 24.6 | 1.4 | 3
2020/05 | 1722160 | 8.67 | 11.7 | 11.4 | 40 | 25 | 21 | 49 | 30 | 63 | 43 | 17 | 24.6 | 1.4 | 3
2020/06 | 1722160 | 8.66 | 0 | 14.1 | 44.2 | 29.6 | 21 | 49 | 30 | 63 | 43 | 17 | 24.6 | 1.4 | 3
2020/07 | 1722160 | 8.61 | 0 | 18.3 | 43.2 | 31.1 | 21 | 49 | 30 | 63 | 43 | 17 | 24.6 | 1.4 | 3
2020/08 | 1722160 | 8.4 | 0 | 15.7 | 41.7 | 28.9 | 21 | 49 | 30 | 63 | 43 | 17 | 24.6 | 1.4 | 3
2020/09 | 1722160 | 8.3 | 0 | 7.4 | 37 | 22.2 | 21 | 49 | 30 | 63 | 43 | 17 | 24.6 | 1.4 | 3
2020/10 | 1722160 | 8.35 | 0 | -0.2 | 29.2 | 14.7 | 21 | 49 | 30 | 63 | 43 | 17 | 24.6 | 1.4 | 3
2020/11 | 1722160 | 8.42 | 18.1 | -5 | 27.1 | 7.8 | 21 | 49 | 30 | 63 | 43 | 17 | 24.6 | 1.4 | 3
2020/12 | 1722160 | 8.5 | 19.5 | -7.6 | 14.6 | 2.3 | 21 | 49 | 30 | 63 | 43 | 17 | 24.6 | 1.4 | 3
2021/01 | 1722160 | 8.71 | 14.9 | -8.3 | 20.7 | 3 | 21 | 49 | 30 | 63 | 43 | 17 | 24.6 | 1.4 | 3
2021/02 | 1722160 | 8.89 | 12.4 | -4.8 | 28.3 | 10.8 | 21 | 49 | 30 | 63 | 43 | 17 | 24.6 | 1.4 | 3
2021/03 | 1722160 | 8.85 | 36.8 | -1.4 | 29 | 13.5 | 21 | 49 | 30 | 63 | 43 | 17 | 24.6 | 1.4 | 3
2021/04 | 1722160 | 8.88 | 18.5 | 6.3 | 38.5 | 20.6 | 21 | 49 | 30 | 63 | 43 | 17 | 24.6 | 1.4 | 3
2021/05 | 1722160 | 8.78 | 18.1 | 14.2 | 40.9 | 27.2 | 21 | 49 | 30 | 63 | 43 | 17 | 24.6 | 1.4 | 3
2021/06 | 1722160 | 8.79 | 0 | 16.8 | 44.7 | 31 | 21 | 49 | 30 | 63 | 43 | 17 | 24.6 | 1.4 | 3
2021/07 | 1722160 | 8.67 | 0 | 20.7 | 45.2 | 33.2 | 21 | 49 | 30 | 63 | 43 | 17 | 24.6 | 1.4 | 3
2021/08 | 1722160 | 8.65 | 0 | 16.1 | 42.2 | 29.3 | 21 | 49 | 30 | 63 | 43 | 17 | 24.6 | 1.4 | 3
2021/09 | 1722160 | 8.47 | 0 | 13 | 39.1 | 25.3 | 21 | 49 | 30 | 63 | 43 | 17 | 24.6 | 1.4 | 3
2021/10 | 1722160 | 8.48 | 0.8 | 2.4 | 28.1 | 15 | 21 | 49 | 30 | 63 | 43 | 17 | 24.6 | 1.4 | 3
2021/11 | 1722160 | 8.51 | 10.7 | -2.3 | 23.6 | 8.5 | 21 | 49 | 30 | 63 | 43 | 17 | 24.6 | 1.4 | 3
2021/12 | 1722160 | 8.42 | 8.7 | -4.1 | 24.6 | 7.7 | 21 | 49 | 30 | 63 | 43 | 17 | 24.6 | 1.4 | 3
2000/01 | 1722161 | 6.81 | 22.1 | -9.1 | 21.7 | 5.2 | 21 | 49 | 30 | 63 | 43 | 17 | 24.6 | 1.4 | 3
2000/02 | 1722161 | 6.94 | 8.7 | -6.9 | 20.8 | 6 | 21 | 49 | 30 | 63 | 43 | 17 | 24.6 | 1.4 | 3
2000/03 | 1722161 | 7.08 | 19.1 | -1.5 | 33.6 | 11.8 | 21 | 49 | 30 | 63 | 43 | 17 | 24.6 | 1.4 | 3
2000/04 | 1722161 | 7.18 | 1.6 | 4.7 | 37.5 | 22.4 | 21 | 49 | 30 | 63 | 43 | 17 | 24.6 | 1.4 | 3
2000/05 | 1722161 | 7.14 | 0 | 6.9 | 42.2 | 27.1 | 21 | 49 | 30 | 63 | 43 | 17 | 24.6 | 1.4 | 3
2000/06 | 1722161 | 7.09 | 0 | 13.5 | 44.8 | 28.8 | 21 | 49 | 30 | 63 | 43 | 17 | 24.6 | 1.4 | 3
2000/07 | 1722161 | 7.04 | 0 | 19 | 42.8 | 30.7 | 21 | 49 | 30 | 63 | 43 | 17 | 24.6 | 1.4 | 3
2000/08 | 1722161 | 6.92 | 0 | 15.2 | 43 | 29 | 21 | 49 | 30 | 63 | 43 | 17 | 24.6 | 1.4 | 3
2000/09 | 1722161 | 6.82 | 0.8 | 8.8 | 38.8 | 23.9 | 21 | 49 | 30 | 63 | 43 | 17 | 24.6 | 1.4 | 3
2000/10 | 1722161 | 6.74 | 8 | 7 | 30.8 | 16.3 | 21 | 49 | 30 | 63 | 43 | 17 | 24.6 | 1.4 | 3
2000/11 | 1722161 | 6.79 | 11.4 | -3.7 | 24.9 | 8.6 | 21 | 49 | 30 | 63 | 43 | 17 | 24.6 | 1.4 | 3
2000/12 | 1722161 | 6.99 | 5.9 | -1.4 | 20.6 | 7.1 | 21 | 49 | 30 | 63 | 43 | 17 | 24.6 | 1.4 | 3
2001/01 | 1722161 | 6.85 | 18.2 | -9.6 | 19.2 | 2.4 | 21 | 49 | 30 | 63 | 43 | 17 | 24.6 | 1.4 | 3
2001/02 | 1722161 | 6.96 | 14.5 | -8.4 | 21.5 | 7.3 | 21 | 49 | 30 | 63 | 43 | 17 | 24.6 | 1.4 | 3
2001/03 | 1722161 | 7.08 | 17.3 | -3.2 | 31.7 | 13.4 | 21 | 49 | 30 | 63 | 43 | 17 | 24.6 | 1.4 | 3
2001/04 | 1722161 | 7.11 | 2.3 | 9 | 35.9 | 22.3 | 21 | 49 | 30 | 63 | 43 | 17 | 24.6 | 1.4 | 3
2001/05 | 1722161 | 7.04 | 0 | 13.6 | 42.4 | 28 | 21 | 49 | 30 | 63 | 43 | 17 | 24.6 | 1.4 | 3
2001/06 | 1722161 | 6.87 | 0 | 15.5 | 45.8 | 30.4 | 21 | 49 | 30 | 63 | 43 | 17 | 24.6 | 1.4 | 3
2001/07 | 1722161 | 6.72 | 0 | 15.8 | 42.9 | 30.5 | 21 | 49 | 30 | 63 | 43 | 17 | 24.6 | 1.4 | 3
2001/08 | 1722161 | 6.55 | 0 | 15.2 | 41 | 28.1 | 21 | 49 | 30 | 63 | 43 | 17 | 24.6 | 1.4 | 3
2001/09 | 1722161 | 6.53 | 0 | 6.4 | 40.5 | 22.5 | 21 | 49 | 30 | 63 | 43 | 17 | 24.6 | 1.4 | 3
2001/10 | 1722161 | 6.53 | 2.4 | 0 | 34.9 | 17.2 | 21 | 49 | 30 | 63 | 43 | 17 | 24.6 | 1.4 | 3
2001/11 | 1722161 | 6.42 | 11.6 | 1.3 | 27.1 | 12 | 21 | 49 | 30 | 63 | 43 | 17 | 24.6 | 1.4 | 3
2001/12 | 1722161 | 6.46 | 27.4 | -2.2 | 21.5 | 7.3 | 21 | 49 | 30 | 63 | 43 | 17 | 24.6 | 1.4 | 3
2002/01 | 1722161 | 6.57 | 18.5 | -4 | 22.8 | 6.2 | 21 | 49 | 30 | 63 | 43 | 17 | 24.6 | 1.4 | 3
2002/02 | 1722161 | 6.75 | 28.2 | -4.5 | 23.5 | 8 | 21 | 49 | 30 | 63 | 43 | 17 | 24.6 | 1.4 | 3
2002/03 | 1722161 | 6.87 | 14.4 | -1.3 | 32 | 14.2 | 21 | 49 | 30 | 63 | 43 | 17 | 24.6 | 1.4 | 3
2002/04 | 1722161 | 6.83 | 36.1 | 6.2 | 37.2 | 19 | 21 | 49 | 30 | 63 | 43 | 17 | 24.6 | 1.4 | 3
2002/05 | 1722161 | 6.88 | 11.2 | 11.5 | 40.2 | 24.4 | 21 | 49 | 30 | 63 | 43 | 17 | 24.6 | 1.4 | 3
2002/06 | 1722161 | 7.01 | 0.3 | 15.5 | 42.1 | 29.4 | 21 | 49 | 30 | 63 | 43 | 17 | 24.6 | 1.4 | 3
2002/07 | 1722161 | 7.05 | 0 | 17.2 | 44 | 29.9 | 21 | 49 | 30 | 63 | 43 | 17 | 24.6 | 1.4 | 3
2002/08 | 1722161 | 6.75 | 0 | 14.5 | 44.1 | 29.2 | 21 | 49 | 30 | 63 | 43 | 17 | 24.6 | 1.4 | 3
2002/09 | 1722161 | 6.56 | 0 | 10 | 37.7 | 23.1 | 21 | 49 | 30 | 63 | 43 | 17 | 24.6 | 1.4 | 3
2002/10 | 1722161 | 6.51 | 0 | 7 | 35 | 19.2 | 21 | 49 | 30 | 63 | 43 | 17 | 24.6 | 1.4 | 3
2002/11 | 1722161 | 6.64 | 5.3 | -2.4 | 28.9 | 11.7 | 21 | 49 | 30 | 63 | 43 | 17 | 24.6 | 1.4 | 3
2002/12 | 1722161 | 6.74 | 45.1 | -18.4 | 15.1 | 1.7 | 21 | 49 | 30 | 63 | 43 | 17 | 24.6 | 1.4 | 3
2003/01 | 1722161 | 6.8 | 12.6 | -1.5 | 18.5 | 6.1 | 21 | 49 | 30 | 63 | 43 | 17 | 24.6 | 1.4 | 3
2003/02 | 1722161 | 6.97 | 32.1 | -3 | 21.4 | 7.6 | 21 | 49 | 30 | 63 | 43 | 17 | 24.6 | 1.4 | 3
2003/03 | 1722161 | 7.09 | 43.2 | -3 | 28.9 | 11.3 | 21 | 49 | 30 | 63 | 43 | 17 | 24.6 | 1.4 | 3
2003/04 | 1722161 | 7.06 | 19.4 | 0.6 | 35.4 | 17.4 | 21 | 49 | 30 | 63 | 43 | 17 | 24.6 | 1.4 | 3
2003/05 | 1722161 | 7 | 6.4 | 5.6 | 36.6 | 21.8 | 21 | 49 | 30 | 63 | 43 | 17 | 24.6 | 1.4 | 3
2003/06 | 1722161 | 7.01 | 2 | 14.6 | 41.4 | 28 | 21 | 49 | 30 | 63 | 43 | 17 | 24.6 | 1.4 | 3
2003/07 | 1722161 | 7.05 | 0 | 18.7 | 46 | 31.1 | 21 | 49 | 30 | 63 | 43 | 17 | 24.6 | 1.4 | 3
2003/08 | 1722161 | 6.95 | 0 | 15.5 | 43 | 28.7 | 21 | 49 | 30 | 63 | 43 | 17 | 24.6 | 1.4 | 3
2003/09 | 1722161 | 6.86 | 0 | 6.9 | 39 | 23.5 | 21 | 49 | 30 | 63 | 43 | 17 | 24.6 | 1.4 | 3
2003/10 | 1722161 | 7.13 | 0 | 4.5 | 34.4 | 18.5 | 21 | 49 | 30 | 63 | 43 | 17 | 24.6 | 1.4 | 3
2003/11 | 1722161 | 6.63 | 15.2 | -1.9 | 31.3 | 10.2 | 21 | 49 | 30 | 63 | 43 | 17 | 24.6 | 1.4 | 3
2003/12 | 1722161 | 6.72 | 20.4 | -8.9 | 20.9 | 5.1 | 21 | 49 | 30 | 63 | 43 | 17 | 24.6 | 1.4 | 3
2004/01 | 1722161 | 6.82 | 43.2 | -1.1 | 18.8 | 7.3 | 21 | 49 | 30 | 63 | 43 | 17 | 24.6 | 1.4 | 3
2004/02 | 1722161 | 6.96 | 9.9 | -1.4 | 24.6 | 10.5 | 21 | 49 | 30 | 63 | 43 | 17 | 24.6 | 1.4 | 3
2004/03 | 1722161 | 7.09 | 8.7 | 0.2 | 33.6 | 13.6 | 21 | 49 | 30 | 63 | 43 | 17 | 24.6 | 1.4 | 3
2004/04 | 1722161 | 7.05 | 14.4 | 6.5 | 35.5 | 18.4 | 21 | 49 | 30 | 63 | 43 | 17 | 24.6 | 1.4 | 3
2004/05 | 1722161 | 6.97 | 3.7 | 9 | 41.3 | 25.8 | 21 | 49 | 30 | 63 | 43 | 17 | 24.6 | 1.4 | 3
2004/06 | 1722161 | 6.85 | 0 | 15.7 | 41.9 | 29.6 | 21 | 49 | 30 | 63 | 43 | 17 | 24.6 | 1.4 | 3
2004/07 | 1722161 | 6.75 | 0 | 17.5 | 43 | 30 | 21 | 49 | 30 | 63 | 43 | 17 | 24.6 | 1.4 | 3
2004/08 | 1722161 | 6.64 | 0 | 14.7 | 42.6 | 28.4 | 21 | 49 | 30 | 63 | 43 | 17 | 24.6 | 1.4 | 3
2004/09 | 1722161 | 6.46 | 0 | 8.5 | 39.9 | 23.4 | 21 | 49 | 30 | 63 | 43 | 17 | 24.6 | 1.4 | 3
2004/10 | 1722161 | 6.47 | 0 | 3.4 | 32.7 | 15.7 | 21 | 49 | 30 | 63 | 43 | 17 | 24.6 | 1.4 | 3
2004/11 | 1722161 | 6.53 | 21.4 | 0.4 | 26.3 | 13.3 | 21 | 49 | 30 | 63 | 43 | 17 | 24.6 | 1.4 | 3
2004/12 | 1722161 | 6.49 | 42.1 | -4 | 20.1 | 5.7 | 21 | 49 | 30 | 63 | 43 | 17 | 24.6 | 1.4 | 3
2005/01 | 1722161 | 6.66 | 8.5 | -3.5 | 16.4 | 5 | 21 | 49 | 30 | 63 | 43 | 17 | 24.6 | 1.4 | 3
2005/02 | 1722161 | 6.82 | 20.6 | -4.7 | 21.5 | 4.5 | 21 | 49 | 30 | 63 | 43 | 17 | 24.6 | 1.4 | 3
2005/03 | 1722161 | 6.88 | 20.1 | 0.3 | 28.9 | 14.8 | 21 | 49 | 30 | 63 | 43 | 17 | 24.6 | 1.4 | 3
2005/04 | 1722161 | 6.94 | 5.6 | 2.4 | 35.5 | 19.1 | 21 | 49 | 30 | 63 | 43 | 17 | 24.6 | 1.4 | 3
2005/05 | 1722161 | 7.21 | 29.9 | 9.3 | 35.9 | 23 | 21 | 49 | 30 | 63 | 43 | 17 | 24.6 | 1.4 | 3
2005/06 | 1722161 | 6.82 | 7.5 | 15.5 | 45.7 | 29.6 | 21 | 49 | 30 | 63 | 43 | 17 | 24.6 | 1.4 | 3
2005/07 | 1722161 | 6.82 | 0 | 17.2 | 44.9 | 31.1 | 21 | 49 | 30 | 63 | 43 | 17 | 24.6 | 1.4 | 3
2005/08 | 1722161 | 6.76 | 0 | 10.8 | 41.6 | 27.9 | 21 | 49 | 30 | 63 | 43 | 17 | 24.6 | 1.4 | 3
2005/09 | 1722161 | 6.71 | 0 | 9 | 39.8 | 24.4 | 21 | 49 | 30 | 63 | 43 | 17 | 24.6 | 1.4 | 3
2005/10 | 1722161 | 6.7 | 0.1 | 3.5 | 34.9 | 17.4 | 21 | 49 | 30 | 63 | 43 | 17 | 24.6 | 1.4 | 3
2005/11 | 1722161 | 6.68 | 3.6 | -2.8 | 25.3 | 10.6 | 21 | 49 | 30 | 63 | 43 | 17 | 24.6 | 1.4 | 3
2005/12 | 1722161 | 6.64 | 10.6 | -3.9 | 22 | 6.9 | 21 | 49 | 30 | 63 | 43 | 17 | 24.6 | 1.4 | 3
2006/01 | 1722161 | 6.76 | 123.6 | -10.5 | 15.5 | 1.3 | 21 | 49 | 30 | 63 | 43 | 17 | 24.6 | 1.4 | 3
2006/02 | 1722161 | 6.85 | 15.5 | -1 | 23.9 | 10.7 | 21 | 49 | 30 | 63 | 43 | 17 | 24.6 | 1.4 | 3
2006/03 | 1722161 | 7.03 | 39.7 | 1.2 | 28 | 13.6 | 21 | 49 | 30 | 63 | 43 | 17 | 24.6 | 1.4 | 3
2006/04 | 1722161 | 7.04 | 7 | 1.6 | 38.7 | 19.5 | 21 | 49 | 30 | 63 | 43 | 17 | 24.6 | 1.4 | 3
2006/05 | 1722161 | 6.97 | 0 | 15 | 41.8 | 27.7 | 21 | 49 | 30 | 63 | 43 | 17 | 24.6 | 1.4 | 3
2006/06 | 1722161 | 6.93 | 0 | 15 | 42.4 | 29.3 | 21 | 49 | 30 | 63 | 43 | 17 | 24.6 | 1.4 | 3
2006/07 | 1722161 | 6.89 | 0 | 14.6 | 43.2 | 30.3 | 21 | 49 | 30 | 63 | 43 | 17 | 24.6 | 1.4 | 3
2006/08 | 1722161 | 6.82 | 0 | 15.1 | 41.5 | 29 | 21 | 49 | 30 | 63 | 43 | 17 | 24.6 | 1.4 | 3
2006/09 | 1722161 | 6.62 | 0 | 9.4 | 36.4 | 22.5 | 21 | 49 | 30 | 63 | 43 | 17 | 24.6 | 1.4 | 3
2006/10 | 1722161 | 6.58 | 9.1 | 7 | 33.7 | 20.3 | 21 | 49 | 30 | 63 | 43 | 17 | 24.6 | 1.4 | 3
2006/11 | 1722161 | 6.62 | 22.4 | -2.8 | 32.4 | 11.7 | 21 | 49 | 30 | 63 | 43 | 17 | 24.6 | 1.4 | 3
2006/12 | 1722161 | 6.69 | 13.6 | -5.5 | 15.3 | 1.9 | 21 | 49 | 30 | 63 | 43 | 17 | 24.6 | 1.4 | 3
2007/01 | 1722161 | 6.79 | 12.2 | -6.4 | 22.7 | 4.3 | 21 | 49 | 30 | 63 | 43 | 17 | 24.6 | 1.4 | 3
2007/02 | 1722161 | 6.88 | 28.4 | -3.7 | 21.4 | 8.2 | 21 | 49 | 30 | 63 | 43 | 17 | 24.6 | 1.4 | 3
2007/03 | 1722161 | 7.76 | 43.7 | -4.3 | 25.1 | 11.3 | 21 | 49 | 30 | 63 | 43 | 17 | 24.6 | 1.4 | 3
2007/04 | 1722161 | 7 | 2.8 | 4.3 | 37.3 | 22.4 | 21 | 49 | 30 | 63 | 43 | 17 | 24.6 | 1.4 | 3
2007/05 | 1722161 | 7.69 | 1.1 | 10 | 40 | 25.5 | 21 | 49 | 30 | 63 | 43 | 17 | 24.6 | 1.4 | 3
2007/06 | 1722161 | 7.59 | 1.2 | 14.8 | 45.5 | 30.4 | 21 | 49 | 30 | 63 | 43 | 17 | 24.6 | 1.4 | 3
2007/07 | 1722161 | 7.34 | 0 | 13.6 | 42.9 | 30.3 | 21 | 49 | 30 | 63 | 43 | 17 | 24.6 | 1.4 | 3
2007/08 | 1722161 | 7.19 | 0 | 14.2 | 40.8 | 27.7 | 21 | 49 | 30 | 63 | 43 | 17 | 24.6 | 1.4 | 3
2007/09 | 1722161 | 6.74 | 0 | 6.1 | 37.9 | 23 | 21 | 49 | 30 | 63 | 43 | 17 | 24.6 | 1.4 | 3
2007/10 | 1722161 | 6.8 | 0 | 1.8 | 29.5 | 14 | 21 | 49 | 30 | 63 | 43 | 17 | 24.6 | 1.4 | 3
2007/11 | 1722161 | 6.85 | 5.7 | 0.8 | 27.5 | 11.8 | 21 | 49 | 30 | 63 | 43 | 17 | 24.6 | 1.4 | 3
2007/12 | 1722161 | 6.87 | 37.6 | -6.9 | 17 | 4.7 | 21 | 49 | 30 | 63 | 43 | 17 | 24.6 | 1.4 | 3
2008/01 | 1722161 | 6.99 | 16.7 | -19.7 | 12.4 | -5.7 | 21 | 49 | 30 | 63 | 43 | 17 | 24.6 | 1.4 | 3
2008/02 | 1722161 | 7.2 | 21.3 | -10.4 | 24.6 | 2.7 | 21 | 49 | 30 | 63 | 43 | 17 | 24.6 | 1.4 | 3
2008/03 | 1722161 | 7.39 | 6.6 | 3.4 | 32.4 | 17.5 | 21 | 49 | 30 | 63 | 43 | 17 | 24.6 | 1.4 | 3
2008/04 | 1722161 | 7.47 | 110.7 | 8.2 | 37.9 | 21.1 | 21 | 49 | 30 | 63 | 43 | 17 | 24.6 | 1.4 | 3
2008/05 | 1722161 | 7.07 | 2.7 | 14 | 40.2 | 27.2 | 21 | 49 | 30 | 63 | 43 | 17 | 24.6 | 1.4 | 3
2008/06 | 1722161 | 6.87 | 0 | 18.8 | 44.6 | 30.8 | 21 | 49 | 30 | 63 | 43 | 17 | 24.6 | 1.4 | 3
2008/07 | 1722161 | 6.62 | 0 | 16.7 | 43.2 | 30.9 | 21 | 49 | 30 | 63 | 43 | 17 | 24.6 | 1.4 | 3
2008/08 | 1722161 | 6.46 | 0 | 16.1 | 43.3 | 28.9 | 21 | 49 | 30 | 63 | 43 | 17 | 24.6 | 1.4 | 3
2008/09 | 1722161 | 6.47 | 0 | 8.7 | 39.3 | 23.8 | 21 | 49 | 30 | 63 | 43 | 17 | 24.6 | 1.4 | 3
2008/10 | 1722161 | 6.63 | 1.7 | 1.8 | 34.3 | 17.2 | 21 | 49 | 30 | 63 | 43 | 17 | 24.6 | 1.4 | 3
2008/11 | 1722161 | 6.82 | 1.2 | 0 | 24.7 | 10.5 | 21 | 49 | 30 | 63 | 43 | 17 | 24.6 | 1.4 | 3
2008/12 | 1722161 | 7.01 | 18.2 | -5.2 | 20.5 | 5.3 | 21 | 49 | 30 | 63 | 43 | 17 | 24.6 | 1.4 | 3
2009/01 | 1722161 | 7.18 | 23.6 | -3.1 | 18.4 | 5.3 | 21 | 49 | 30 | 63 | 43 | 17 | 24.6 | 1.4 | 3
2009/02 | 1722161 | 7.31 | 42.6 | -2 | 21.6 | 9.4 | 21 | 49 | 30 | 63 | 43 | 17 | 24.6 | 1.4 | 3
2009/03 | 1722161 | 7.48 | 13.6 | 2.4 | 30.4 | 15 | 21 | 49 | 30 | 63 | 43 | 17 | 24.6 | 1.4 | 3
2009/04 | 1722161 | 7.46 | 48.8 | 3.8 | 30.9 | 15.9 | 21 | 49 | 30 | 63 | 43 | 17 | 24.6 | 1.4 | 3
2009/05 | 1722161 | 7.23 | 6.2 | 10.2 | 39.4 | 24.7 | 21 | 49 | 30 | 63 | 43 | 17 | 24.6 | 1.4 | 3
2009/06 | 1722161 | 6.96 | 0 | 13.3 | 40.2 | 27.8 | 21 | 49 | 30 | 63 | 43 | 17 | 24.6 | 1.4 | 3
2009/07 | 1722161 | 6.73 | 0 | 15 | 43.4 | 30.1 | 21 | 49 | 30 | 63 | 43 | 17 | 24.6 | 1.4 | 3
2009/08 | 1722161 | 6.57 | 0 | 13.7 | 42.1 | 28.5 | 21 | 49 | 30 | 63 | 43 | 17 | 24.6 | 1.4 | 3
2009/09 | 1722161 | 6.72 | 0 | 9.2 | 37.9 | 23.9 | 21 | 49 | 30 | 63 | 43 | 17 | 24.6 | 1.4 | 3
2009/10 | 1722161 | 6.84 | 0.4 | 3.1 | 31.8 | 16.2 | 21 | 49 | 30 | 63 | 43 | 17 | 24.6 | 1.4 | 3
2009/11 | 1722161 | 6.92 | 8.1 | -3.2 | 31.2 | 10.9 | 21 | 49 | 30 | 63 | 43 | 17 | 24.6 | 1.4 | 3
2009/12 | 1722161 | 6.83 | 29.7 | -1.5 | 18.4 | 7.1 | 21 | 49 | 30 | 63 | 43 | 17 | 24.6 | 1.4 | 3
2010/01 | 1722161 | 6.95 | 14.9 | -4 | 20.8 | 7.3 | 21 | 49 | 30 | 63 | 43 | 17 | 24.6 | 1.4 | 3
2010/02 | 1722161 | 7.12 | 72 | -9.5 | 24.5 | 7 | 21 | 49 | 30 | 63 | 43 | 17 | 24.6 | 1.4 | 3
2010/03 | 1722161 | 7.23 | 29.8 | 2.9 | 34.4 | 14.4 | 21 | 49 | 30 | 63 | 43 | 17 | 24.6 | 1.4 | 3
2010/04 | 1722161 | 7.04 | 12.5 | 7.5 | 35.1 | 20.5 | 21 | 49 | 30 | 63 | 43 | 17 | 24.6 | 1.4 | 3
2010/05 | 1722161 | 7.03 | 12.3 | 13.7 | 38.9 | 25.4 | 21 | 49 | 30 | 63 | 43 | 17 | 24.6 | 1.4 | 3
2010/06 | 1722161 | 6.85 | 2.3 | 14.7 | 42.3 | 29.2 | 21 | 49 | 30 | 63 | 43 | 17 | 24.6 | 1.4 | 3
2010/07 | 1722161 | 6.62 | 0 | 16.9 | 44.8 | 30.4 | 21 | 49 | 30 | 63 | 43 | 17 | 24.6 | 1.4 | 3
2010/08 | 1722161 | 6.71 | 0 | 13.6 | 42.7 | 28.6 | 21 | 49 | 30 | 63 | 43 | 17 | 24.6 | 1.4 | 3
2010/09 | 1722161 | 6.79 | 0.7 | 6.8 | 39.5 | 22.6 | 21 | 49 | 30 | 63 | 43 | 17 | 24.6 | 1.4 | 3
2010/10 | 1722161 | 6.87 | 0 | 2.7 | 34.9 | 19.5 | 21 | 49 | 30 | 63 | 43 | 17 | 24.6 | 1.4 | 3
2010/11 | 1722161 | 6.94 | 10.1 | -2.3 | 25.5 | 10.2 | 21 | 49 | 30 | 63 | 43 | 17 | 24.6 | 1.4 | 3
2010/12 | 1722161 | 7.01 | 0.3 | -6.6 | 23.5 | 5.3 | 21 | 49 | 30 | 63 | 43 | 17 | 24.6 | 1.4 | 3
2011/01 | 1722161 | 7.07 | 14.6 | -6 | 20.4 | 4.4 | 21 | 49 | 30 | 63 | 43 | 17 | 24.6 | 1.4 | 3
2011/02 | 1722161 | 7.16 | 29.4 | -4.8 | 23.3 | 6.1 | 21 | 49 | 30 | 63 | 43 | 17 | 24.6 | 1.4 | 3
2011/03 | 1722161 | 7.24 | 14.7 | -0.7 | 31 | 12.5 | 21 | 49 | 30 | 63 | 43 | 17 | 24.6 | 1.4 | 3
2011/04 | 1722161 | 7.42 | 5.6 | 5.3 | 38.1 | 21 | 21 | 49 | 30 | 63 | 43 | 17 | 24.6 | 1.4 | 3
2011/05 | 1722161 | 7.42 | 3.3 | 13.7 | 41.7 | 27.2 | 21 | 49 | 30 | 63 | 43 | 17 | 24.6 | 1.4 | 3
2011/06 | 1722161 | 7.31 | 0 | 14.8 | 42.8 | 30.6 | 21 | 49 | 30 | 63 | 43 | 17 | 24.6 | 1.4 | 3
2011/07 | 1722161 | 7.23 | 0 | 16.3 | 43.7 | 30.4 | 21 | 49 | 30 | 63 | 43 | 17 | 24.6 | 1.4 | 3
2011/08 | 1722161 | 7.17 | 0 | 12.5 | 44.4 | 30 | 21 | 49 | 30 | 63 | 43 | 17 | 24.6 | 1.4 | 3
2011/09 | 1722161 | 7.35 | 0 | 10.5 | 38 | 24 | 21 | 49 | 30 | 63 | 43 | 17 | 24.6 | 1.4 | 3
2011/10 | 1722161 | 7.29 | 1.4 | 6.3 | 35.9 | 17.9 | 21 | 49 | 30 | 63 | 43 | 17 | 24.6 | 1.4 | 3
2011/11 | 1722161 | 7.05 | 147.8 | -3.4 | 25.3 | 8.3 | 21 | 49 | 30 | 63 | 43 | 17 | 24.6 | 1.4 | 3
2011/12 | 1722161 | 6.95 | 3.8 | -9.1 | 17.3 | 2.5 | 21 | 49 | 30 | 63 | 43 | 17 | 24.6 | 1.4 | 3
2012/01 | 1722161 | 7.06 | 14 | -5.5 | 17.7 | 3.1 | 21 | 49 | 30 | 63 | 43 | 17 | 24.6 | 1.4 | 3
2012/02 | 1722161 | 7.2 | 21.3 | -10 | 21 | 2.6 | 21 | 49 | 30 | 63 | 43 | 17 | 24.6 | 1.4 | 3
2012/03 | 1722161 | 7.24 | 27.5 | -2.5 | 28.1 | 10.2 | 21 | 49 | 30 | 63 | 43 | 17 | 24.6 | 1.4 | 3
2012/04 | 1722161 | 7.15 | 49.3 | 10.2 | 34.2 | 21.2 | 21 | 49 | 30 | 63 | 43 | 17 | 24.6 | 1.4 | 3
2012/05 | 1722161 | 7.03 | 25.1 | 12.4 | 37.3 | 24.5 | 21 | 49 | 30 | 63 | 43 | 17 | 24.6 | 1.4 | 3
2012/06 | 1722161 | 6.97 | 0 | 15.6 | 40.6 | 29.1 | 21 | 49 | 30 | 63 | 43 | 17 | 24.6 | 1.4 | 3
2012/07 | 1722161 | 7.08 | 0 | 17 | 43.9 | 30.5 | 21 | 49 | 30 | 63 | 43 | 17 | 24.6 | 1.4 | 3
2012/08 | 1722161 | 7.19 | 0 | 17.2 | 41.6 | 29.2 | 21 | 49 | 30 | 63 | 43 | 17 | 24.6 | 1.4 | 3
2012/09 | 1722161 | 7.15 | 0 | 8.2 | 37.5 | 22.9 | 21 | 49 | 30 | 63 | 43 | 17 | 24.6 | 1.4 | 3
2012/10 | 1722161 | 7.17 | 0.4 | 0.9 | 31.3 | 17.3 | 21 | 49 | 30 | 63 | 43 | 17 | 24.6 | 1.4 | 3
2012/11 | 1722161 | 7.16 | 17.8 | -1.3 | 25.7 | 10.7 | 21 | 49 | 30 | 63 | 43 | 17 | 24.6 | 1.4 | 3
2012/12 | 1722161 | 7.2 | 22.1 | -16.8 | 21.2 | 3.9 | 21 | 49 | 30 | 63 | 43 | 17 | 24.6 | 1.4 | 3
2013/01 | 1722161 | 7.31 | 10.4 | -10.6 | 22 | 4.7 | 21 | 49 | 30 | 63 | 43 | 17 | 24.6 | 1.4 | 3
2013/02 | 1722161 | 7.42 | 7.8 | -1.3 | 20.5 | 9.3 | 21 | 49 | 30 | 63 | 43 | 17 | 24.6 | 1.4 | 3
2013/03 | 1722161 | 7.54 | 18.1 | -4.5 | 30.1 | 13.9 | 21 | 49 | 30 | 63 | 43 | 17 | 24.6 | 1.4 | 3
2013/04 | 1722161 | 7.59 | 52.5 | 4.7 | 35.8 | 18.5 | 21 | 49 | 30 | 63 | 43 | 17 | 24.6 | 1.4 | 3
2013/05 | 1722161 | 7.47 | 0 | 9.8 | 41.1 | 25.2 | 21 | 49 | 30 | 63 | 43 | 17 | 24.6 | 1.4 | 3
2013/06 | 1722161 | 7.05 | 0.8 | 13.6 | 43.5 | 30.3 | 21 | 49 | 30 | 63 | 43 | 17 | 24.6 | 1.4 | 3
2013/07 | 1722161 | 7.12 | 0 | 18 | 44.3 | 31.2 | 21 | 49 | 30 | 63 | 43 | 17 | 24.6 | 1.4 | 3
2013/08 | 1722161 | 7.11 | 0.9 | 14 | 41.2 | 28.9 | 21 | 49 | 30 | 63 | 43 | 17 | 24.6 | 1.4 | 3
2013/09 | 1722161 | 7.14 | 0 | 11.5 | 39.1 | 25.3 | 21 | 49 | 30 | 63 | 43 | 17 | 24.6 | 1.4 | 3
2013/10 | 1722161 | 7.17 | 10.2 | 1.7 | 37.5 | 17.1 | 21 | 49 | 30 | 63 | 43 | 17 | 24.6 | 1.4 | 3
2013/11 | 1722161 | 7.2 | 0.6 | -2 | 25.5 | 11 | 21 | 49 | 30 | 63 | 43 | 17 | 24.6 | 1.4 | 3
2013/12 | 1722161 | 7.29 | 17.8 | -8.3 | 23.9 | 4.8 | 21 | 49 | 30 | 63 | 43 | 17 | 24.6 | 1.4 | 3
2014/01 | 1722161 | 7.45 | 18.2 | -8.9 | 22.9 | 5.8 | 21 | 49 | 30 | 63 | 43 | 17 | 24.6 | 1.4 | 3
2014/02 | 1722161 | 7.58 | 32.5 | -21.7 | 18.7 | 0.1 | 21 | 49 | 30 | 63 | 43 | 17 | 24.6 | 1.4 | 3
2014/03 | 1722161 | 7.7 | 46.3 | -0.8 | 29.3 | 11.9 | 21 | 49 | 30 | 63 | 43 | 17 | 24.6 | 1.4 | 3
2014/04 | 1722161 | 8.47 | 11.5 | 5 | 36.1 | 19.1 | 21 | 49 | 30 | 63 | 43 | 17 | 24.6 | 1.4 | 3
2014/05 | 1722161 | 7.95 | 3.3 | 12.6 | 40.1 | 26.4 | 21 | 49 | 30 | 63 | 43 | 17 | 24.6 | 1.4 | 3
2014/06 | 1722161 | 7.61 | 0 | 15.4 | 43.6 | 30.1 | 21 | 49 | 30 | 63 | 43 | 17 | 24.6 | 1.4 | 3
2014/07 | 1722161 | 7.33 | 0 | 16.3 | 44.3 | 30.2 | 21 | 49 | 30 | 63 | 43 | 17 | 24.6 | 1.4 | 3
2014/08 | 1722161 | 7.21 | 0 | 14.4 | 41.1 | 28.1 | 21 | 49 | 30 | 63 | 43 | 17 | 24.6 | 1.4 | 3
2014/09 | 1722161 | 7.06 | 0 | 10.3 | 39.6 | 24.5 | 21 | 49 | 30 | 63 | 43 | 17 | 24.6 | 1.4 | 3
2014/10 | 1722161 | 7.09 | 2.6 | -0.2 | 33.6 | 16.6 | 21 | 49 | 30 | 63 | 43 | 17 | 24.6 | 1.4 | 3
2014/11 | 1722161 | 7.21 | 45.6 | -1 | 24.4 | 8.8 | 21 | 49 | 30 | 63 | 43 | 17 | 24.6 | 1.4 | 3
2014/12 | 1722161 | 7.3 | 4.4 | -5.8 | 19.6 | 5.3 | 21 | 49 | 30 | 63 | 43 | 17 | 24.6 | 1.4 | 3
2015/01 | 1722161 | 7.34 | 16.3 | -3.2 | 22.1 | 6 | 21 | 49 | 30 | 63 | 43 | 17 | 24.6 | 1.4 | 3
2015/02 | 1722161 | 7.39 | 67.9 | -1.2 | 22.9 | 8.8 | 21 | 49 | 30 | 63 | 43 | 17 | 24.6 | 1.4 | 3
2015/03 | 1722161 | 7.44 | 22 | -0.6 | 32.4 | 10.9 | 21 | 49 | 30 | 63 | 43 | 17 | 24.6 | 1.4 | 3
2015/04 | 1722161 | 7.62 | 20.6 | 3.5 | 36.9 | 19.4 | 21 | 49 | 30 | 63 | 43 | 17 | 24.6 | 1.4 | 3
2015/05 | 1722161 | 7.76 | 1.8 | 12.7 | 38.3 | 25.9 | 21 | 49 | 30 | 63 | 43 | 17 | 24.6 | 1.4 | 3
2015/06 | 1722161 | 7.87 | 0 | 15 | 43.7 | 30.1 | 21 | 49 | 30 | 63 | 43 | 17 | 24.6 | 1.4 | 3
2015/07 | 1722161 | 7.82 | 0 | 20 | 44.6 | 31.8 | 21 | 49 | 30 | 63 | 43 | 17 | 24.6 | 1.4 | 3
2015/08 | 1722161 | 7.7 | 0 | 14 | 41.9 | 28.3 | 21 | 49 | 30 | 63 | 43 | 17 | 24.6 | 1.4 | 3
2015/09 | 1722161 | 7.57 | 0 | 8.2 | 37.2 | 22.7 | 21 | 49 | 30 | 63 | 43 | 17 | 24.6 | 1.4 | 3
2015/10 | 1722161 | 7.63 | 2.6 | 3.6 | 36 | 17.8 | 21 | 49 | 30 | 63 | 43 | 17 | 24.6 | 1.4 | 3
2015/11 | 1722161 | 7.61 | 68.4 | 1.5 | 23.4 | 9.6 | 21 | 49 | 30 | 63 | 43 | 17 | 24.6 | 1.4 | 3
2015/12 | 1722161 | 7.68 | 5.3 | -5.3 | 24.4 | 5.6 | 21 | 49 | 30 | 63 | 43 | 17 | 24.6 | 1.4 | 3
2016/01 | 1722161 | 7.7 | 40.8 | -3.2 | 19.9 | 7 | 21 | 49 | 30 | 63 | 43 | 17 | 24.6 | 1.4 | 3
2016/02 | 1722161 | 7.8 | 1.9 | -7.2 | 30.1 | 8.7 | 21 | 49 | 30 | 63 | 43 | 17 | 24.6 | 1.4 | 3
2016/03 | 1722161 | 7.8 | 31.5 | 2.5 | 32.2 | 15.3 | 21 | 49 | 30 | 63 | 43 | 17 | 24.6 | 1.4 | 3
2016/04 | 1722161 | 7.66 | 22.8 | 6.7 | 37.9 | 19.3 | 21 | 49 | 30 | 63 | 43 | 17 | 24.6 | 1.4 | 3
2016/05 | 1722161 | 7.72 | 3.8 | 14.3 | 40.5 | 27.3 | 21 | 49 | 30 | 63 | 43 | 17 | 24.6 | 1.4 | 3
2016/06 | 1722161 | 7.73 | 0 | 18.1 | 44.4 | 30.5 | 21 | 49 | 30 | 63 | 43 | 17 | 24.6 | 1.4 | 3
2016/07 | 1722161 | 7.72 | 0 | 18.3 | 45.8 | 31.3 | 21 | 49 | 30 | 63 | 43 | 17 | 24.6 | 1.4 | 3
2016/08 | 1722161 | 7.72 | 0 | 15.1 | 40.3 | 28.6 | 21 | 49 | 30 | 63 | 43 | 17 | 24.6 | 1.4 | 3
2016/09 | 1722161 | 7.68 | 0 | 10.6 | 39 | 25.7 | 21 | 49 | 30 | 63 | 43 | 17 | 24.6 | 1.4 | 3
2016/10 | 1722161 | 7.66 | 0 | 0 | 30.6 | 16 | 21 | 49 | 30 | 63 | 43 | 17 | 24.6 | 1.4 | 3
2016/11 | 1722161 | 7.49 | 28.6 | -10.2 | 32.8 | 8.2 | 21 | 49 | 30 | 63 | 43 | 17 | 24.6 | 1.4 | 3
2016/12 | 1722161 | 7.66 | 44.1 | -10.8 | 24 | 6.4 | 21 | 49 | 30 | 63 | 43 | 17 | 24.6 | 1.4 | 3
2017/01 | 1722161 | 7.76 | 20.7 | -3.5 | 17 | 5 | 21 | 49 | 30 | 63 | 43 | 17 | 24.6 | 1.4 | 3
2017/02 | 1722161 | 7.89 | 132.7 | -6.9 | 21.5 | 5.1 | 21 | 49 | 30 | 63 | 43 | 17 | 24.6 | 1.4 | 3
2017/03 | 1722161 | 7.94 | 25.6 | -3.5 | 28.2 | 12.4 | 21 | 49 | 30 | 63 | 43 | 17 | 24.6 | 1.4 | 3
2017/04 | 1722161 | 8.12 | 26 | 3.4 | 34.7 | 18.2 | 21 | 49 | 30 | 63 | 43 | 17 | 24.6 | 1.4 | 3
2017/05 | 1722161 | 8.21 | 6.4 | 11.4 | 41.9 | 27.8 | 21 | 49 | 30 | 63 | 43 | 17 | 24.6 | 1.4 | 3
2017/06 | 1722161 | 8.05 | 0 | 16 | 43.2 | 30.3 | 21 | 49 | 30 | 63 | 43 | 17 | 24.6 | 1.4 | 3
2017/07 | 1722161 | 7.52 | 0 | 18.1 | 44.3 | 31.6 | 21 | 49 | 30 | 63 | 43 | 17 | 24.6 | 1.4 | 3
2017/08 | 1722161 | 7.26 | 0 | 11.9 | 42.7 | 28 | 21 | 49 | 30 | 63 | 43 | 17 | 24.6 | 1.4 | 3
2017/09 | 1722161 | 7.23 | 0 | 10 | 38.5 | 23.8 | 21 | 49 | 30 | 63 | 43 | 17 | 24.6 | 1.4 | 3
2017/10 | 1722161 | 7.25 | 0 | 5.3 | 33 | 17.3 | 21 | 49 | 30 | 63 | 43 | 17 | 24.6 | 1.4 | 3
2017/11 | 1722161 | 7.28 | 7.2 | 0.9 | 33.5 | 11.9 | 21 | 49 | 30 | 63 | 43 | 17 | 24.6 | 1.4 | 3
2017/12 | 1722161 | 7.3 | 0 | -7.3 | 21.6 | 5.6 | 21 | 49 | 30 | 63 | 43 | 17 | 24.6 | 1.4 | 3
2018/01 | 1722161 | 7.36 | 8.2 | -11.4 | 21.3 | 4.5 | 21 | 49 | 30 | 63 | 43 | 17 | 24.6 | 1.4 | 3
2018/02 | 1722161 | 7.69 | 14.8 | -8.2 | 25.7 | 7.5 | 21 | 49 | 30 | 63 | 43 | 17 | 24.6 | 1.4 | 3
2018/03 | 1722161 | 7.9 | 20.8 | -0.8 | 37.3 | 17.2 | 21 | 49 | 30 | 63 | 43 | 17 | 24.6 | 1.4 | 3
2018/04 | 1722161 | 7.67 | 14.9 | 6.5 | 35.9 | 18.9 | 21 | 49 | 30 | 63 | 43 | 17 | 24.6 | 1.4 | 3
2018/05 | 1722161 | 7.59 | 12.4 | 11.9 | 39 | 24.2 | 21 | 49 | 30 | 63 | 43 | 17 | 24.6 | 1.4 | 3
2018/06 | 1722161 | 7.64 | 0 | 15.2 | 43.1 | 29.6 | 21 | 49 | 30 | 63 | 43 | 17 | 24.6 | 1.4 | 3
2018/07 | 1722161 | 7.55 | 0 | 19.4 | 45.2 | 32.9 | 21 | 49 | 30 | 63 | 43 | 17 | 24.6 | 1.4 | 3
2018/08 | 1722161 | 7.49 | 0 | 14.6 | 41.6 | 28.6 | 21 | 49 | 30 | 63 | 43 | 17 | 24.6 | 1.4 | 3
2018/09 | 1722161 | 7.42 | 0 | 11.3 | 38.8 | 23.3 | 21 | 49 | 30 | 63 | 43 | 17 | 24.6 | 1.4 | 3
2018/10 | 1722161 | 7.46 | 22.1 | 2.7 | 32.1 | 15.8 | 21 | 49 | 30 | 63 | 43 | 17 | 24.6 | 1.4 | 3
2018/11 | 1722161 | 7.4 | 17.9 | -2.1 | 21.9 | 9.6 | 21 | 49 | 30 | 63 | 43 | 17 | 24.6 | 1.4 | 3
2018/12 | 1722161 | 7.35 | 1.5 | -3.1 | 20.9 | 6.9 | 21 | 49 | 30 | 63 | 43 | 17 | 24.6 | 1.4 | 3
2019/01 | 1722161 | 7.55 | 58.7 | -1.9 | 19.9 | 7.1 | 21 | 49 | 30 | 63 | 43 | 17 | 24.6 | 1.4 | 3
2019/02 | 1722161 | 7.69 | 22.9 | -2.2 | 18.5 | 7.2 | 21 | 49 | 30 | 63 | 43 | 17 | 24.6 | 1.4 | 3
2019/03 | 1722161 | 7.98 | 27.3 | 5 | 28.6 | 14.6 | 21 | 49 | 30 | 63 | 43 | 17 | 24.6 | 1.4 | 3
2019/04 | 1722161 | 7.93 | 38 | 8.5 | 33.5 | 20 | 21 | 49 | 30 | 63 | 43 | 17 | 24.6 | 1.4 | 3
2019/05 | 1722161 | 7.8 | 4.9 | 12.1 | 38 | 25.2 | 21 | 49 | 30 | 63 | 43 | 17 | 24.6 | 1.4 | 3
2019/06 | 1722161 | 8.06 | 3.5 | 14.9 | 39.8 | 28.2 | 21 | 49 | 30 | 63 | 43 | 17 | 24.6 | 1.4 | 3
2019/07 | 1722161 | 8.07 | 0 | 19.8 | 44.2 | 32.5 | 21 | 49 | 30 | 63 | 43 | 17 | 24.6 | 1.4 | 3
2019/08 | 1722161 | 8.13 | 0 | 15.7 | 45.6 | 29.2 | 21 | 49 | 30 | 63 | 43 | 17 | 24.6 | 1.4 | 3
2019/09 | 1722161 | 7.95 | 0 | 11 | 39 | 24.4 | 21 | 49 | 30 | 63 | 43 | 17 | 24.6 | 1.4 | 3
2019/10 | 1722161 | 7.85 | 0.6 | 5.6 | 32 | 18 | 21 | 49 | 30 | 63 | 43 | 17 | 24.6 | 1.4 | 3
2019/11 | 1722161 | 7.87 | 15.3 | -1.8 | 26.2 | 8.3 | 21 | 49 | 30 | 63 | 43 | 17 | 24.6 | 1.4 | 3
2019/12 | 1722161 | 7.89 | 7.6 | -0.2 | 21.2 | 7.9 | 21 | 49 | 30 | 63 | 43 | 17 | 24.6 | 1.4 | 3
2020/01 | 1722161 | 8 | 20.3 | -2.9 | 15.3 | 4.3 | 21 | 49 | 30 | 63 | 43 | 17 | 24.6 | 1.4 | 3
2020/02 | 1722161 | 8.19 | 34.4 | -1 | 24.5 | 9.2 | 21 | 49 | 30 | 63 | 43 | 17 | 24.6 | 1.4 | 3
2020/03 | 1722161 | 8.27 | 31.5 | -0.5 | 28.7 | 13.8 | 21 | 49 | 30 | 63 | 43 | 17 | 24.6 | 1.4 | 3
2020/04 | 1722161 | 8.28 | 42.2 | 0.3 | 37.6 | 18.5 | 21 | 49 | 30 | 63 | 43 | 17 | 24.6 | 1.4 | 3
2020/05 | 1722161 | 8.27 | 11.7 | 11.4 | 40 | 25 | 21 | 49 | 30 | 63 | 43 | 17 | 24.6 | 1.4 | 3
2020/06 | 1722161 | 8.3 | 0 | 14.1 | 44.2 | 29.6 | 21 | 49 | 30 | 63 | 43 | 17 | 24.6 | 1.4 | 3
2020/07 | 1722161 | 8.31 | 0 | 18.3 | 43.2 | 31.1 | 21 | 49 | 30 | 63 | 43 | 17 | 24.6 | 1.4 | 3
2020/08 | 1722161 | 8.16 | 0 | 15.7 | 41.7 | 28.9 | 21 | 49 | 30 | 63 | 43 | 17 | 24.6 | 1.4 | 3
2020/09 | 1722161 | 8.09 | 0 | 7.4 | 37 | 22.2 | 21 | 49 | 30 | 63 | 43 | 17 | 24.6 | 1.4 | 3
2020/10 | 1722161 | 8.09 | 0 | -0.2 | 29.2 | 14.7 | 21 | 49 | 30 | 63 | 43 | 17 | 24.6 | 1.4 | 3
2020/11 | 1722161 | 8.06 | 18.1 | -5 | 27.1 | 7.8 | 21 | 49 | 30 | 63 | 43 | 17 | 24.6 | 1.4 | 3
2020/12 | 1722161 | 8.15 | 19.5 | -7.6 | 14.6 | 2.3 | 21 | 49 | 30 | 63 | 43 | 17 | 24.6 | 1.4 | 3
2021/01 | 1722161 | 8.3 | 14.9 | -8.3 | 20.7 | 3 | 21 | 49 | 30 | 63 | 43 | 17 | 24.6 | 1.4 | 3
2021/02 | 1722161 | 8.44 | 12.4 | -4.8 | 28.3 | 10.8 | 21 | 49 | 30 | 63 | 43 | 17 | 24.6 | 1.4 | 3
2021/03 | 1722161 | 8.46 | 36.8 | -1.4 | 29 | 13.5 | 21 | 49 | 30 | 63 | 43 | 17 | 24.6 | 1.4 | 3
2021/04 | 1722161 | 8.51 | 18.5 | 6.3 | 38.5 | 20.6 | 21 | 49 | 30 | 63 | 43 | 17 | 24.6 | 1.4 | 3
2021/05 | 1722161 | 8.47 | 18.1 | 14.2 | 40.9 | 27.2 | 21 | 49 | 30 | 63 | 43 | 17 | 24.6 | 1.4 | 3
2021/06 | 1722161 | 8.48 | 0 | 16.8 | 44.7 | 31 | 21 | 49 | 30 | 63 | 43 | 17 | 24.6 | 1.4 | 3
2021/07 | 1722161 | 8.39 | 0 | 20.7 | 45.2 | 33.2 | 21 | 49 | 30 | 63 | 43 | 17 | 24.6 | 1.4 | 3
2021/08 | 1722161 | 8.44 | 0 | 16.1 | 42.2 | 29.3 | 21 | 49 | 30 | 63 | 43 | 17 | 24.6 | 1.4 | 3
2021/09 | 1722161 | 8.23 | 0 | 13 | 39.1 | 25.3 | 21 | 49 | 30 | 63 | 43 | 17 | 24.6 | 1.4 | 3
2021/10 | 1722161 | 8.18 | 0.8 | 2.4 | 28.1 | 15 | 21 | 49 | 30 | 63 | 43 | 17 | 24.6 | 1.4 | 3
2021/11 | 1722161 | 8.2 | 10.7 | -2.3 | 23.6 | 8.5 | 21 | 49 | 30 | 63 | 43 | 17 | 24.6 | 1.4 | 3
2021/12 | 1722161 | 8.16 | 8.7 | -4.1 | 24.6 | 7.7 | 21 | 49 | 30 | 63 | 43 | 17 | 24.6 | 1.4 | 3
2000/01 | 1722163 | 6.63 | 22.1 | -9.1 | 21.7 | 5.2 | 2.2 | 3.1 | 94.6 | 1203 | 33 | 32 | 8.2 | 1.51 | 3
2000/02 | 1722163 | 6.76 | 8.7 | -6.9 | 20.8 | 6 | 2.2 | 3.1 | 94.6 | 1203 | 33 | 32 | 8.2 | 1.51 | 3
2000/03 | 1722163 | 6.83 | 19.1 | -1.5 | 33.6 | 11.8 | 2.2 | 3.1 | 94.6 | 1203 | 33 | 32 | 8.2 | 1.51 | 3
2000/04 | 1722163 | 6.68 | 1.6 | 4.7 | 37.5 | 22.4 | 2.2 | 3.1 | 94.6 | 1203 | 33 | 32 | 8.2 | 1.51 | 3
2000/05 | 1722163 | 6.66 | 0 | 6.9 | 42.2 | 27.1 | 2.2 | 3.1 | 94.6 | 1203 | 33 | 32 | 8.2 | 1.51 | 3
2000/06 | 1722163 | 6.64 | 0 | 13.5 | 44.8 | 28.8 | 2.2 | 3.1 | 94.6 | 1203 | 33 | 32 | 8.2 | 1.51 | 3
2000/07 | 1722163 | 6.53 | 0 | 19 | 42.8 | 30.7 | 2.2 | 3.1 | 94.6 | 1203 | 33 | 32 | 8.2 | 1.51 | 3
2000/08 | 1722163 | 6.41 | 0 | 15.2 | 43 | 29 | 2.2 | 3.1 | 94.6 | 1203 | 33 | 32 | 8.2 | 1.51 | 3
2000/09 | 1722163 | 6.33 | 0.8 | 8.8 | 38.8 | 23.9 | 2.2 | 3.1 | 94.6 | 1203 | 33 | 32 | 8.2 | 1.51 | 3
2000/10 | 1722163 | 6.32 | 8 | 7 | 30.8 | 16.3 | 2.2 | 3.1 | 94.6 | 1203 | 33 | 32 | 8.2 | 1.51 | 3
2000/11 | 1722163 | 6.48 | 11.4 | -3.7 | 24.9 | 8.6 | 2.2 | 3.1 | 94.6 | 1203 | 33 | 32 | 8.2 | 1.51 | 3
2000/12 | 1722163 | 6.65 | 5.9 | -1.4 | 20.6 | 7.1 | 2.2 | 3.1 | 94.6 | 1203 | 33 | 32 | 8.2 | 1.51 | 3
2001/01 | 1722163 | 6.81 | 18.2 | -9.6 | 19.2 | 2.4 | 2.2 | 3.1 | 94.6 | 1203 | 33 | 32 | 8.2 | 1.51 | 3
2001/02 | 1722163 | 6.91 | 14.5 | -8.4 | 21.5 | 7.3 | 2.2 | 3.1 | 94.6 | 1203 | 33 | 32 | 8.2 | 1.51 | 3
2001/03 | 1722163 | 6.85 | 17.3 | -3.2 | 31.7 | 13.4 | 2.2 | 3.1 | 94.6 | 1203 | 33 | 32 | 8.2 | 1.51 | 3
2001/04 | 1722163 | 6.75 | 2.3 | 9 | 35.9 | 22.3 | 2.2 | 3.1 | 94.6 | 1203 | 33 | 32 | 8.2 | 1.51 | 3
2001/05 | 1722163 | 6.6 | 0 | 13.6 | 42.4 | 28 | 2.2 | 3.1 | 94.6 | 1203 | 33 | 32 | 8.2 | 1.51 | 3
2001/06 | 1722163 | 6.48 | 0 | 15.5 | 45.8 | 30.4 | 2.2 | 3.1 | 94.6 | 1203 | 33 | 32 | 8.2 | 1.51 | 3
2001/07 | 1722163 | 6.34 | 0 | 15.8 | 42.9 | 30.5 | 2.2 | 3.1 | 94.6 | 1203 | 33 | 32 | 8.2 | 1.51 | 3
2001/08 | 1722163 | 6.24 | 0 | 15.2 | 41 | 28.1 | 2.2 | 3.1 | 94.6 | 1203 | 33 | 32 | 8.2 | 1.51 | 3
2001/09 | 1722163 | 6.46 | 0 | 6.4 | 40.5 | 22.5 | 2.2 | 3.1 | 94.6 | 1203 | 33 | 32 | 8.2 | 1.51 | 3
2001/10 | 1722163 | 6.64 | 2.4 | 0 | 34.9 | 17.2 | 2.2 | 3.1 | 94.6 | 1203 | 33 | 32 | 8.2 | 1.51 | 3
2001/11 | 1722163 | 6.65 | 11.6 | 1.3 | 27.1 | 12 | 2.2 | 3.1 | 94.6 | 1203 | 33 | 32 | 8.2 | 1.51 | 3
2001/12 | 1722163 | 6.71 | 27.4 | -2.2 | 21.5 | 7.3 | 2.2 | 3.1 | 94.6 | 1203 | 33 | 32 | 8.2 | 1.51 | 3
2002/01 | 1722163 | 6.75 | 18.5 | -4 | 22.8 | 6.2 | 2.2 | 3.1 | 94.6 | 1203 | 33 | 32 | 8.2 | 1.51 | 3
2002/02 | 1722163 | 6.81 | 28.2 | -4.5 | 23.5 | 8 | 2.2 | 3.1 | 94.6 | 1203 | 33 | 32 | 8.2 | 1.51 | 3
2002/03 | 1722163 | 6.84 | 14.4 | -1.3 | 32 | 14.2 | 2.2 | 3.1 | 94.6 | 1203 | 33 | 32 | 8.2 | 1.51 | 3
2002/04 | 1722163 | 6.66 | 36.1 | 6.2 | 37.2 | 19 | 2.2 | 3.1 | 94.6 | 1203 | 33 | 32 | 8.2 | 1.51 | 3
2002/05 | 1722163 | 6.11 | 11.2 | 11.5 | 40.2 | 24.4 | 2.2 | 3.1 | 94.6 | 1203 | 33 | 32 | 8.2 | 1.51 | 3
2002/06 | 1722163 | 5.67 | 0.3 | 15.5 | 42.1 | 29.4 | 2.2 | 3.1 | 94.6 | 1203 | 33 | 32 | 8.2 | 1.51 | 3
2002/07 | 1722163 | 5.44 | 0 | 17.2 | 44 | 29.9 | 2.2 | 3.1 | 94.6 | 1203 | 33 | 32 | 8.2 | 1.51 | 3
2002/08 | 1722163 | 5.67 | 0 | 14.5 | 44.1 | 29.2 | 2.2 | 3.1 | 94.6 | 1203 | 33 | 32 | 8.2 | 1.51 | 3
2002/09 | 1722163 | 5.99 | 0 | 10 | 37.7 | 23.1 | 2.2 | 3.1 | 94.6 | 1203 | 33 | 32 | 8.2 | 1.51 | 3
2002/10 | 1722163 | 6.35 | 0 | 7 | 35 | 19.2 | 2.2 | 3.1 | 94.6 | 1203 | 33 | 32 | 8.2 | 1.51 | 3
2002/11 | 1722163 | 6.57 | 5.3 | -2.4 | 28.9 | 11.7 | 2.2 | 3.1 | 94.6 | 1203 | 33 | 32 | 8.2 | 1.51 | 3
2002/12 | 1722163 | 6.73 | 45.1 | -18.4 | 15.1 | 1.7 | 2.2 | 3.1 | 94.6 | 1203 | 33 | 32 | 8.2 | 1.51 | 3
2003/01 | 1722163 | 6.79 | 12.6 | -1.5 | 18.5 | 6.1 | 2.2 | 3.1 | 94.6 | 1203 | 33 | 32 | 8.2 | 1.51 | 3
2003/02 | 1722163 | 6.86 | 32.1 | -3 | 21.4 | 7.6 | 2.2 | 3.1 | 94.6 | 1203 | 33 | 32 | 8.2 | 1.51 | 3
2003/03 | 1722163 | 6.92 | 43.2 | -3 | 28.9 | 11.3 | 2.2 | 3.1 | 94.6 | 1203 | 33 | 32 | 8.2 | 1.51 | 3
2003/04 | 1722163 | 6.85 | 19.4 | 0.6 | 35.4 | 17.4 | 2.2 | 3.1 | 94.6 | 1203 | 33 | 32 | 8.2 | 1.51 | 3
2003/05 | 1722163 | 6.82 | 6.4 | 5.6 | 36.6 | 21.8 | 2.2 | 3.1 | 94.6 | 1203 | 33 | 32 | 8.2 | 1.51 | 3
2003/06 | 1722163 | 6.7 | 2 | 14.6 | 41.4 | 28 | 2.2 | 3.1 | 94.6 | 1203 | 33 | 32 | 8.2 | 1.51 | 3
2003/07 | 1722163 | 6.63 | 0 | 18.7 | 46 | 31.1 | 2.2 | 3.1 | 94.6 | 1203 | 33 | 32 | 8.2 | 1.51 | 3
2003/08 | 1722163 | 6.51 | 0 | 15.5 | 43 | 28.7 | 2.2 | 3.1 | 94.6 | 1203 | 33 | 32 | 8.2 | 1.51 | 3
2003/09 | 1722163 | 6.54 | 0 | 6.9 | 39 | 23.5 | 2.2 | 3.1 | 94.6 | 1203 | 33 | 32 | 8.2 | 1.51 | 3
2003/10 | 1722163 | 6.6 | 0 | 4.5 | 34.4 | 18.5 | 2.2 | 3.1 | 94.6 | 1203 | 33 | 32 | 8.2 | 1.51 | 3
2003/11 | 1722163 | 6.6 | 15.2 | -1.9 | 31.3 | 10.2 | 2.2 | 3.1 | 94.6 | 1203 | 33 | 32 | 8.2 | 1.51 | 3
2003/12 | 1722163 | 7.22 | 20.4 | -8.9 | 20.9 | 5.1 | 2.2 | 3.1 | 94.6 | 1203 | 33 | 32 | 8.2 | 1.51 | 3
2004/01 | 1722163 | 6.99 | 43.2 | -1.1 | 18.8 | 7.3 | 2.2 | 3.1 | 94.6 | 1203 | 33 | 32 | 8.2 | 1.51 | 3
2004/02 | 1722163 | 6.94 | 9.9 | -1.4 | 24.6 | 10.5 | 2.2 | 3.1 | 94.6 | 1203 | 33 | 32 | 8.2 | 1.51 | 3
2004/03 | 1722163 | 6.96 | 8.7 | 0.2 | 33.6 | 13.6 | 2.2 | 3.1 | 94.6 | 1203 | 33 | 32 | 8.2 | 1.51 | 3
2004/04 | 1722163 | 6.75 | 14.4 | 6.5 | 35.5 | 18.4 | 2.2 | 3.1 | 94.6 | 1203 | 33 | 32 | 8.2 | 1.51 | 3
2004/05 | 1722163 | 6.56 | 3.7 | 9 | 41.3 | 25.8 | 2.2 | 3.1 | 94.6 | 1203 | 33 | 32 | 8.2 | 1.51 | 3
2004/06 | 1722163 | 6.49 | 0 | 15.7 | 41.9 | 29.6 | 2.2 | 3.1 | 94.6 | 1203 | 33 | 32 | 8.2 | 1.51 | 3
2004/07 | 1722163 | 6.43 | 0 | 17.5 | 43 | 30 | 2.2 | 3.1 | 94.6 | 1203 | 33 | 32 | 8.2 | 1.51 | 3
2004/08 | 1722163 | 6.49 | 0 | 14.7 | 42.6 | 28.4 | 2.2 | 3.1 | 94.6 | 1203 | 33 | 32 | 8.2 | 1.51 | 3
2004/09 | 1722163 | 6.68 | 0 | 8.5 | 39.9 | 23.4 | 2.2 | 3.1 | 94.6 | 1203 | 33 | 32 | 8.2 | 1.51 | 3
2004/10 | 1722163 | 6.58 | 0 | 3.4 | 32.7 | 15.7 | 2.2 | 3.1 | 94.6 | 1203 | 33 | 32 | 8.2 | 1.51 | 3
2004/11 | 1722163 | 6.75 | 21.4 | 0.4 | 26.3 | 13.3 | 2.2 | 3.1 | 94.6 | 1203 | 33 | 32 | 8.2 | 1.51 | 3
2004/12 | 1722163 | 6.96 | 42.1 | -4 | 20.1 | 5.7 | 2.2 | 3.1 | 94.6 | 1203 | 33 | 32 | 8.2 | 1.51 | 3
2005/01 | 1722163 | 7.01 | 8.5 | -3.5 | 16.4 | 5 | 2.2 | 3.1 | 94.6 | 1203 | 33 | 32 | 8.2 | 1.51 | 3
2005/02 | 1722163 | 7.04 | 20.6 | -4.7 | 21.5 | 4.5 | 2.2 | 3.1 | 94.6 | 1203 | 33 | 32 | 8.2 | 1.51 | 3
2005/03 | 1722163 | 7.07 | 20.1 | 0.3 | 28.9 | 14.8 | 2.2 | 3.1 | 94.6 | 1203 | 33 | 32 | 8.2 | 1.51 | 3
2005/04 | 1722163 | 6.97 | 5.6 | 2.4 | 35.5 | 19.1 | 2.2 | 3.1 | 94.6 | 1203 | 33 | 32 | 8.2 | 1.51 | 3
2005/05 | 1722163 | 6.81 | 29.9 | 9.3 | 35.9 | 23 | 2.2 | 3.1 | 94.6 | 1203 | 33 | 32 | 8.2 | 1.51 | 3
2005/06 | 1722163 | 6.7 | 7.5 | 15.5 | 45.7 | 29.6 | 2.2 | 3.1 | 94.6 | 1203 | 33 | 32 | 8.2 | 1.51 | 3
2005/07 | 1722163 | 6.58 | 0 | 17.2 | 44.9 | 31.1 | 2.2 | 3.1 | 94.6 | 1203 | 33 | 32 | 8.2 | 1.51 | 3
2005/08 | 1722163 | 6.45 | 0 | 10.8 | 41.6 | 27.9 | 2.2 | 3.1 | 94.6 | 1203 | 33 | 32 | 8.2 | 1.51 | 3
2005/09 | 1722163 | 6.54 | 0 | 9 | 39.8 | 24.4 | 2.2 | 3.1 | 94.6 | 1203 | 33 | 32 | 8.2 | 1.51 | 3
2005/10 | 1722163 | 6.71 | 0.1 | 3.5 | 34.9 | 17.4 | 2.2 | 3.1 | 94.6 | 1203 | 33 | 32 | 8.2 | 1.51 | 3
2005/11 | 1722163 | 6.74 | 3.6 | -2.8 | 25.3 | 10.6 | 2.2 | 3.1 | 94.6 | 1203 | 33 | 32 | 8.2 | 1.51 | 3
2005/12 | 1722163 | 6.76 | 10.6 | -3.9 | 22 | 6.9 | 2.2 | 3.1 | 94.6 | 1203 | 33 | 32 | 8.2 | 1.51 | 3
2006/01 | 1722163 | 7.03 | 123.6 | -10.5 | 15.5 | 1.3 | 2.2 | 3.1 | 94.6 | 1203 | 33 | 32 | 8.2 | 1.51 | 3
2006/02 | 1722163 | 7.18 | 15.5 | -1 | 23.9 | 10.7 | 2.2 | 3.1 | 94.6 | 1203 | 33 | 32 | 8.2 | 1.51 | 3
2006/03 | 1722163 | 7.01 | 39.7 | 1.2 | 28 | 13.6 | 2.2 | 3.1 | 94.6 | 1203 | 33 | 32 | 8.2 | 1.51 | 3
2006/04 | 1722163 | 6.87 | 7 | 1.6 | 38.7 | 19.5 | 2.2 | 3.1 | 94.6 | 1203 | 33 | 32 | 8.2 | 1.51 | 3
2006/05 | 1722163 | 6.81 | 0 | 15 | 41.8 | 27.7 | 2.2 | 3.1 | 94.6 | 1203 | 33 | 32 | 8.2 | 1.51 | 3
2006/06 | 1722163 | 6.74 | 0 | 15 | 42.4 | 29.3 | 2.2 | 3.1 | 94.6 | 1203 | 33 | 32 | 8.2 | 1.51 | 3
2006/07 | 1722163 | 6.64 | 0 | 14.6 | 43.2 | 30.3 | 2.2 | 3.1 | 94.6 | 1203 | 33 | 32 | 8.2 | 1.51 | 3
2006/08 | 1722163 | 6.56 | 0 | 15.1 | 41.5 | 29 | 2.2 | 3.1 | 94.6 | 1203 | 33 | 32 | 8.2 | 1.51 | 3
2006/09 | 1722163 | 6.5 | 0 | 9.4 | 36.4 | 22.5 | 2.2 | 3.1 | 94.6 | 1203 | 33 | 32 | 8.2 | 1.51 | 3
2006/10 | 1722163 | 6.53 | 9.1 | 7 | 33.7 | 20.3 | 2.2 | 3.1 | 94.6 | 1203 | 33 | 32 | 8.2 | 1.51 | 3
2006/11 | 1722163 | 6.58 | 22.4 | -2.8 | 32.4 | 11.7 | 2.2 | 3.1 | 94.6 | 1203 | 33 | 32 | 8.2 | 1.51 | 3
2006/12 | 1722163 | 6.55 | 13.6 | -5.5 | 15.3 | 1.9 | 2.2 | 3.1 | 94.6 | 1203 | 33 | 32 | 8.2 | 1.51 | 3
2007/01 | 1722163 | 6.83 | 12.2 | -6.4 | 22.7 | 4.3 | 2.2 | 3.1 | 94.6 | 1203 | 33 | 32 | 8.2 | 1.51 | 3
2007/02 | 1722163 | 7 | 28.4 | -3.7 | 21.4 | 8.2 | 2.2 | 3.1 | 94.6 | 1203 | 33 | 32 | 8.2 | 1.51 | 3
2007/03 | 1722163 | 7.14 | 43.7 | -4.3 | 25.1 | 11.3 | 2.2 | 3.1 | 94.6 | 1203 | 33 | 32 | 8.2 | 1.51 | 3
2007/04 | 1722163 | 7.12 | 2.8 | 4.3 | 37.3 | 22.4 | 2.2 | 3.1 | 94.6 | 1203 | 33 | 32 | 8.2 | 1.51 | 3
2007/05 | 1722163 | 6.99 | 1.1 | 10 | 40 | 25.5 | 2.2 | 3.1 | 94.6 | 1203 | 33 | 32 | 8.2 | 1.51 | 3
2007/06 | 1722163 | 6.8 | 1.2 | 14.8 | 45.5 | 30.4 | 2.2 | 3.1 | 94.6 | 1203 | 33 | 32 | 8.2 | 1.51 | 3
2007/07 | 1722163 | 6.69 | 0 | 13.6 | 42.9 | 30.3 | 2.2 | 3.1 | 94.6 | 1203 | 33 | 32 | 8.2 | 1.51 | 3
2007/08 | 1722163 | 6.6 | 0 | 14.2 | 40.8 | 27.7 | 2.2 | 3.1 | 94.6 | 1203 | 33 | 32 | 8.2 | 1.51 | 3
2007/09 | 1722163 | 6.59 | 0 | 6.1 | 37.9 | 23 | 2.2 | 3.1 | 94.6 | 1203 | 33 | 32 | 8.2 | 1.51 | 3
2007/10 | 1722163 | 6.65 | 0 | 1.8 | 29.5 | 14 | 2.2 | 3.1 | 94.6 | 1203 | 33 | 32 | 8.2 | 1.51 | 3
2007/11 | 1722163 | 6.74 | 5.7 | 0.8 | 27.5 | 11.8 | 2.2 | 3.1 | 94.6 | 1203 | 33 | 32 | 8.2 | 1.51 | 3
2007/12 | 1722163 | 6.85 | 37.6 | -6.9 | 17 | 4.7 | 2.2 | 3.1 | 94.6 | 1203 | 33 | 32 | 8.2 | 1.51 | 3
2008/01 | 1722163 | 7 | 16.7 | -19.7 | 12.4 | -5.7 | 2.2 | 3.1 | 94.6 | 1203 | 33 | 32 | 8.2 | 1.51 | 3
2008/02 | 1722163 | 7.14 | 21.3 | -10.4 | 24.6 | 2.7 | 2.2 | 3.1 | 94.6 | 1203 | 33 | 32 | 8.2 | 1.51 | 3
2008/03 | 1722163 | 7.3 | 6.6 | 3.4 | 32.4 | 17.5 | 2.2 | 3.1 | 94.6 | 1203 | 33 | 32 | 8.2 | 1.51 | 3
2008/04 | 1722163 | 7.4 | 110.7 | 8.2 | 37.9 | 21.1 | 2.2 | 3.1 | 94.6 | 1203 | 33 | 32 | 8.2 | 1.51 | 3
2008/05 | 1722163 | 7.13 | 2.7 | 14 | 40.2 | 27.2 | 2.2 | 3.1 | 94.6 | 1203 | 33 | 32 | 8.2 | 1.51 | 3
2008/06 | 1722163 | 6.83 | 0 | 18.8 | 44.6 | 30.8 | 2.2 | 3.1 | 94.6 | 1203 | 33 | 32 | 8.2 | 1.51 | 3
2008/07 | 1722163 | 6.62 | 0 | 16.7 | 43.2 | 30.9 | 2.2 | 3.1 | 94.6 | 1203 | 33 | 32 | 8.2 | 1.51 | 3
2008/08 | 1722163 | 6.39 | 0 | 16.1 | 43.3 | 28.9 | 2.2 | 3.1 | 94.6 | 1203 | 33 | 32 | 8.2 | 1.51 | 3
2008/09 | 1722163 | 6.4 | 0 | 8.7 | 39.3 | 23.8 | 2.2 | 3.1 | 94.6 | 1203 | 33 | 32 | 8.2 | 1.51 | 3
2008/10 | 1722163 | 6.57 | 1.7 | 1.8 | 34.3 | 17.2 | 2.2 | 3.1 | 94.6 | 1203 | 33 | 32 | 8.2 | 1.51 | 3
2008/11 | 1722163 | 6.7 | 1.2 | 0 | 24.7 | 10.5 | 2.2 | 3.1 | 94.6 | 1203 | 33 | 32 | 8.2 | 1.51 | 3
2008/12 | 1722163 | 6.86 | 18.2 | -5.2 | 20.5 | 5.3 | 2.2 | 3.1 | 94.6 | 1203 | 33 | 32 | 8.2 | 1.51 | 3
2009/01 | 1722163 | 6.98 | 23.6 | -3.1 | 18.4 | 5.3 | 2.2 | 3.1 | 94.6 | 1203 | 33 | 32 | 8.2 | 1.51 | 3
2009/02 | 1722163 | 7.1 | 42.6 | -2 | 21.6 | 9.4 | 2.2 | 3.1 | 94.6 | 1203 | 33 | 32 | 8.2 | 1.51 | 3
2009/03 | 1722163 | 7.19 | 13.6 | 2.4 | 30.4 | 15 | 2.2 | 3.1 | 94.6 | 1203 | 33 | 32 | 8.2 | 1.51 | 3
2009/04 | 1722163 | 7.25 | 48.8 | 3.8 | 30.9 | 15.9 | 2.2 | 3.1 | 94.6 | 1203 | 33 | 32 | 8.2 | 1.51 | 3
2009/05 | 1722163 | 7.13 | 6.2 | 10.2 | 39.4 | 24.7 | 2.2 | 3.1 | 94.6 | 1203 | 33 | 32 | 8.2 | 1.51 | 3
2009/06 | 1722163 | 6.93 | 0 | 13.3 | 40.2 | 27.8 | 2.2 | 3.1 | 94.6 | 1203 | 33 | 32 | 8.2 | 1.51 | 3
2009/07 | 1722163 | 6.71 | 0 | 15 | 43.4 | 30.1 | 2.2 | 3.1 | 94.6 | 1203 | 33 | 32 | 8.2 | 1.51 | 3
2009/08 | 1722163 | 6.57 | 0 | 13.7 | 42.1 | 28.5 | 2.2 | 3.1 | 94.6 | 1203 | 33 | 32 | 8.2 | 1.51 | 3
2009/09 | 1722163 | 6.71 | 0 | 9.2 | 37.9 | 23.9 | 2.2 | 3.1 | 94.6 | 1203 | 33 | 32 | 8.2 | 1.51 | 3
2009/10 | 1722163 | 6.87 | 0.4 | 3.1 | 31.8 | 16.2 | 2.2 | 3.1 | 94.6 | 1203 | 33 | 32 | 8.2 | 1.51 | 3
2009/11 | 1722163 | 6.98 | 8.1 | -3.2 | 31.2 | 10.9 | 2.2 | 3.1 | 94.6 | 1203 | 33 | 32 | 8.2 | 1.51 | 3
2009/12 | 1722163 | 6.99 | 29.7 | -1.5 | 18.4 | 7.1 | 2.2 | 3.1 | 94.6 | 1203 | 33 | 32 | 8.2 | 1.51 | 3
2010/01 | 1722163 | 6.97 | 14.9 | -4 | 20.8 | 7.3 | 2.2 | 3.1 | 94.6 | 1203 | 33 | 32 | 8.2 | 1.51 | 3
2010/02 | 1722163 | 6.99 | 72 | -9.5 | 24.5 | 7 | 2.2 | 3.1 | 94.6 | 1203 | 33 | 32 | 8.2 | 1.51 | 3
2010/03 | 1722163 | 7.02 | 29.8 | 2.9 | 34.4 | 14.4 | 2.2 | 3.1 | 94.6 | 1203 | 33 | 32 | 8.2 | 1.51 | 3
2010/04 | 1722163 | 6.85 | 12.5 | 7.5 | 35.1 | 20.5 | 2.2 | 3.1 | 94.6 | 1203 | 33 | 32 | 8.2 | 1.51 | 3
2010/05 | 1722163 | 6.73 | 12.3 | 13.7 | 38.9 | 25.4 | 2.2 | 3.1 | 94.6 | 1203 | 33 | 32 | 8.2 | 1.51 | 3
2010/06 | 1722163 | 6.69 | 2.3 | 14.7 | 42.3 | 29.2 | 2.2 | 3.1 | 94.6 | 1203 | 33 | 32 | 8.2 | 1.51 | 3
2010/07 | 1722163 | 6.56 | 0 | 16.9 | 44.8 | 30.4 | 2.2 | 3.1 | 94.6 | 1203 | 33 | 32 | 8.2 | 1.51 | 3
2010/08 | 1722163 | 6.45 | 0 | 13.6 | 42.7 | 28.6 | 2.2 | 3.1 | 94.6 | 1203 | 33 | 32 | 8.2 | 1.51 | 3
2010/09 | 1722163 | 6.55 | 0.7 | 6.8 | 39.5 | 22.6 | 2.2 | 3.1 | 94.6 | 1203 | 33 | 32 | 8.2 | 1.51 | 3
2010/10 | 1722163 | 6.66 | 0 | 2.7 | 34.9 | 19.5 | 2.2 | 3.1 | 94.6 | 1203 | 33 | 32 | 8.2 | 1.51 | 3
2010/11 | 1722163 | 6.72 | 10.1 | -2.3 | 25.5 | 10.2 | 2.2 | 3.1 | 94.6 | 1203 | 33 | 32 | 8.2 | 1.51 | 3
2010/12 | 1722163 | 6.76 | 0.3 | -6.6 | 23.5 | 5.3 | 2.2 | 3.1 | 94.6 | 1203 | 33 | 32 | 8.2 | 1.51 | 3
2011/01 | 1722163 | 6.82 | 14.6 | -6 | 20.4 | 4.4 | 2.2 | 3.1 | 94.6 | 1203 | 33 | 32 | 8.2 | 1.51 | 3
2011/02 | 1722163 | 6.88 | 29.4 | -4.8 | 23.3 | 6.1 | 2.2 | 3.1 | 94.6 | 1203 | 33 | 32 | 8.2 | 1.51 | 3
2011/03 | 1722163 | 6.92 | 14.7 | -0.7 | 31 | 12.5 | 2.2 | 3.1 | 94.6 | 1203 | 33 | 32 | 8.2 | 1.51 | 3
2011/04 | 1722163 | 6.92 | 5.6 | 5.3 | 38.1 | 21 | 2.2 | 3.1 | 94.6 | 1203 | 33 | 32 | 8.2 | 1.51 | 3
2011/05 | 1722163 | 6.9 | 3.3 | 13.7 | 41.7 | 27.2 | 2.2 | 3.1 | 94.6 | 1203 | 33 | 32 | 8.2 | 1.51 | 3
2011/06 | 1722163 | 7.03 | 0 | 14.8 | 42.8 | 30.6 | 2.2 | 3.1 | 94.6 | 1203 | 33 | 32 | 8.2 | 1.51 | 3
2011/07 | 1722163 | 7.07 | 0 | 16.3 | 43.7 | 30.4 | 2.2 | 3.1 | 94.6 | 1203 | 33 | 32 | 8.2 | 1.51 | 3
2011/08 | 1722163 | 7 | 0 | 12.5 | 44.4 | 30 | 2.2 | 3.1 | 94.6 | 1203 | 33 | 32 | 8.2 | 1.51 | 3
2011/09 | 1722163 | 7.05 | 0 | 10.5 | 38 | 24 | 2.2 | 3.1 | 94.6 | 1203 | 33 | 32 | 8.2 | 1.51 | 3
2011/10 | 1722163 | 7.07 | 1.4 | 6.3 | 35.9 | 17.9 | 2.2 | 3.1 | 94.6 | 1203 | 33 | 32 | 8.2 | 1.51 | 3
2011/11 | 1722163 | 7.07 | 147.8 | -3.4 | 25.3 | 8.3 | 2.2 | 3.1 | 94.6 | 1203 | 33 | 32 | 8.2 | 1.51 | 3
2011/12 | 1722163 | 7.09 | 3.8 | -9.1 | 17.3 | 2.5 | 2.2 | 3.1 | 94.6 | 1203 | 33 | 32 | 8.2 | 1.51 | 3
2012/01 | 1722163 | 7.05 | 14 | -5.5 | 17.7 | 3.1 | 2.2 | 3.1 | 94.6 | 1203 | 33 | 32 | 8.2 | 1.51 | 3
2012/02 | 1722163 | 7 | 21.3 | -10 | 21 | 2.6 | 2.2 | 3.1 | 94.6 | 1203 | 33 | 32 | 8.2 | 1.51 | 3
2012/03 | 1722163 | 7.01 | 27.5 | -2.5 | 28.1 | 10.2 | 2.2 | 3.1 | 94.6 | 1203 | 33 | 32 | 8.2 | 1.51 | 3
2012/04 | 1722163 | 6.91 | 49.3 | 10.2 | 34.2 | 21.2 | 2.2 | 3.1 | 94.6 | 1203 | 33 | 32 | 8.2 | 1.51 | 3
2012/05 | 1722163 | 6.77 | 25.1 | 12.4 | 37.3 | 24.5 | 2.2 | 3.1 | 94.6 | 1203 | 33 | 32 | 8.2 | 1.51 | 3
2012/06 | 1722163 | 6.65 | 0 | 15.6 | 40.6 | 29.1 | 2.2 | 3.1 | 94.6 | 1203 | 33 | 32 | 8.2 | 1.51 | 3
2012/07 | 1722163 | 6.57 | 0 | 17 | 43.9 | 30.5 | 2.2 | 3.1 | 94.6 | 1203 | 33 | 32 | 8.2 | 1.51 | 3
2012/08 | 1722163 | 6.51 | 0 | 17.2 | 41.6 | 29.2 | 2.2 | 3.1 | 94.6 | 1203 | 33 | 32 | 8.2 | 1.51 | 3
2012/09 | 1722163 | 6.51 | 0 | 8.2 | 37.5 | 22.9 | 2.2 | 3.1 | 94.6 | 1203 | 33 | 32 | 8.2 | 1.51 | 3
2012/10 | 1722163 | 6.59 | 0.4 | 0.9 | 31.3 | 17.3 | 2.2 | 3.1 | 94.6 | 1203 | 33 | 32 | 8.2 | 1.51 | 3
2012/11 | 1722163 | 6.77 | 17.8 | -1.3 | 25.7 | 10.7 | 2.2 | 3.1 | 94.6 | 1203 | 33 | 32 | 8.2 | 1.51 | 3
2012/12 | 1722163 | 6.91 | 22.1 | -16.8 | 21.2 | 3.9 | 2.2 | 3.1 | 94.6 | 1203 | 33 | 32 | 8.2 | 1.51 | 3
2013/01 | 1722163 | 7.02 | 10.4 | -10.6 | 22 | 4.7 | 2.2 | 3.1 | 94.6 | 1203 | 33 | 32 | 8.2 | 1.51 | 3
2013/02 | 1722163 | 7.04 | 7.8 | -1.3 | 20.5 | 9.3 | 2.2 | 3.1 | 94.6 | 1203 | 33 | 32 | 8.2 | 1.51 | 3
2013/03 | 1722163 | 7.17 | 18.1 | -4.5 | 30.1 | 13.9 | 2.2 | 3.1 | 94.6 | 1203 | 33 | 32 | 8.2 | 1.51 | 3
2013/04 | 1722163 | 7.12 | 52.5 | 4.7 | 35.8 | 18.5 | 2.2 | 3.1 | 94.6 | 1203 | 33 | 32 | 8.2 | 1.51 | 3
2013/05 | 1722163 | 6.99 | 0 | 9.8 | 41.1 | 25.2 | 2.2 | 3.1 | 94.6 | 1203 | 33 | 32 | 8.2 | 1.51 | 3
2013/06 | 1722163 | 6.85 | 0.8 | 13.6 | 43.5 | 30.3 | 2.2 | 3.1 | 94.6 | 1203 | 33 | 32 | 8.2 | 1.51 | 3
2013/07 | 1722163 | 6.72 | 0 | 18 | 44.3 | 31.2 | 2.2 | 3.1 | 94.6 | 1203 | 33 | 32 | 8.2 | 1.51 | 3
2013/08 | 1722163 | 6.57 | 0.9 | 14 | 41.2 | 28.9 | 2.2 | 3.1 | 94.6 | 1203 | 33 | 32 | 8.2 | 1.51 | 3
2013/09 | 1722163 | 6.67 | 0 | 11.5 | 39.1 | 25.3 | 2.2 | 3.1 | 94.6 | 1203 | 33 | 32 | 8.2 | 1.51 | 3
2013/10 | 1722163 | 6.78 | 10.2 | 1.7 | 37.5 | 17.1 | 2.2 | 3.1 | 94.6 | 1203 | 33 | 32 | 8.2 | 1.51 | 3
2013/11 | 1722163 | 6.85 | 0.6 | -2 | 25.5 | 11 | 2.2 | 3.1 | 94.6 | 1203 | 33 | 32 | 8.2 | 1.51 | 3
2013/12 | 1722163 | 6.96 | 17.8 | -8.3 | 23.9 | 4.8 | 2.2 | 3.1 | 94.6 | 1203 | 33 | 32 | 8.2 | 1.51 | 3
2014/01 | 1722163 | 7.09 | 18.2 | -8.9 | 22.9 | 5.8 | 2.2 | 3.1 | 94.6 | 1203 | 33 | 32 | 8.2 | 1.51 | 3
2014/02 | 1722163 | 7.25 | 32.5 | -21.7 | 18.7 | 0.1 | 2.2 | 3.1 | 94.6 | 1203 | 33 | 32 | 8.2 | 1.51 | 3
2014/03 | 1722163 | 7.39 | 46.3 | -0.8 | 29.3 | 11.9 | 2.2 | 3.1 | 94.6 | 1203 | 33 | 32 | 8.2 | 1.51 | 3
2014/04 | 1722163 | 7.48 | 11.5 | 5 | 36.1 | 19.1 | 2.2 | 3.1 | 94.6 | 1203 | 33 | 32 | 8.2 | 1.51 | 3
2014/05 | 1722163 | 7.14 | 3.3 | 12.6 | 40.1 | 26.4 | 2.2 | 3.1 | 94.6 | 1203 | 33 | 32 | 8.2 | 1.51 | 3
2014/06 | 1722163 | 6.76 | 0 | 15.4 | 43.6 | 30.1 | 2.2 | 3.1 | 94.6 | 1203 | 33 | 32 | 8.2 | 1.51 | 3
2014/07 | 1722163 | 6.58 | 0 | 16.3 | 44.3 | 30.2 | 2.2 | 3.1 | 94.6 | 1203 | 33 | 32 | 8.2 | 1.51 | 3
2014/08 | 1722163 | 6.48 | 0 | 14.4 | 41.1 | 28.1 | 2.2 | 3.1 | 94.6 | 1203 | 33 | 32 | 8.2 | 1.51 | 3
2014/09 | 1722163 | 6.38 | 0 | 10.3 | 39.6 | 24.5 | 2.2 | 3.1 | 94.6 | 1203 | 33 | 32 | 8.2 | 1.51 | 3
2014/10 | 1722163 | 6.45 | 2.6 | -0.2 | 33.6 | 16.6 | 2.2 | 3.1 | 94.6 | 1203 | 33 | 32 | 8.2 | 1.51 | 3
2014/11 | 1722163 | 6.55 | 45.6 | -1 | 24.4 | 8.8 | 2.2 | 3.1 | 94.6 | 1203 | 33 | 32 | 8.2 | 1.51 | 3
2014/12 | 1722163 | 6.64 | 4.4 | -5.8 | 19.6 | 5.3 | 2.2 | 3.1 | 94.6 | 1203 | 33 | 32 | 8.2 | 1.51 | 3
2015/01 | 1722163 | 6.74 | 16.3 | -3.2 | 22.1 | 6 | 2.2 | 3.1 | 94.6 | 1203 | 33 | 32 | 8.2 | 1.51 | 3
2015/02 | 1722163 | 6.97 | 67.9 | -1.2 | 22.9 | 8.8 | 2.2 | 3.1 | 94.6 | 1203 | 33 | 32 | 8.2 | 1.51 | 3
2015/03 | 1722163 | 6.89 | 22 | -0.6 | 32.4 | 10.9 | 2.2 | 3.1 | 94.6 | 1203 | 33 | 32 | 8.2 | 1.51 | 3
2015/04 | 1722163 | 6.84 | 20.6 | 3.5 | 36.9 | 19.4 | 2.2 | 3.1 | 94.6 | 1203 | 33 | 32 | 8.2 | 1.51 | 3
2015/05 | 1722163 | 6.79 | 1.8 | 12.7 | 38.3 | 25.9 | 2.2 | 3.1 | 94.6 | 1203 | 33 | 32 | 8.2 | 1.51 | 3
2015/06 | 1722163 | 6.8 | 0 | 15 | 43.7 | 30.1 | 2.2 | 3.1 | 94.6 | 1203 | 33 | 32 | 8.2 | 1.51 | 3
2015/07 | 1722163 | 6.91 | 0 | 20 | 44.6 | 31.8 | 2.2 | 3.1 | 94.6 | 1203 | 33 | 32 | 8.2 | 1.51 | 3
2015/08 | 1722163 | 6.76 | 0 | 14 | 41.9 | 28.3 | 2.2 | 3.1 | 94.6 | 1203 | 33 | 32 | 8.2 | 1.51 | 3
2015/09 | 1722163 | 6.49 | 0 | 8.2 | 37.2 | 22.7 | 2.2 | 3.1 | 94.6 | 1203 | 33 | 32 | 8.2 | 1.51 | 3
2015/10 | 1722163 | 6.5 | 2.6 | 3.6 | 36 | 17.8 | 2.2 | 3.1 | 94.6 | 1203 | 33 | 32 | 8.2 | 1.51 | 3
2015/11 | 1722163 | 6.76 | 68.4 | 1.5 | 23.4 | 9.6 | 2.2 | 3.1 | 94.6 | 1203 | 33 | 32 | 8.2 | 1.51 | 3
2015/12 | 1722163 | 6.9 | 5.3 | -5.3 | 24.4 | 5.6 | 2.2 | 3.1 | 94.6 | 1203 | 33 | 32 | 8.2 | 1.51 | 3
2016/01 | 1722163 | 6.85 | 40.8 | -3.2 | 19.9 | 7 | 2.2 | 3.1 | 94.6 | 1203 | 33 | 32 | 8.2 | 1.51 | 3
2016/02 | 1722163 | 6.93 | 1.9 | -7.2 | 30.1 | 8.7 | 2.2 | 3.1 | 94.6 | 1203 | 33 | 32 | 8.2 | 1.51 | 3
2016/03 | 1722163 | 6.87 | 31.5 | 2.5 | 32.2 | 15.3 | 2.2 | 3.1 | 94.6 | 1203 | 33 | 32 | 8.2 | 1.51 | 3
2016/04 | 1722163 | 6.79 | 22.8 | 6.7 | 37.9 | 19.3 | 2.2 | 3.1 | 94.6 | 1203 | 33 | 32 | 8.2 | 1.51 | 3
2016/05 | 1722163 | 6.76 | 3.8 | 14.3 | 40.5 | 27.3 | 2.2 | 3.1 | 94.6 | 1203 | 33 | 32 | 8.2 | 1.51 | 3
2016/06 | 1722163 | 6.67 | 0 | 18.1 | 44.4 | 30.5 | 2.2 | 3.1 | 94.6 | 1203 | 33 | 32 | 8.2 | 1.51 | 3
2016/07 | 1722163 | 6.66 | 0 | 18.3 | 45.8 | 31.3 | 2.2 | 3.1 | 94.6 | 1203 | 33 | 32 | 8.2 | 1.51 | 3
2016/08 | 1722163 | 6.9 | 0 | 15.1 | 40.3 | 28.6 | 2.2 | 3.1 | 94.6 | 1203 | 33 | 32 | 8.2 | 1.51 | 3
2016/09 | 1722163 | 6.66 | 0 | 10.6 | 39 | 25.7 | 2.2 | 3.1 | 94.6 | 1203 | 33 | 32 | 8.2 | 1.51 | 3
2016/10 | 1722163 | 6.49 | 0 | 0 | 30.6 | 16 | 2.2 | 3.1 | 94.6 | 1203 | 33 | 32 | 8.2 | 1.51 | 3
2016/11 | 1722163 | 6.99 | 28.6 | -10.2 | 32.8 | 8.2 | 2.2 | 3.1 | 94.6 | 1203 | 33 | 32 | 8.2 | 1.51 | 3
2016/12 | 1722163 | 7.14 | 44.1 | -10.8 | 24 | 6.4 | 2.2 | 3.1 | 94.6 | 1203 | 33 | 32 | 8.2 | 1.51 | 3
2017/01 | 1722163 | 6.96 | 20.7 | -3.5 | 17 | 5 | 2.2 | 3.1 | 94.6 | 1203 | 33 | 32 | 8.2 | 1.51 | 3
2017/02 | 1722163 | 7.04 | 132.7 | -6.9 | 21.5 | 5.1 | 2.2 | 3.1 | 94.6 | 1203 | 33 | 32 | 8.2 | 1.51 | 3
2017/03 | 1722163 | 7.08 | 25.6 | -3.5 | 28.2 | 12.4 | 2.2 | 3.1 | 94.6 | 1203 | 33 | 32 | 8.2 | 1.51 | 3
2017/04 | 1722163 | 7.17 | 26 | 3.4 | 34.7 | 18.2 | 2.2 | 3.1 | 94.6 | 1203 | 33 | 32 | 8.2 | 1.51 | 3
2017/05 | 1722163 | 7.25 | 6.4 | 11.4 | 41.9 | 27.8 | 2.2 | 3.1 | 94.6 | 1203 | 33 | 32 | 8.2 | 1.51 | 3
2017/06 | 1722163 | 7.08 | 0 | 16 | 43.2 | 30.3 | 2.2 | 3.1 | 94.6 | 1203 | 33 | 32 | 8.2 | 1.51 | 3
2017/07 | 1722163 | 6.74 | 0 | 18.1 | 44.3 | 31.6 | 2.2 | 3.1 | 94.6 | 1203 | 33 | 32 | 8.2 | 1.51 | 3
2017/08 | 1722163 | 6.92 | 0 | 11.9 | 42.7 | 28 | 2.2 | 3.1 | 94.6 | 1203 | 33 | 32 | 8.2 | 1.51 | 3
2017/09 | 1722163 | 7.038 | 0 | 10 | 38.5 | 23.8 | 2.2 | 3.1 | 94.6 | 1203 | 33 | 32 | 8.2 | 1.51 | 3
2017/10 | 1722163 | 7.61 | 0 | 5.3 | 33 | 17.3 | 2.2 | 3.1 | 94.6 | 1203 | 33 | 32 | 8.2 | 1.51 | 3
2017/11 | 1722163 | 7.62 | 7.2 | 0.9 | 33.5 | 11.9 | 2.2 | 3.1 | 94.6 | 1203 | 33 | 32 | 8.2 | 1.51 | 3
2017/12 | 1722163 | 7.61 | 0 | -7.3 | 21.6 | 5.6 | 2.2 | 3.1 | 94.6 | 1203 | 33 | 32 | 8.2 | 1.51 | 3
2018/01 | 1722163 | 7.54 | 8.2 | -11.4 | 21.3 | 4.5 | 2.2 | 3.1 | 94.6 | 1203 | 33 | 32 | 8.2 | 1.51 | 3
2018/02 | 1722163 | 7.21 | 14.8 | -8.2 | 25.7 | 7.5 | 2.2 | 3.1 | 94.6 | 1203 | 33 | 32 | 8.2 | 1.51 | 3
2018/03 | 1722163 | 6.86 | 20.8 | -0.8 | 37.3 | 17.2 | 2.2 | 3.1 | 94.6 | 1203 | 33 | 32 | 8.2 | 1.51 | 3
2018/04 | 1722163 | 6.87 | 14.9 | 6.5 | 35.9 | 18.9 | 2.2 | 3.1 | 94.6 | 1203 | 33 | 32 | 8.2 | 1.51 | 3
2018/05 | 1722163 | 6.92 | 12.4 | 11.9 | 39 | 24.2 | 2.2 | 3.1 | 94.6 | 1203 | 33 | 32 | 8.2 | 1.51 | 3
2018/06 | 1722163 | 6.91 | 0 | 15.2 | 43.1 | 29.6 | 2.2 | 3.1 | 94.6 | 1203 | 33 | 32 | 8.2 | 1.51 | 3
2018/07 | 1722163 | 6.87 | 0 | 19.4 | 45.2 | 32.9 | 2.2 | 3.1 | 94.6 | 1203 | 33 | 32 | 8.2 | 1.51 | 3
2018/08 | 1722163 | 6.9 | 0 | 14.6 | 41.6 | 28.6 | 2.2 | 3.1 | 94.6 | 1203 | 33 | 32 | 8.2 | 1.51 | 3
2018/09 | 1722163 | 6.94 | 0 | 11.3 | 38.8 | 23.3 | 2.2 | 3.1 | 94.6 | 1203 | 33 | 32 | 8.2 | 1.51 | 3
2018/10 | 1722163 | 7.04 | 22.1 | 2.7 | 32.1 | 15.8 | 2.2 | 3.1 | 94.6 | 1203 | 33 | 32 | 8.2 | 1.51 | 3
2018/11 | 1722163 | 6.9 | 17.9 | -2.1 | 21.9 | 9.6 | 2.2 | 3.1 | 94.6 | 1203 | 33 | 32 | 8.2 | 1.51 | 3
2018/12 | 1722163 | 6.88 | 1.5 | -3.1 | 20.9 | 6.9 | 2.2 | 3.1 | 94.6 | 1203 | 33 | 32 | 8.2 | 1.51 | 3
2019/01 | 1722163 | 7 | 58.7 | -1.9 | 19.9 | 7.1 | 2.2 | 3.1 | 94.6 | 1203 | 33 | 32 | 8.2 | 1.51 | 3
2019/02 | 1722163 | 7.1 | 22.9 | -2.2 | 18.5 | 7.2 | 2.2 | 3.1 | 94.6 | 1203 | 33 | 32 | 8.2 | 1.51 | 3
2019/03 | 1722163 | 7.12 | 27.3 | 5 | 28.6 | 14.6 | 2.2 | 3.1 | 94.6 | 1203 | 33 | 32 | 8.2 | 1.51 | 3
2019/04 | 1722163 | 6.96 | 38 | 8.5 | 33.5 | 20 | 2.2 | 3.1 | 94.6 | 1203 | 33 | 32 | 8.2 | 1.51 | 3
2019/05 | 1722163 | 6.86 | 4.9 | 12.1 | 38 | 25.2 | 2.2 | 3.1 | 94.6 | 1203 | 33 | 32 | 8.2 | 1.51 | 3
2019/06 | 1722163 | 6.85 | 3.5 | 14.9 | 39.8 | 28.2 | 2.2 | 3.1 | 94.6 | 1203 | 33 | 32 | 8.2 | 1.51 | 3
2019/07 | 1722163 | 6.96 | 0 | 19.8 | 44.2 | 32.5 | 2.2 | 3.1 | 94.6 | 1203 | 33 | 32 | 8.2 | 1.51 | 3
2019/08 | 1722163 | 7.04 | 0 | 15.7 | 45.6 | 29.2 | 2.2 | 3.1 | 94.6 | 1203 | 33 | 32 | 8.2 | 1.51 | 3
2019/09 | 1722163 | 7.06 | 0 | 11 | 39 | 24.4 | 2.2 | 3.1 | 94.6 | 1203 | 33 | 32 | 8.2 | 1.51 | 3
2019/10 | 1722163 | 7.17 | 0.6 | 5.6 | 32 | 18 | 2.2 | 3.1 | 94.6 | 1203 | 33 | 32 | 8.2 | 1.51 | 3
2019/11 | 1722163 | 7.38 | 15.3 | -1.8 | 26.2 | 8.3 | 2.2 | 3.1 | 94.6 | 1203 | 33 | 32 | 8.2 | 1.51 | 3
2019/12 | 1722163 | 7.6 | 7.6 | -0.2 | 21.2 | 7.9 | 2.2 | 3.1 | 94.6 | 1203 | 33 | 32 | 8.2 | 1.51 | 3
2020/01 | 1722163 | 7.03 | 20.3 | -2.9 | 15.3 | 4.3 | 2.2 | 3.1 | 94.6 | 1203 | 33 | 32 | 8.2 | 1.51 | 3
2020/02 | 1722163 | 6.85 | 34.4 | -1 | 24.5 | 9.2 | 2.2 | 3.1 | 94.6 | 1203 | 33 | 32 | 8.2 | 1.51 | 3
2020/03 | 1722163 | 6.82 | 31.5 | -0.5 | 28.7 | 13.8 | 2.2 | 3.1 | 94.6 | 1203 | 33 | 32 | 8.2 | 1.51 | 3
2020/04 | 1722163 | 6.54 | 42.2 | 0.3 | 37.6 | 18.5 | 2.2 | 3.1 | 94.6 | 1203 | 33 | 32 | 8.2 | 1.51 | 3
2020/05 | 1722163 | 6.51 | 11.7 | 11.4 | 40 | 25 | 2.2 | 3.1 | 94.6 | 1203 | 33 | 32 | 8.2 | 1.51 | 3
2020/06 | 1722163 | 6.56 | 0 | 14.1 | 44.2 | 29.6 | 2.2 | 3.1 | 94.6 | 1203 | 33 | 32 | 8.2 | 1.51 | 3
2020/07 | 1722163 | 6.91 | 0 | 18.3 | 43.2 | 31.1 | 2.2 | 3.1 | 94.6 | 1203 | 33 | 32 | 8.2 | 1.51 | 3
2020/08 | 1722163 | 7.2 | 0 | 15.7 | 41.7 | 28.9 | 2.2 | 3.1 | 94.6 | 1203 | 33 | 32 | 8.2 | 1.51 | 3
2020/09 | 1722163 | 7.28 | 0 | 7.4 | 37 | 22.2 | 2.2 | 3.1 | 94.6 | 1203 | 33 | 32 | 8.2 | 1.51 | 3
2020/10 | 1722163 | 7.2 | 0 | -0.2 | 29.2 | 14.7 | 2.2 | 3.1 | 94.6 | 1203 | 33 | 32 | 8.2 | 1.51 | 3
2020/11 | 1722163 | 7.23 | 18.1 | -5 | 27.1 | 7.8 | 2.2 | 3.1 | 94.6 | 1203 | 33 | 32 | 8.2 | 1.51 | 3
2020/12 | 1722163 | 7.19 | 19.5 | -7.6 | 14.6 | 2.3 | 2.2 | 3.1 | 94.6 | 1203 | 33 | 32 | 8.2 | 1.51 | 3
2021/01 | 1722163 | 7.29 | 14.9 | -8.3 | 20.7 | 3 | 2.2 | 3.1 | 94.6 | 1203 | 33 | 32 | 8.2 | 1.51 | 3
2021/02 | 1722163 | 7.32 | 12.4 | -4.8 | 28.3 | 10.8 | 2.2 | 3.1 | 94.6 | 1203 | 33 | 32 | 8.2 | 1.51 | 3
2021/03 | 1722163 | 7.34 | 36.8 | -1.4 | 29 | 13.5 | 2.2 | 3.1 | 94.6 | 1203 | 33 | 32 | 8.2 | 1.51 | 3
2021/04 | 1722163 | 7.43 | 18.5 | 6.3 | 38.5 | 20.6 | 2.2 | 3.1 | 94.6 | 1203 | 33 | 32 | 8.2 | 1.51 | 3
2021/05 | 1722163 | 7.5 | 18.1 | 14.2 | 40.9 | 27.2 | 2.2 | 3.1 | 94.6 | 1203 | 33 | 32 | 8.2 | 1.51 | 3
2021/06 | 1722163 | 7.6 | 0 | 16.8 | 44.7 | 31 | 2.2 | 3.1 | 94.6 | 1203 | 33 | 32 | 8.2 | 1.51 | 3
2021/07 | 1722163 | 7.74 | 0 | 20.7 | 45.2 | 33.2 | 2.2 | 3.1 | 94.6 | 1203 | 33 | 32 | 8.2 | 1.51 | 3
2021/08 | 1722163 | 7.89 | 0 | 16.1 | 42.2 | 29.3 | 2.2 | 3.1 | 94.6 | 1203 | 33 | 32 | 8.2 | 1.51 | 3
2021/09 | 1722163 | 7.6 | 0 | 13 | 39.1 | 25.3 | 2.2 | 3.1 | 94.6 | 1203 | 33 | 32 | 8.2 | 1.51 | 3
2021/10 | 1722163 | 7.58 | 0.8 | 2.4 | 28.1 | 15 | 2.2 | 3.1 | 94.6 | 1203 | 33 | 32 | 8.2 | 1.51 | 3
2021/11 | 1722163 | 7.65 | 10.7 | -2.3 | 23.6 | 8.5 | 2.2 | 3.1 | 94.6 | 1203 | 33 | 32 | 8.2 | 1.51 | 3
2021/12 | 1722163 | 7.62 | 8.7 | -4.1 | 24.6 | 7.7 | 2.2 | 3.1 | 94.6 | 1203 | 33 | 32 | 8.2 | 1.51 | 3
2000/01 | 1722164 | 1.58 | 22.1 | -9.1 | 21.7 | 5.2 | 13.5 | 16.8 | 69.7 | 74.57 | 41 | 32 | 24.2 | 1.49 | 3
2000/02 | 1722164 | 1.7 | 8.7 | -6.9 | 20.8 | 6 | 13.5 | 16.8 | 69.7 | 74.57 | 41 | 32 | 24.2 | 1.49 | 3
2000/03 | 1722164 | 1.69 | 19.1 | -1.5 | 33.6 | 11.8 | 13.5 | 16.8 | 69.7 | 74.57 | 41 | 32 | 24.2 | 1.49 | 3
2000/04 | 1722164 | 1.58 | 1.6 | 4.7 | 37.5 | 22.4 | 13.5 | 16.8 | 69.7 | 74.57 | 41 | 32 | 24.2 | 1.49 | 3
2000/05 | 1722164 | 1.53 | 0 | 6.9 | 42.2 | 27.1 | 13.5 | 16.8 | 69.7 | 74.57 | 41 | 32 | 24.2 | 1.49 | 3
2000/06 | 1722164 | 1.53 | 0 | 13.5 | 44.8 | 28.8 | 13.5 | 16.8 | 69.7 | 74.57 | 41 | 32 | 24.2 | 1.49 | 3
2000/07 | 1722164 | 1.44 | 0 | 19 | 42.8 | 30.7 | 13.5 | 16.8 | 69.7 | 74.57 | 41 | 32 | 24.2 | 1.49 | 3
2000/08 | 1722164 | 1.49 | 0 | 15.2 | 43 | 29 | 13.5 | 16.8 | 69.7 | 74.57 | 41 | 32 | 24.2 | 1.49 | 3
2000/09 | 1722164 | 1.49 | 0.8 | 8.8 | 38.8 | 23.9 | 13.5 | 16.8 | 69.7 | 74.57 | 41 | 32 | 24.2 | 1.49 | 3
2000/10 | 1722164 | 1.61 | 8 | 7 | 30.8 | 16.3 | 13.5 | 16.8 | 69.7 | 74.57 | 41 | 32 | 24.2 | 1.49 | 3
2000/11 | 1722164 | 1.67 | 11.4 | -3.7 | 24.9 | 8.6 | 13.5 | 16.8 | 69.7 | 74.57 | 41 | 32 | 24.2 | 1.49 | 3
2000/12 | 1722164 | 1.8 | 5.9 | -1.4 | 20.6 | 7.1 | 13.5 | 16.8 | 69.7 | 74.57 | 41 | 32 | 24.2 | 1.49 | 3
2001/01 | 1722164 | 1.82 | 18.2 | -9.6 | 19.2 | 2.4 | 13.5 | 16.8 | 69.7 | 74.57 | 41 | 32 | 24.2 | 1.49 | 3
2001/02 | 1722164 | 1.82 | 14.5 | -8.4 | 21.5 | 7.3 | 13.5 | 16.8 | 69.7 | 74.57 | 41 | 32 | 24.2 | 1.49 | 3
2001/03 | 1722164 | 1.66 | 17.3 | -3.2 | 31.7 | 13.4 | 13.5 | 16.8 | 69.7 | 74.57 | 41 | 32 | 24.2 | 1.49 | 3
2001/04 | 1722164 | 1.65 | 2.3 | 9 | 35.9 | 22.3 | 13.5 | 16.8 | 69.7 | 74.57 | 41 | 32 | 24.2 | 1.49 | 3
2001/05 | 1722164 | 1.62 | 0 | 13.6 | 42.4 | 28 | 13.5 | 16.8 | 69.7 | 74.57 | 41 | 32 | 24.2 | 1.49 | 3
2001/06 | 1722164 | 1.54 | 0 | 15.5 | 45.8 | 30.4 | 13.5 | 16.8 | 69.7 | 74.57 | 41 | 32 | 24.2 | 1.49 | 3
2001/07 | 1722164 | 1.34 | 0 | 15.8 | 42.9 | 30.5 | 13.5 | 16.8 | 69.7 | 74.57 | 41 | 32 | 24.2 | 1.49 | 3
2001/08 | 1722164 | 1.3 | 0 | 15.2 | 41 | 28.1 | 13.5 | 16.8 | 69.7 | 74.57 | 41 | 32 | 24.2 | 1.49 | 3
2001/09 | 1722164 | 1.4 | 0 | 6.4 | 40.5 | 22.5 | 13.5 | 16.8 | 69.7 | 74.57 | 41 | 32 | 24.2 | 1.49 | 3
2001/10 | 1722164 | 1.58 | 2.4 | 0 | 34.9 | 17.2 | 13.5 | 16.8 | 69.7 | 74.57 | 41 | 32 | 24.2 | 1.49 | 3
2001/11 | 1722164 | 1.64 | 11.6 | 1.3 | 27.1 | 12 | 13.5 | 16.8 | 69.7 | 74.57 | 41 | 32 | 24.2 | 1.49 | 3
2001/12 | 1722164 | 1.7 | 27.4 | -2.2 | 21.5 | 7.3 | 13.5 | 16.8 | 69.7 | 74.57 | 41 | 32 | 24.2 | 1.49 | 3
2002/01 | 1722164 | 1.77 | 18.5 | -4 | 22.8 | 6.2 | 13.5 | 16.8 | 69.7 | 74.57 | 41 | 32 | 24.2 | 1.49 | 3
2002/02 | 1722164 | 1.83 | 28.2 | -4.5 | 23.5 | 8 | 13.5 | 16.8 | 69.7 | 74.57 | 41 | 32 | 24.2 | 1.49 | 3
2002/03 | 1722164 | 1.8 | 14.4 | -1.3 | 32 | 14.2 | 13.5 | 16.8 | 69.7 | 74.57 | 41 | 32 | 24.2 | 1.49 | 3
2002/04 | 1722164 | 1.66 | 36.1 | 6.2 | 37.2 | 19 | 13.5 | 16.8 | 69.7 | 74.57 | 41 | 32 | 24.2 | 1.49 | 3
2002/05 | 1722164 | 1.52 | 11.2 | 11.5 | 40.2 | 24.4 | 13.5 | 16.8 | 69.7 | 74.57 | 41 | 32 | 24.2 | 1.49 | 3
2002/06 | 1722164 | 1.41 | 0.3 | 15.5 | 42.1 | 29.4 | 13.5 | 16.8 | 69.7 | 74.57 | 41 | 32 | 24.2 | 1.49 | 3
2002/07 | 1722164 | 1.33 | 0 | 17.2 | 44 | 29.9 | 13.5 | 16.8 | 69.7 | 74.57 | 41 | 32 | 24.2 | 1.49 | 3
2002/08 | 1722164 | 1.28 | 0 | 14.5 | 44.1 | 29.2 | 13.5 | 16.8 | 69.7 | 74.57 | 41 | 32 | 24.2 | 1.49 | 3
2002/09 | 1722164 | 1.34 | 0 | 10 | 37.7 | 23.1 | 13.5 | 16.8 | 69.7 | 74.57 | 41 | 32 | 24.2 | 1.49 | 3
2002/10 | 1722164 | 1.39 | 0 | 7 | 35 | 19.2 | 13.5 | 16.8 | 69.7 | 74.57 | 41 | 32 | 24.2 | 1.49 | 3
2002/11 | 1722164 | 1.51 | 5.3 | -2.4 | 28.9 | 11.7 | 13.5 | 16.8 | 69.7 | 74.57 | 41 | 32 | 24.2 | 1.49 | 3
2002/12 | 1722164 | 1.64 | 45.1 | -18.4 | 15.1 | 1.7 | 13.5 | 16.8 | 69.7 | 74.57 | 41 | 32 | 24.2 | 1.49 | 3
2003/01 | 1722164 | 1.8 | 12.6 | -1.5 | 18.5 | 6.1 | 13.5 | 16.8 | 69.7 | 74.57 | 41 | 32 | 24.2 | 1.49 | 3
2003/02 | 1722164 | 1.92 | 32.1 | -3 | 21.4 | 7.6 | 13.5 | 16.8 | 69.7 | 74.57 | 41 | 32 | 24.2 | 1.49 | 3
2003/03 | 1722164 | 1.99 | 43.2 | -3 | 28.9 | 11.3 | 13.5 | 16.8 | 69.7 | 74.57 | 41 | 32 | 24.2 | 1.49 | 3
2003/04 | 1722164 | 1.66 | 19.4 | 0.6 | 35.4 | 17.4 | 13.5 | 16.8 | 69.7 | 74.57 | 41 | 32 | 24.2 | 1.49 | 3
2003/05 | 1722164 | 1.57 | 6.4 | 5.6 | 36.6 | 21.8 | 13.5 | 16.8 | 69.7 | 74.57 | 41 | 32 | 24.2 | 1.49 | 3
2003/06 | 1722164 | 1.51 | 2 | 14.6 | 41.4 | 28 | 13.5 | 16.8 | 69.7 | 74.57 | 41 | 32 | 24.2 | 1.49 | 3
2003/07 | 1722164 | 1.48 | 0 | 18.7 | 46 | 31.1 | 13.5 | 16.8 | 69.7 | 74.57 | 41 | 32 | 24.2 | 1.49 | 3
2003/08 | 1722164 | 1.45 | 0 | 15.5 | 43 | 28.7 | 13.5 | 16.8 | 69.7 | 74.57 | 41 | 32 | 24.2 | 1.49 | 3
2003/09 | 1722164 | 1.54 | 0 | 6.9 | 39 | 23.5 | 13.5 | 16.8 | 69.7 | 74.57 | 41 | 32 | 24.2 | 1.49 | 3
2003/10 | 1722164 | 1.65 | 0 | 4.5 | 34.4 | 18.5 | 13.5 | 16.8 | 69.7 | 74.57 | 41 | 32 | 24.2 | 1.49 | 3
2003/11 | 1722164 | 1.7 | 15.2 | -1.9 | 31.3 | 10.2 | 13.5 | 16.8 | 69.7 | 74.57 | 41 | 32 | 24.2 | 1.49 | 3
2003/12 | 1722164 | 1.78 | 20.4 | -8.9 | 20.9 | 5.1 | 13.5 | 16.8 | 69.7 | 74.57 | 41 | 32 | 24.2 | 1.49 | 3
2004/01 | 1722164 | 1.91 | 43.2 | -1.1 | 18.8 | 7.3 | 13.5 | 16.8 | 69.7 | 74.57 | 41 | 32 | 24.2 | 1.49 | 3
2004/02 | 1722164 | 1.92 | 9.9 | -1.4 | 24.6 | 10.5 | 13.5 | 16.8 | 69.7 | 74.57 | 41 | 32 | 24.2 | 1.49 | 3
2004/03 | 1722164 | 1.98 | 8.7 | 0.2 | 33.6 | 13.6 | 13.5 | 16.8 | 69.7 | 74.57 | 41 | 32 | 24.2 | 1.49 | 3
2004/04 | 1722164 | 1.75 | 14.4 | 6.5 | 35.5 | 18.4 | 13.5 | 16.8 | 69.7 | 74.57 | 41 | 32 | 24.2 | 1.49 | 3
2004/05 | 1722164 | 1.57 | 3.7 | 9 | 41.3 | 25.8 | 13.5 | 16.8 | 69.7 | 74.57 | 41 | 32 | 24.2 | 1.49 | 3
2004/06 | 1722164 | 1.49 | 0 | 15.7 | 41.9 | 29.6 | 13.5 | 16.8 | 69.7 | 74.57 | 41 | 32 | 24.2 | 1.49 | 3
2004/07 | 1722164 | 1.43 | 0 | 17.5 | 43 | 30 | 13.5 | 16.8 | 69.7 | 74.57 | 41 | 32 | 24.2 | 1.49 | 3
2004/08 | 1722164 | 1.46 | 0 | 14.7 | 42.6 | 28.4 | 13.5 | 16.8 | 69.7 | 74.57 | 41 | 32 | 24.2 | 1.49 | 3
2004/09 | 1722164 | 1.71 | 0 | 8.5 | 39.9 | 23.4 | 13.5 | 16.8 | 69.7 | 74.57 | 41 | 32 | 24.2 | 1.49 | 3
2004/10 | 1722164 | 1.57 | 0 | 3.4 | 32.7 | 15.7 | 13.5 | 16.8 | 69.7 | 74.57 | 41 | 32 | 24.2 | 1.49 | 3
2004/11 | 1722164 | 1.82 | 21.4 | 0.4 | 26.3 | 13.3 | 13.5 | 16.8 | 69.7 | 74.57 | 41 | 32 | 24.2 | 1.49 | 3
2004/12 | 1722164 | 1.92 | 42.1 | -4 | 20.1 | 5.7 | 13.5 | 16.8 | 69.7 | 74.57 | 41 | 32 | 24.2 | 1.49 | 3
2005/01 | 1722164 | 1.98 | 8.5 | -3.5 | 16.4 | 5 | 13.5 | 16.8 | 69.7 | 74.57 | 41 | 32 | 24.2 | 1.49 | 3
2005/02 | 1722164 | 2.03 | 20.6 | -4.7 | 21.5 | 4.5 | 13.5 | 16.8 | 69.7 | 74.57 | 41 | 32 | 24.2 | 1.49 | 3
2005/03 | 1722164 | 2.08 | 20.1 | 0.3 | 28.9 | 14.8 | 13.5 | 16.8 | 69.7 | 74.57 | 41 | 32 | 24.2 | 1.49 | 3
2005/04 | 1722164 | 2 | 5.6 | 2.4 | 35.5 | 19.1 | 13.5 | 16.8 | 69.7 | 74.57 | 41 | 32 | 24.2 | 1.49 | 3
2005/05 | 1722164 | 1.72 | 29.9 | 9.3 | 35.9 | 23 | 13.5 | 16.8 | 69.7 | 74.57 | 41 | 32 | 24.2 | 1.49 | 3
2005/06 | 1722164 | 1.59 | 7.5 | 15.5 | 45.7 | 29.6 | 13.5 | 16.8 | 69.7 | 74.57 | 41 | 32 | 24.2 | 1.49 | 3
2005/07 | 1722164 | 1.4 | 0 | 17.2 | 44.9 | 31.1 | 13.5 | 16.8 | 69.7 | 74.57 | 41 | 32 | 24.2 | 1.49 | 3
2005/08 | 1722164 | 1.31 | 0 | 10.8 | 41.6 | 27.9 | 13.5 | 16.8 | 69.7 | 74.57 | 41 | 32 | 24.2 | 1.49 | 3
2005/09 | 1722164 | 1.44 | 0 | 9 | 39.8 | 24.4 | 13.5 | 16.8 | 69.7 | 74.57 | 41 | 32 | 24.2 | 1.49 | 3
2005/10 | 1722164 | 1.58 | 0.1 | 3.5 | 34.9 | 17.4 | 13.5 | 16.8 | 69.7 | 74.57 | 41 | 32 | 24.2 | 1.49 | 3
2005/11 | 1722164 | 1.74 | 3.6 | -2.8 | 25.3 | 10.6 | 13.5 | 16.8 | 69.7 | 74.57 | 41 | 32 | 24.2 | 1.49 | 3
2005/12 | 1722164 | 1.89 | 10.6 | -3.9 | 22 | 6.9 | 13.5 | 16.8 | 69.7 | 74.57 | 41 | 32 | 24.2 | 1.49 | 3
2006/01 | 1722164 | 1.91 | 123.6 | -10.5 | 15.5 | 1.3 | 13.5 | 16.8 | 69.7 | 74.57 | 41 | 32 | 24.2 | 1.49 | 3
2006/02 | 1722164 | 1.87 | 15.5 | -1 | 23.9 | 10.7 | 13.5 | 16.8 | 69.7 | 74.57 | 41 | 32 | 24.2 | 1.49 | 3
2006/03 | 1722164 | 1.87 | 39.7 | 1.2 | 28 | 13.6 | 13.5 | 16.8 | 69.7 | 74.57 | 41 | 32 | 24.2 | 1.49 | 3
2006/04 | 1722164 | 1.81 | 7 | 1.6 | 38.7 | 19.5 | 13.5 | 16.8 | 69.7 | 74.57 | 41 | 32 | 24.2 | 1.49 | 3
2006/05 | 1722164 | 1.72 | 0 | 15 | 41.8 | 27.7 | 13.5 | 16.8 | 69.7 | 74.57 | 41 | 32 | 24.2 | 1.49 | 3
2006/06 | 1722164 | 1.64 | 0 | 15 | 42.4 | 29.3 | 13.5 | 16.8 | 69.7 | 74.57 | 41 | 32 | 24.2 | 1.49 | 3
2006/07 | 1722164 | 1.54 | 0 | 14.6 | 43.2 | 30.3 | 13.5 | 16.8 | 69.7 | 74.57 | 41 | 32 | 24.2 | 1.49 | 3
2006/08 | 1722164 | 1.46 | 0 | 15.1 | 41.5 | 29 | 13.5 | 16.8 | 69.7 | 74.57 | 41 | 32 | 24.2 | 1.49 | 3
2006/09 | 1722164 | 1.5 | 0 | 9.4 | 36.4 | 22.5 | 13.5 | 16.8 | 69.7 | 74.57 | 41 | 32 | 24.2 | 1.49 | 3
2006/10 | 1722164 | 1.74 | 9.1 | 7 | 33.7 | 20.3 | 13.5 | 16.8 | 69.7 | 74.57 | 41 | 32 | 24.2 | 1.49 | 3
2006/11 | 1722164 | 1.85 | 22.4 | -2.8 | 32.4 | 11.7 | 13.5 | 16.8 | 69.7 | 74.57 | 41 | 32 | 24.2 | 1.49 | 3
2006/12 | 1722164 | 1.89 | 13.6 | -5.5 | 15.3 | 1.9 | 13.5 | 16.8 | 69.7 | 74.57 | 41 | 32 | 24.2 | 1.49 | 3
2007/01 | 1722164 | 1.92 | 12.2 | -6.4 | 22.7 | 4.3 | 13.5 | 16.8 | 69.7 | 74.57 | 41 | 32 | 24.2 | 1.49 | 3
2007/02 | 1722164 | 1.93 | 28.4 | -3.7 | 21.4 | 8.2 | 13.5 | 16.8 | 69.7 | 74.57 | 41 | 32 | 24.2 | 1.49 | 3
2007/03 | 1722164 | 1.98 | 43.7 | -4.3 | 25.1 | 11.3 | 13.5 | 16.8 | 69.7 | 74.57 | 41 | 32 | 24.2 | 1.49 | 3
2007/04 | 1722164 | 1.96 | 2.8 | 4.3 | 37.3 | 22.4 | 13.5 | 16.8 | 69.7 | 74.57 | 41 | 32 | 24.2 | 1.49 | 3
2007/05 | 1722164 | 1.81 | 1.1 | 10 | 40 | 25.5 | 13.5 | 16.8 | 69.7 | 74.57 | 41 | 32 | 24.2 | 1.49 | 3
2007/06 | 1722164 | 1.73 | 1.2 | 14.8 | 45.5 | 30.4 | 13.5 | 16.8 | 69.7 | 74.57 | 41 | 32 | 24.2 | 1.49 | 3
2007/07 | 1722164 | 1.67 | 0 | 13.6 | 42.9 | 30.3 | 13.5 | 16.8 | 69.7 | 74.57 | 41 | 32 | 24.2 | 1.49 | 3
2007/08 | 1722164 | 1.61 | 0 | 14.2 | 40.8 | 27.7 | 13.5 | 16.8 | 69.7 | 74.57 | 41 | 32 | 24.2 | 1.49 | 3
2007/09 | 1722164 | 1.58 | 0 | 6.1 | 37.9 | 23 | 13.5 | 16.8 | 69.7 | 74.57 | 41 | 32 | 24.2 | 1.49 | 3
2007/10 | 1722164 | 1.74 | 0 | 1.8 | 29.5 | 14 | 13.5 | 16.8 | 69.7 | 74.57 | 41 | 32 | 24.2 | 1.49 | 3
2007/11 | 1722164 | 1.85 | 5.7 | 0.8 | 27.5 | 11.8 | 13.5 | 16.8 | 69.7 | 74.57 | 41 | 32 | 24.2 | 1.49 | 3
2007/12 | 1722164 | 1.91 | 37.6 | -6.9 | 17 | 4.7 | 13.5 | 16.8 | 69.7 | 74.57 | 41 | 32 | 24.2 | 1.49 | 3
2008/01 | 1722164 | 2.03 | 16.7 | -19.7 | 12.4 | -5.7 | 13.5 | 16.8 | 69.7 | 74.57 | 41 | 32 | 24.2 | 1.49 | 3
2008/02 | 1722164 | 2.17 | 21.3 | -10.4 | 24.6 | 2.7 | 13.5 | 16.8 | 69.7 | 74.57 | 41 | 32 | 24.2 | 1.49 | 3
2008/03 | 1722164 | 2.3 | 6.6 | 3.4 | 32.4 | 17.5 | 13.5 | 16.8 | 69.7 | 74.57 | 41 | 32 | 24.2 | 1.49 | 3
2008/04 | 1722164 | 2.34 | 110.7 | 8.2 | 37.9 | 21.1 | 13.5 | 16.8 | 69.7 | 74.57 | 41 | 32 | 24.2 | 1.49 | 3
2008/05 | 1722164 | 2.02 | 2.7 | 14 | 40.2 | 27.2 | 13.5 | 16.8 | 69.7 | 74.57 | 41 | 32 | 24.2 | 1.49 | 3
2008/06 | 1722164 | 1.8 | 0 | 18.8 | 44.6 | 30.8 | 13.5 | 16.8 | 69.7 | 74.57 | 41 | 32 | 24.2 | 1.49 | 3
2008/07 | 1722164 | 1.65 | 0 | 16.7 | 43.2 | 30.9 | 13.5 | 16.8 | 69.7 | 74.57 | 41 | 32 | 24.2 | 1.49 | 3
2008/08 | 1722164 | 1.44 | 0 | 16.1 | 43.3 | 28.9 | 13.5 | 16.8 | 69.7 | 74.57 | 41 | 32 | 24.2 | 1.49 | 3
2008/09 | 1722164 | 1.46 | 0 | 8.7 | 39.3 | 23.8 | 13.5 | 16.8 | 69.7 | 74.57 | 41 | 32 | 24.2 | 1.49 | 3
2008/10 | 1722164 | 1.61 | 1.7 | 1.8 | 34.3 | 17.2 | 13.5 | 16.8 | 69.7 | 74.57 | 41 | 32 | 24.2 | 1.49 | 3
2008/11 | 1722164 | 1.81 | 1.2 | 0 | 24.7 | 10.5 | 13.5 | 16.8 | 69.7 | 74.57 | 41 | 32 | 24.2 | 1.49 | 3
2008/12 | 1722164 | 1.92 | 18.2 | -5.2 | 20.5 | 5.3 | 13.5 | 16.8 | 69.7 | 74.57 | 41 | 32 | 24.2 | 1.49 | 3
2009/01 | 1722164 | 2.04 | 23.6 | -3.1 | 18.4 | 5.3 | 13.5 | 16.8 | 69.7 | 74.57 | 41 | 32 | 24.2 | 1.49 | 3
2009/02 | 1722164 | 2.18 | 42.6 | -2 | 21.6 | 9.4 | 13.5 | 16.8 | 69.7 | 74.57 | 41 | 32 | 24.2 | 1.49 | 3
2009/03 | 1722164 | 2.32 | 13.6 | 2.4 | 30.4 | 15 | 13.5 | 16.8 | 69.7 | 74.57 | 41 | 32 | 24.2 | 1.49 | 3
2009/04 | 1722164 | 2.3 | 48.8 | 3.8 | 30.9 | 15.9 | 13.5 | 16.8 | 69.7 | 74.57 | 41 | 32 | 24.2 | 1.49 | 3
2009/05 | 1722164 | 1.98 | 6.2 | 10.2 | 39.4 | 24.7 | 13.5 | 16.8 | 69.7 | 74.57 | 41 | 32 | 24.2 | 1.49 | 3
2009/06 | 1722164 | 1.6 | 0 | 13.3 | 40.2 | 27.8 | 13.5 | 16.8 | 69.7 | 74.57 | 41 | 32 | 24.2 | 1.49 | 3
2009/07 | 1722164 | 1.46 | 0 | 15 | 43.4 | 30.1 | 13.5 | 16.8 | 69.7 | 74.57 | 41 | 32 | 24.2 | 1.49 | 3
2009/08 | 1722164 | 1.37 | 0 | 13.7 | 42.1 | 28.5 | 13.5 | 16.8 | 69.7 | 74.57 | 41 | 32 | 24.2 | 1.49 | 3
2009/09 | 1722164 | 1.5 | 0 | 9.2 | 37.9 | 23.9 | 13.5 | 16.8 | 69.7 | 74.57 | 41 | 32 | 24.2 | 1.49 | 3
2009/10 | 1722164 | 1.62 | 0.4 | 3.1 | 31.8 | 16.2 | 13.5 | 16.8 | 69.7 | 74.57 | 41 | 32 | 24.2 | 1.49 | 3
2009/11 | 1722164 | 1.72 | 8.1 | -3.2 | 31.2 | 10.9 | 13.5 | 16.8 | 69.7 | 74.57 | 41 | 32 | 24.2 | 1.49 | 3
2009/12 | 1722164 | 1.82 | 29.7 | -1.5 | 18.4 | 7.1 | 13.5 | 16.8 | 69.7 | 74.57 | 41 | 32 | 24.2 | 1.49 | 3
2010/01 | 1722164 | 1.9 | 14.9 | -4 | 20.8 | 7.3 | 13.5 | 16.8 | 69.7 | 74.57 | 41 | 32 | 24.2 | 1.49 | 3
2010/02 | 1722164 | 1.95 | 72 | -9.5 | 24.5 | 7 | 13.5 | 16.8 | 69.7 | 74.57 | 41 | 32 | 24.2 | 1.49 | 3
2010/03 | 1722164 | 1.91 | 29.8 | 2.9 | 34.4 | 14.4 | 13.5 | 16.8 | 69.7 | 74.57 | 41 | 32 | 24.2 | 1.49 | 3
2010/04 | 1722164 | 1.74 | 12.5 | 7.5 | 35.1 | 20.5 | 13.5 | 16.8 | 69.7 | 74.57 | 41 | 32 | 24.2 | 1.49 | 3
2010/05 | 1722164 | 1.49 | 12.3 | 13.7 | 38.9 | 25.4 | 13.5 | 16.8 | 69.7 | 74.57 | 41 | 32 | 24.2 | 1.49 | 3
2010/06 | 1722164 | 1.41 | 2.3 | 14.7 | 42.3 | 29.2 | 13.5 | 16.8 | 69.7 | 74.57 | 41 | 32 | 24.2 | 1.49 | 3
2010/07 | 1722164 | 1.33 | 0 | 16.9 | 44.8 | 30.4 | 13.5 | 16.8 | 69.7 | 74.57 | 41 | 32 | 24.2 | 1.49 | 3
2010/08 | 1722164 | 1.38 | 0 | 13.6 | 42.7 | 28.6 | 13.5 | 16.8 | 69.7 | 74.57 | 41 | 32 | 24.2 | 1.49 | 3
2010/09 | 1722164 | 1.53 | 0.7 | 6.8 | 39.5 | 22.6 | 13.5 | 16.8 | 69.7 | 74.57 | 41 | 32 | 24.2 | 1.49 | 3
2010/10 | 1722164 | 1.64 | 0 | 2.7 | 34.9 | 19.5 | 13.5 | 16.8 | 69.7 | 74.57 | 41 | 32 | 24.2 | 1.49 | 3
2010/11 | 1722164 | 1.77 | 10.1 | -2.3 | 25.5 | 10.2 | 13.5 | 16.8 | 69.7 | 74.57 | 41 | 32 | 24.2 | 1.49 | 3
2010/12 | 1722164 | 1.94 | 0.3 | -6.6 | 23.5 | 5.3 | 13.5 | 16.8 | 69.7 | 74.57 | 41 | 32 | 24.2 | 1.49 | 3
2011/01 | 1722164 | 1.88 | 14.6 | -6 | 20.4 | 4.4 | 13.5 | 16.8 | 69.7 | 74.57 | 41 | 32 | 24.2 | 1.49 | 3
2011/02 | 1722164 | 1.9 | 29.4 | -4.8 | 23.3 | 6.1 | 13.5 | 16.8 | 69.7 | 74.57 | 41 | 32 | 24.2 | 1.49 | 3
2011/03 | 1722164 | 1.91 | 14.7 | -0.7 | 31 | 12.5 | 13.5 | 16.8 | 69.7 | 74.57 | 41 | 32 | 24.2 | 1.49 | 3
2011/04 | 1722164 | 1.76 | 5.6 | 5.3 | 38.1 | 21 | 13.5 | 16.8 | 69.7 | 74.57 | 41 | 32 | 24.2 | 1.49 | 3
2011/05 | 1722164 | 1.76 | 3.3 | 13.7 | 41.7 | 27.2 | 13.5 | 16.8 | 69.7 | 74.57 | 41 | 32 | 24.2 | 1.49 | 3
2011/06 | 1722164 | 1.84 | 0 | 14.8 | 42.8 | 30.6 | 13.5 | 16.8 | 69.7 | 74.57 | 41 | 32 | 24.2 | 1.49 | 3
2011/07 | 1722164 | 1.85 | 0 | 16.3 | 43.7 | 30.4 | 13.5 | 16.8 | 69.7 | 74.57 | 41 | 32 | 24.2 | 1.49 | 3
2011/08 | 1722164 | 1.69 | 0 | 12.5 | 44.4 | 30 | 13.5 | 16.8 | 69.7 | 74.57 | 41 | 32 | 24.2 | 1.49 | 3
2011/09 | 1722164 | 1.77 | 0 | 10.5 | 38 | 24 | 13.5 | 16.8 | 69.7 | 74.57 | 41 | 32 | 24.2 | 1.49 | 3
2011/10 | 1722164 | 1.88 | 1.4 | 6.3 | 35.9 | 17.9 | 13.5 | 16.8 | 69.7 | 74.57 | 41 | 32 | 24.2 | 1.49 | 3
2011/11 | 1722164 | 1.72 | 147.8 | -3.4 | 25.3 | 8.3 | 13.5 | 16.8 | 69.7 | 74.57 | 41 | 32 | 24.2 | 1.49 | 3
2011/12 | 1722164 | 1.62 | 3.8 | -9.1 | 17.3 | 2.5 | 13.5 | 16.8 | 69.7 | 74.57 | 41 | 32 | 24.2 | 1.49 | 3
2012/01 | 1722164 | 1.76 | 14 | -5.5 | 17.7 | 3.1 | 13.5 | 16.8 | 69.7 | 74.57 | 41 | 32 | 24.2 | 1.49 | 3
2012/02 | 1722164 | 1.9 | 21.3 | -10 | 21 | 2.6 | 13.5 | 16.8 | 69.7 | 74.57 | 41 | 32 | 24.2 | 1.49 | 3
2012/03 | 1722164 | 1.88 | 27.5 | -2.5 | 28.1 | 10.2 | 13.5 | 16.8 | 69.7 | 74.57 | 41 | 32 | 24.2 | 1.49 | 3
2012/04 | 1722164 | 1.53 | 49.3 | 10.2 | 34.2 | 21.2 | 13.5 | 16.8 | 69.7 | 74.57 | 41 | 32 | 24.2 | 1.49 | 3
2012/05 | 1722164 | 1.37 | 25.1 | 12.4 | 37.3 | 24.5 | 13.5 | 16.8 | 69.7 | 74.57 | 41 | 32 | 24.2 | 1.49 | 3
2012/06 | 1722164 | 1.29 | 0 | 15.6 | 40.6 | 29.1 | 13.5 | 16.8 | 69.7 | 74.57 | 41 | 32 | 24.2 | 1.49 | 3
2012/07 | 1722164 | 1.19 | 0 | 17 | 43.9 | 30.5 | 13.5 | 16.8 | 69.7 | 74.57 | 41 | 32 | 24.2 | 1.49 | 3
2012/08 | 1722164 | 1.12 | 0 | 17.2 | 41.6 | 29.2 | 13.5 | 16.8 | 69.7 | 74.57 | 41 | 32 | 24.2 | 1.49 | 3
2012/09 | 1722164 | 1.52 | 0 | 8.2 | 37.5 | 22.9 | 13.5 | 16.8 | 69.7 | 74.57 | 41 | 32 | 24.2 | 1.49 | 3
2012/10 | 1722164 | 1.71 | 0.4 | 0.9 | 31.3 | 17.3 | 13.5 | 16.8 | 69.7 | 74.57 | 41 | 32 | 24.2 | 1.49 | 3
2012/11 | 1722164 | 1.76 | 17.8 | -1.3 | 25.7 | 10.7 | 13.5 | 16.8 | 69.7 | 74.57 | 41 | 32 | 24.2 | 1.49 | 3
2012/12 | 1722164 | 1.83 | 22.1 | -16.8 | 21.2 | 3.9 | 13.5 | 16.8 | 69.7 | 74.57 | 41 | 32 | 24.2 | 1.49 | 3
2013/01 | 1722164 | 1.89 | 10.4 | -10.6 | 22 | 4.7 | 13.5 | 16.8 | 69.7 | 74.57 | 41 | 32 | 24.2 | 1.49 | 3
2013/02 | 1722164 | 1.82 | 7.8 | -1.3 | 20.5 | 9.3 | 13.5 | 16.8 | 69.7 | 74.57 | 41 | 32 | 24.2 | 1.49 | 3
2013/03 | 1722164 | 1.66 | 18.1 | -4.5 | 30.1 | 13.9 | 13.5 | 16.8 | 69.7 | 74.57 | 41 | 32 | 24.2 | 1.49 | 3
2013/04 | 1722164 | 1.65 | 52.5 | 4.7 | 35.8 | 18.5 | 13.5 | 16.8 | 69.7 | 74.57 | 41 | 32 | 24.2 | 1.49 | 3
2013/05 | 1722164 | 1.62 | 0 | 9.8 | 41.1 | 25.2 | 13.5 | 16.8 | 69.7 | 74.57 | 41 | 32 | 24.2 | 1.49 | 3
2013/06 | 1722164 | 1.54 | 0.8 | 13.6 | 43.5 | 30.3 | 13.5 | 16.8 | 69.7 | 74.57 | 41 | 32 | 24.2 | 1.49 | 3
2013/07 | 1722164 | 1.34 | 0 | 18 | 44.3 | 31.2 | 13.5 | 16.8 | 69.7 | 74.57 | 41 | 32 | 24.2 | 1.49 | 3
2013/08 | 1722164 | 1.3 | 0.9 | 14 | 41.2 | 28.9 | 13.5 | 16.8 | 69.7 | 74.57 | 41 | 32 | 24.2 | 1.49 | 3
2013/09 | 1722164 | 1.4 | 0 | 11.5 | 39.1 | 25.3 | 13.5 | 16.8 | 69.7 | 74.57 | 41 | 32 | 24.2 | 1.49 | 3
2013/10 | 1722164 | 1.58 | 10.2 | 1.7 | 37.5 | 17.1 | 13.5 | 16.8 | 69.7 | 74.57 | 41 | 32 | 24.2 | 1.49 | 3
2013/11 | 1722164 | 1.64 | 0.6 | -2 | 25.5 | 11 | 13.5 | 16.8 | 69.7 | 74.57 | 41 | 32 | 24.2 | 1.49 | 3
2013/12 | 1722164 | 1.7 | 17.8 | -8.3 | 23.9 | 4.8 | 13.5 | 16.8 | 69.7 | 74.57 | 41 | 32 | 24.2 | 1.49 | 3
2014/01 | 1722164 | 1.91 | 18.2 | -8.9 | 22.9 | 5.8 | 13.5 | 16.8 | 69.7 | 74.57 | 41 | 32 | 24.2 | 1.49 | 3
2014/02 | 1722164 | 1.92 | 32.5 | -21.7 | 18.7 | 0.1 | 13.5 | 16.8 | 69.7 | 74.57 | 41 | 32 | 24.2 | 1.49 | 3
2014/03 | 1722164 | 1.98 | 46.3 | -0.8 | 29.3 | 11.9 | 13.5 | 16.8 | 69.7 | 74.57 | 41 | 32 | 24.2 | 1.49 | 3
2014/04 | 1722164 | 1.75 | 11.5 | 5 | 36.1 | 19.1 | 13.5 | 16.8 | 69.7 | 74.57 | 41 | 32 | 24.2 | 1.49 | 3
2014/05 | 1722164 | 1.57 | 3.3 | 12.6 | 40.1 | 26.4 | 13.5 | 16.8 | 69.7 | 74.57 | 41 | 32 | 24.2 | 1.49 | 3
2014/06 | 1722164 | 1.49 | 0 | 15.4 | 43.6 | 30.1 | 13.5 | 16.8 | 69.7 | 74.57 | 41 | 32 | 24.2 | 1.49 | 3
2014/07 | 1722164 | 1.43 | 0 | 16.3 | 44.3 | 30.2 | 13.5 | 16.8 | 69.7 | 74.57 | 41 | 32 | 24.2 | 1.49 | 3
2014/08 | 1722164 | 1.46 | 0 | 14.4 | 41.1 | 28.1 | 13.5 | 16.8 | 69.7 | 74.57 | 41 | 32 | 24.2 | 1.49 | 3
2014/09 | 1722164 | 1.71 | 0 | 10.3 | 39.6 | 24.5 | 13.5 | 16.8 | 69.7 | 74.57 | 41 | 32 | 24.2 | 1.49 | 3
2014/10 | 1722164 | 1.57 | 2.6 | -0.2 | 33.6 | 16.6 | 13.5 | 16.8 | 69.7 | 74.57 | 41 | 32 | 24.2 | 1.49 | 3
2014/11 | 1722164 | 1.82 | 45.6 | -1 | 24.4 | 8.8 | 13.5 | 16.8 | 69.7 | 74.57 | 41 | 32 | 24.2 | 1.49 | 3
2014/12 | 1722164 | 1.92 | 4.4 | -5.8 | 19.6 | 5.3 | 13.5 | 16.8 | 69.7 | 74.57 | 41 | 32 | 24.2 | 1.49 | 3
2015/01 | 1722164 | 2.09 | 16.3 | -3.2 | 22.1 | 6 | 13.5 | 16.8 | 69.7 | 74.57 | 41 | 32 | 24.2 | 1.49 | 3
2015/02 | 1722164 | 1.94 | 67.9 | -1.2 | 22.9 | 8.8 | 13.5 | 16.8 | 69.7 | 74.57 | 41 | 32 | 24.2 | 1.49 | 3
2015/03 | 1722164 | 2.1 | 22 | -0.6 | 32.4 | 10.9 | 13.5 | 16.8 | 69.7 | 74.57 | 41 | 32 | 24.2 | 1.49 | 3
2015/04 | 1722164 | 2.37 | 20.6 | 3.5 | 36.9 | 19.4 | 13.5 | 16.8 | 69.7 | 74.57 | 41 | 32 | 24.2 | 1.49 | 3
2015/05 | 1722164 | 2.25 | 1.8 | 12.7 | 38.3 | 25.9 | 13.5 | 16.8 | 69.7 | 74.57 | 41 | 32 | 24.2 | 1.49 | 3
2015/06 | 1722164 | 1.73 | 0 | 15 | 43.7 | 30.1 | 13.5 | 16.8 | 69.7 | 74.57 | 41 | 32 | 24.2 | 1.49 | 3
2015/07 | 1722164 | 1.49 | 0 | 20 | 44.6 | 31.8 | 13.5 | 16.8 | 69.7 | 74.57 | 41 | 32 | 24.2 | 1.49 | 3
2015/08 | 1722164 | 1.22 | 0 | 14 | 41.9 | 28.3 | 13.5 | 16.8 | 69.7 | 74.57 | 41 | 32 | 24.2 | 1.49 | 3
2015/09 | 1722164 | 1.46 | 0 | 8.2 | 37.2 | 22.7 | 13.5 | 16.8 | 69.7 | 74.57 | 41 | 32 | 24.2 | 1.49 | 3
2015/10 | 1722164 | 1.81 | 2.6 | 3.6 | 36 | 17.8 | 13.5 | 16.8 | 69.7 | 74.57 | 41 | 32 | 24.2 | 1.49 | 3
2015/11 | 1722164 | 1.85 | 68.4 | 1.5 | 23.4 | 9.6 | 13.5 | 16.8 | 69.7 | 74.57 | 41 | 32 | 24.2 | 1.49 | 3
2015/12 | 1722164 | 2 | 5.3 | -5.3 | 24.4 | 5.6 | 13.5 | 16.8 | 69.7 | 74.57 | 41 | 32 | 24.2 | 1.49 | 3
2016/01 | 1722164 | 1.83 | 40.8 | -3.2 | 19.9 | 7 | 13.5 | 16.8 | 69.7 | 74.57 | 41 | 32 | 24.2 | 1.49 | 3
2016/02 | 1722164 | 1.81 | 1.9 | -7.2 | 30.1 | 8.7 | 13.5 | 16.8 | 69.7 | 74.57 | 41 | 32 | 24.2 | 1.49 | 3
2016/03 | 1722164 | 1.7 | 31.5 | 2.5 | 32.2 | 15.3 | 13.5 | 16.8 | 69.7 | 74.57 | 41 | 32 | 24.2 | 1.49 | 3
2016/04 | 1722164 | 1.55 | 22.8 | 6.7 | 37.9 | 19.3 | 13.5 | 16.8 | 69.7 | 74.57 | 41 | 32 | 24.2 | 1.49 | 3
2016/05 | 1722164 | 1.73 | 3.8 | 14.3 | 40.5 | 27.3 | 13.5 | 16.8 | 69.7 | 74.57 | 41 | 32 | 24.2 | 1.49 | 3
2016/06 | 1722164 | 1.5 | 0 | 18.1 | 44.4 | 30.5 | 13.5 | 16.8 | 69.7 | 74.57 | 41 | 32 | 24.2 | 1.49 | 3
2016/07 | 1722164 | 1.35 | 0 | 18.3 | 45.8 | 31.3 | 13.5 | 16.8 | 69.7 | 74.57 | 41 | 32 | 24.2 | 1.49 | 3
2016/08 | 1722164 | 1.44 | 0 | 15.1 | 40.3 | 28.6 | 13.5 | 16.8 | 69.7 | 74.57 | 41 | 32 | 24.2 | 1.49 | 3
2016/09 | 1722164 | 1.64 | 0 | 10.6 | 39 | 25.7 | 13.5 | 16.8 | 69.7 | 74.57 | 41 | 32 | 24.2 | 1.49 | 3
2016/10 | 1722164 | 1.85 | 0 | 0 | 30.6 | 16 | 13.5 | 16.8 | 69.7 | 74.57 | 41 | 32 | 24.2 | 1.49 | 3
2016/11 | 1722164 | 1.94 | 28.6 | -10.2 | 32.8 | 8.2 | 13.5 | 16.8 | 69.7 | 74.57 | 41 | 32 | 24.2 | 1.49 | 3
2016/12 | 1722164 | 2.03 | 44.1 | -10.8 | 24 | 6.4 | 13.5 | 16.8 | 69.7 | 74.57 | 41 | 32 | 24.2 | 1.49 | 3
2017/01 | 1722164 | 1.85 | 20.7 | -3.5 | 17 | 5 | 13.5 | 16.8 | 69.7 | 74.57 | 41 | 32 | 24.2 | 1.49 | 3
2017/02 | 1722164 | 1.95 | 132.7 | -6.9 | 21.5 | 5.1 | 13.5 | 16.8 | 69.7 | 74.57 | 41 | 32 | 24.2 | 1.49 | 3
2017/03 | 1722164 | 1.91 | 25.6 | -3.5 | 28.2 | 12.4 | 13.5 | 16.8 | 69.7 | 74.57 | 41 | 32 | 24.2 | 1.49 | 3
2017/04 | 1722164 | 1.96 | 26 | 3.4 | 34.7 | 18.2 | 13.5 | 16.8 | 69.7 | 74.57 | 41 | 32 | 24.2 | 1.49 | 3
2017/05 | 1722164 | 2.02 | 6.4 | 11.4 | 41.9 | 27.8 | 13.5 | 16.8 | 69.7 | 74.57 | 41 | 32 | 24.2 | 1.49 | 3
2017/06 | 1722164 | 1.71 | 0 | 16 | 43.2 | 30.3 | 13.5 | 16.8 | 69.7 | 74.57 | 41 | 32 | 24.2 | 1.49 | 3
2017/07 | 1722164 | 1.19 | 0 | 18.1 | 44.3 | 31.6 | 13.5 | 16.8 | 69.7 | 74.57 | 41 | 32 | 24.2 | 1.49 | 3
2017/08 | 1722164 | 1.44 | 0 | 11.9 | 42.7 | 28 | 13.5 | 16.8 | 69.7 | 74.57 | 41 | 32 | 24.2 | 1.49 | 3
2017/09 | 1722164 | 1.59 | 0 | 10 | 38.5 | 23.8 | 13.5 | 16.8 | 69.7 | 74.57 | 41 | 32 | 24.2 | 1.49 | 3
2017/10 | 1722164 | 1.88 | 0 | 5.3 | 33 | 17.3 | 13.5 | 16.8 | 69.7 | 74.57 | 41 | 32 | 24.2 | 1.49 | 3
2017/11 | 1722164 | 1.91 | 7.2 | 0.9 | 33.5 | 11.9 | 13.5 | 16.8 | 69.7 | 74.57 | 41 | 32 | 24.2 | 1.49 | 3
2017/12 | 1722164 | 1.91 | 0 | -7.3 | 21.6 | 5.6 | 13.5 | 16.8 | 69.7 | 74.57 | 41 | 32 | 24.2 | 1.49 | 3
2018/01 | 1722164 | 1.92 | 8.2 | -11.4 | 21.3 | 4.5 | 13.5 | 16.8 | 69.7 | 74.57 | 41 | 32 | 24.2 | 1.49 | 3
2018/02 | 1722164 | 1.98 | 14.8 | -8.2 | 25.7 | 7.5 | 13.5 | 16.8 | 69.7 | 74.57 | 41 | 32 | 24.2 | 1.49 | 3
2018/03 | 1722164 | 1.89 | 20.8 | -0.8 | 37.3 | 17.2 | 13.5 | 16.8 | 69.7 | 74.57 | 41 | 32 | 24.2 | 1.49 | 3
2018/04 | 1722164 | 1.67 | 14.9 | 6.5 | 35.9 | 18.9 | 13.5 | 16.8 | 69.7 | 74.57 | 41 | 32 | 24.2 | 1.49 | 3
2018/05 | 1722164 | 1.65 | 12.4 | 11.9 | 39 | 24.2 | 13.5 | 16.8 | 69.7 | 74.57 | 41 | 32 | 24.2 | 1.49 | 3
2018/06 | 1722164 | 1.64 | 0 | 15.2 | 43.1 | 29.6 | 13.5 | 16.8 | 69.7 | 74.57 | 41 | 32 | 24.2 | 1.49 | 3
2018/07 | 1722164 | 1.65 | 0 | 19.4 | 45.2 | 32.9 | 13.5 | 16.8 | 69.7 | 74.57 | 41 | 32 | 24.2 | 1.49 | 3
2018/08 | 1722164 | 1.7 | 0 | 14.6 | 41.6 | 28.6 | 13.5 | 16.8 | 69.7 | 74.57 | 41 | 32 | 24.2 | 1.49 | 3
2018/09 | 1722164 | 1.43 | 0 | 11.3 | 38.8 | 23.3 | 13.5 | 16.8 | 69.7 | 74.57 | 41 | 32 | 24.2 | 1.49 | 3
2018/10 | 1722164 | 1.64 | 22.1 | 2.7 | 32.1 | 15.8 | 13.5 | 16.8 | 69.7 | 74.57 | 41 | 32 | 24.2 | 1.49 | 3
2018/11 | 1722164 | 1.89 | 17.9 | -2.1 | 21.9 | 9.6 | 13.5 | 16.8 | 69.7 | 74.57 | 41 | 32 | 24.2 | 1.49 | 3
2018/12 | 1722164 | 0.89 | 1.5 | -3.1 | 20.9 | 6.9 | 13.5 | 16.8 | 69.7 | 74.57 | 41 | 32 | 24.2 | 1.49 | 3
2019/01 | 1722164 | 1.54 | 58.7 | -1.9 | 19.9 | 7.1 | 13.5 | 16.8 | 69.7 | 74.57 | 41 | 32 | 24.2 | 1.49 | 3
2019/02 | 1722164 | 1.97 | 22.9 | -2.2 | 18.5 | 7.2 | 13.5 | 16.8 | 69.7 | 74.57 | 41 | 32 | 24.2 | 1.49 | 3
2019/03 | 1722164 | 1.95 | 27.3 | 5 | 28.6 | 14.6 | 13.5 | 16.8 | 69.7 | 74.57 | 41 | 32 | 24.2 | 1.49 | 3
2019/04 | 1722164 | 1.79 | 38 | 8.5 | 33.5 | 20 | 13.5 | 16.8 | 69.7 | 74.57 | 41 | 32 | 24.2 | 1.49 | 3
2019/05 | 1722164 | 1.55 | 4.9 | 12.1 | 38 | 25.2 | 13.5 | 16.8 | 69.7 | 74.57 | 41 | 32 | 24.2 | 1.49 | 3
2019/06 | 1722164 | 1.54 | 3.5 | 14.9 | 39.8 | 28.2 | 13.5 | 16.8 | 69.7 | 74.57 | 41 | 32 | 24.2 | 1.49 | 3
2019/07 | 1722164 | 1.75 | 0 | 19.8 | 44.2 | 32.5 | 13.5 | 16.8 | 69.7 | 74.57 | 41 | 32 | 24.2 | 1.49 | 3
2019/08 | 1722164 | 1.92 | 0 | 15.7 | 45.6 | 29.2 | 13.5 | 16.8 | 69.7 | 74.57 | 41 | 32 | 24.2 | 1.49 | 3
2019/09 | 1722164 | 1.53 | 0 | 11 | 39 | 24.4 | 13.5 | 16.8 | 69.7 | 74.57 | 41 | 32 | 24.2 | 1.49 | 3
2019/10 | 1722164 | 1.64 | 0.6 | 5.6 | 32 | 18 | 13.5 | 16.8 | 69.7 | 74.57 | 41 | 32 | 24.2 | 1.49 | 3
2019/11 | 1722164 | 1.89 | 15.3 | -1.8 | 26.2 | 8.3 | 13.5 | 16.8 | 69.7 | 74.57 | 41 | 32 | 24.2 | 1.49 | 3
2019/12 | 1722164 | 1.99 | 7.6 | -0.2 | 21.2 | 7.9 | 13.5 | 16.8 | 69.7 | 74.57 | 41 | 32 | 24.2 | 1.49 | 3
2020/01 | 1722164 | 2.09 | 20.3 | -2.9 | 15.3 | 4.3 | 13.5 | 16.8 | 69.7 | 74.57 | 41 | 32 | 24.2 | 1.49 | 3
2020/02 | 1722164 | 2.02 | 34.4 | -1 | 24.5 | 9.2 | 13.5 | 16.8 | 69.7 | 74.57 | 41 | 32 | 24.2 | 1.49 | 3
2020/03 | 1722164 | 2.1 | 31.5 | -0.5 | 28.7 | 13.8 | 13.5 | 16.8 | 69.7 | 74.57 | 41 | 32 | 24.2 | 1.49 | 3
2020/04 | 1722164 | 1.75 | 42.2 | 0.3 | 37.6 | 18.5 | 13.5 | 16.8 | 69.7 | 74.57 | 41 | 32 | 24.2 | 1.49 | 3
2020/05 | 1722164 | 1.69 | 11.7 | 11.4 | 40 | 25 | 13.5 | 16.8 | 69.7 | 74.57 | 41 | 32 | 24.2 | 1.49 | 3
2020/06 | 1722164 | 1.72 | 0 | 14.1 | 44.2 | 29.6 | 13.5 | 16.8 | 69.7 | 74.57 | 41 | 32 | 24.2 | 1.49 | 3
2020/07 | 1722164 | 1.7 | 0 | 18.3 | 43.2 | 31.1 | 13.5 | 16.8 | 69.7 | 74.57 | 41 | 32 | 24.2 | 1.49 | 3
2020/08 | 1722164 | 1.73 | 0 | 15.7 | 41.7 | 28.9 | 13.5 | 16.8 | 69.7 | 74.57 | 41 | 32 | 24.2 | 1.49 | 3
2020/09 | 1722164 | 1.78 | 0 | 7.4 | 37 | 22.2 | 13.5 | 16.8 | 69.7 | 74.57 | 41 | 32 | 24.2 | 1.49 | 3
2020/10 | 1722164 | 1.91 | 0 | -0.2 | 29.2 | 14.7 | 13.5 | 16.8 | 69.7 | 74.57 | 41 | 32 | 24.2 | 1.49 | 3
2020/11 | 1722164 | 1.99 | 18.1 | -5 | 27.1 | 7.8 | 13.5 | 16.8 | 69.7 | 74.57 | 41 | 32 | 24.2 | 1.49 | 3
2020/12 | 1722164 | 2.1 | 19.5 | -7.6 | 14.6 | 2.3 | 13.5 | 16.8 | 69.7 | 74.57 | 41 | 32 | 24.2 | 1.49 | 3
2021/01 | 1722164 | 2.15 | 14.9 | -8.3 | 20.7 | 3 | 13.5 | 16.8 | 69.7 | 74.57 | 41 | 32 | 24.2 | 1.49 | 3
2021/02 | 1722164 | 2.15 | 12.4 | -4.8 | 28.3 | 10.8 | 13.5 | 16.8 | 69.7 | 74.57 | 41 | 32 | 24.2 | 1.49 | 3
2021/03 | 1722164 | 1.94 | 36.8 | -1.4 | 29 | 13.5 | 13.5 | 16.8 | 69.7 | 74.57 | 41 | 32 | 24.2 | 1.49 | 3
2021/04 | 1722164 | 1.94 | 18.5 | 6.3 | 38.5 | 20.6 | 13.5 | 16.8 | 69.7 | 74.57 | 41 | 32 | 24.2 | 1.49 | 3
2021/05 | 1722164 | 1.75 | 18.1 | 14.2 | 40.9 | 27.2 | 13.5 | 16.8 | 69.7 | 74.57 | 41 | 32 | 24.2 | 1.49 | 3
2021/06 | 1722164 | 1.75 | 0 | 16.8 | 44.7 | 31 | 13.5 | 16.8 | 69.7 | 74.57 | 41 | 32 | 24.2 | 1.49 | 3
2021/07 | 1722164 | 1.98 | 0 | 20.7 | 45.2 | 33.2 | 13.5 | 16.8 | 69.7 | 74.57 | 41 | 32 | 24.2 | 1.49 | 3
2021/08 | 1722164 | 2.17 | 0 | 16.1 | 42.2 | 29.3 | 13.5 | 16.8 | 69.7 | 74.57 | 41 | 32 | 24.2 | 1.49 | 3
2021/09 | 1722164 | 1.95 | 0 | 13 | 39.1 | 25.3 | 13.5 | 16.8 | 69.7 | 74.57 | 41 | 32 | 24.2 | 1.49 | 3
2021/10 | 1722164 | 1.91 | 0.8 | 2.4 | 28.1 | 15 | 13.5 | 16.8 | 69.7 | 74.57 | 41 | 32 | 24.2 | 1.49 | 3
2021/11 | 1722164 | 1.66 | 10.7 | -2.3 | 23.6 | 8.5 | 13.5 | 16.8 | 69.7 | 74.57 | 41 | 32 | 24.2 | 1.49 | 3
2021/12 | 1722164 | 1.5 | 8.7 | -4.1 | 24.6 | 7.7 | 13.5 | 16.8 | 69.7 | 74.57 | 41 | 32 | 24.2 | 1.49 | 3
2000/01 | 1722165 | 4.51 | 22.1 | -9.1 | 21.7 | 5.2 | 56.3 | 23.6 | 20 | 8.22 | 49 | 5 | 43.2 | 1.27 | 3
2000/02 | 1722165 | 4.7 | 8.7 | -6.9 | 20.8 | 6 | 56.3 | 23.6 | 20 | 8.22 | 49 | 5 | 43.2 | 1.27 | 3
2000/03 | 1722165 | 4.84 | 19.1 | -1.5 | 33.6 | 11.8 | 56.3 | 23.6 | 20 | 8.22 | 49 | 5 | 43.2 | 1.27 | 3
2000/04 | 1722165 | 4.89 | 1.6 | 4.7 | 37.5 | 22.4 | 56.3 | 23.6 | 20 | 8.22 | 49 | 5 | 43.2 | 1.27 | 3
2000/05 | 1722165 | 4.33 | 0 | 6.9 | 42.2 | 27.1 | 56.3 | 23.6 | 20 | 8.22 | 49 | 5 | 43.2 | 1.27 | 3
2000/06 | 1722165 | 3.87 | 0 | 13.5 | 44.8 | 28.8 | 56.3 | 23.6 | 20 | 8.22 | 49 | 5 | 43.2 | 1.27 | 3
2000/07 | 1722165 | 3.84 | 0 | 19 | 42.8 | 30.7 | 56.3 | 23.6 | 20 | 8.22 | 49 | 5 | 43.2 | 1.27 | 3
2000/08 | 1722165 | 3.73 | 0 | 15.2 | 43 | 29 | 56.3 | 23.6 | 20 | 8.22 | 49 | 5 | 43.2 | 1.27 | 3
2000/09 | 1722165 | 3.69 | 0.8 | 8.8 | 38.8 | 23.9 | 56.3 | 23.6 | 20 | 8.22 | 49 | 5 | 43.2 | 1.27 | 3
2000/10 | 1722165 | 3.72 | 8 | 7 | 30.8 | 16.3 | 56.3 | 23.6 | 20 | 8.22 | 49 | 5 | 43.2 | 1.27 | 3
2000/11 | 1722165 | 3.91 | 11.4 | -3.7 | 24.9 | 8.6 | 56.3 | 23.6 | 20 | 8.22 | 49 | 5 | 43.2 | 1.27 | 3
2000/12 | 1722165 | 4.11 | 5.9 | -1.4 | 20.6 | 7.1 | 56.3 | 23.6 | 20 | 8.22 | 49 | 5 | 43.2 | 1.27 | 3
2001/01 | 1722165 | 4.61 | 18.2 | -9.6 | 19.2 | 2.4 | 56.3 | 23.6 | 20 | 8.22 | 49 | 5 | 43.2 | 1.27 | 3
2001/02 | 1722165 | 4.95 | 14.5 | -8.4 | 21.5 | 7.3 | 56.3 | 23.6 | 20 | 8.22 | 49 | 5 | 43.2 | 1.27 | 3
2001/03 | 1722165 | 4.82 | 17.3 | -3.2 | 31.7 | 13.4 | 56.3 | 23.6 | 20 | 8.22 | 49 | 5 | 43.2 | 1.27 | 3
2001/04 | 1722165 | 4.22 | 2.3 | 9 | 35.9 | 22.3 | 56.3 | 23.6 | 20 | 8.22 | 49 | 5 | 43.2 | 1.27 | 3
2001/05 | 1722165 | 3.85 | 0 | 13.6 | 42.4 | 28 | 56.3 | 23.6 | 20 | 8.22 | 49 | 5 | 43.2 | 1.27 | 3
2001/06 | 1722165 | 3.88 | 0 | 15.5 | 45.8 | 30.4 | 56.3 | 23.6 | 20 | 8.22 | 49 | 5 | 43.2 | 1.27 | 3
2001/07 | 1722165 | 4.07 | 0 | 15.8 | 42.9 | 30.5 | 56.3 | 23.6 | 20 | 8.22 | 49 | 5 | 43.2 | 1.27 | 3
2001/08 | 1722165 | 4.1 | 0 | 15.2 | 41 | 28.1 | 56.3 | 23.6 | 20 | 8.22 | 49 | 5 | 43.2 | 1.27 | 3
2001/09 | 1722165 | 4.1 | 0 | 6.4 | 40.5 | 22.5 | 56.3 | 23.6 | 20 | 8.22 | 49 | 5 | 43.2 | 1.27 | 3
2001/10 | 1722165 | 3.95 | 2.4 | 0 | 34.9 | 17.2 | 56.3 | 23.6 | 20 | 8.22 | 49 | 5 | 43.2 | 1.27 | 3
2001/11 | 1722165 | 3.92 | 11.6 | 1.3 | 27.1 | 12 | 56.3 | 23.6 | 20 | 8.22 | 49 | 5 | 43.2 | 1.27 | 3
2001/12 | 1722165 | 4.15 | 27.4 | -2.2 | 21.5 | 7.3 | 56.3 | 23.6 | 20 | 8.22 | 49 | 5 | 43.2 | 1.27 | 3
2002/01 | 1722165 | 4.63 | 18.5 | -4 | 22.8 | 6.2 | 56.3 | 23.6 | 20 | 8.22 | 49 | 5 | 43.2 | 1.27 | 3
2002/02 | 1722165 | 5.03 | 28.2 | -4.5 | 23.5 | 8 | 56.3 | 23.6 | 20 | 8.22 | 49 | 5 | 43.2 | 1.27 | 3
2002/03 | 1722165 | 4.74 | 14.4 | -1.3 | 32 | 14.2 | 56.3 | 23.6 | 20 | 8.22 | 49 | 5 | 43.2 | 1.27 | 3
2002/04 | 1722165 | 4.18 | 36.1 | 6.2 | 37.2 | 19 | 56.3 | 23.6 | 20 | 8.22 | 49 | 5 | 43.2 | 1.27 | 3
2002/05 | 1722165 | 3.99 | 11.2 | 11.5 | 40.2 | 24.4 | 56.3 | 23.6 | 20 | 8.22 | 49 | 5 | 43.2 | 1.27 | 3
2002/06 | 1722165 | 3.63 | 0.3 | 15.5 | 42.1 | 29.4 | 56.3 | 23.6 | 20 | 8.22 | 49 | 5 | 43.2 | 1.27 | 3
2002/07 | 1722165 | 3.26 | 0 | 17.2 | 44 | 29.9 | 56.3 | 23.6 | 20 | 8.22 | 49 | 5 | 43.2 | 1.27 | 3
2002/08 | 1722165 | 3.56 | 0 | 14.5 | 44.1 | 29.2 | 56.3 | 23.6 | 20 | 8.22 | 49 | 5 | 43.2 | 1.27 | 3
2002/09 | 1722165 | 3.95 | 0 | 10 | 37.7 | 23.1 | 56.3 | 23.6 | 20 | 8.22 | 49 | 5 | 43.2 | 1.27 | 3
2002/10 | 1722165 | 3.92 | 0 | 7 | 35 | 19.2 | 56.3 | 23.6 | 20 | 8.22 | 49 | 5 | 43.2 | 1.27 | 3
2002/11 | 1722165 | 3.95 | 5.3 | -2.4 | 28.9 | 11.7 | 56.3 | 23.6 | 20 | 8.22 | 49 | 5 | 43.2 | 1.27 | 3
2002/12 | 1722165 | 4.15 | 45.1 | -18.4 | 15.1 | 1.7 | 56.3 | 23.6 | 20 | 8.22 | 49 | 5 | 43.2 | 1.27 | 3
2003/01 | 1722165 | 4.54 | 12.6 | -1.5 | 18.5 | 6.1 | 56.3 | 23.6 | 20 | 8.22 | 49 | 5 | 43.2 | 1.27 | 3
2003/02 | 1722165 | 5.01 | 32.1 | -3 | 21.4 | 7.6 | 56.3 | 23.6 | 20 | 8.22 | 49 | 5 | 43.2 | 1.27 | 3
2003/03 | 1722165 | 5.13 | 43.2 | -3 | 28.9 | 11.3 | 56.3 | 23.6 | 20 | 8.22 | 49 | 5 | 43.2 | 1.27 | 3
2003/04 | 1722165 | 4.83 | 19.4 | 0.6 | 35.4 | 17.4 | 56.3 | 23.6 | 20 | 8.22 | 49 | 5 | 43.2 | 1.27 | 3
2003/05 | 1722165 | 4.21 | 6.4 | 5.6 | 36.6 | 21.8 | 56.3 | 23.6 | 20 | 8.22 | 49 | 5 | 43.2 | 1.27 | 3
2003/06 | 1722165 | 4.06 | 2 | 14.6 | 41.4 | 28 | 56.3 | 23.6 | 20 | 8.22 | 49 | 5 | 43.2 | 1.27 | 3
2003/07 | 1722165 | 4.2 | 0 | 18.7 | 46 | 31.1 | 56.3 | 23.6 | 20 | 8.22 | 49 | 5 | 43.2 | 1.27 | 3
2003/08 | 1722165 | 4.22 | 0 | 15.5 | 43 | 28.7 | 56.3 | 23.6 | 20 | 8.22 | 49 | 5 | 43.2 | 1.27 | 3
2003/09 | 1722165 | 3.96 | 0 | 6.9 | 39 | 23.5 | 56.3 | 23.6 | 20 | 8.22 | 49 | 5 | 43.2 | 1.27 | 3
2003/10 | 1722165 | 4.04 | 0 | 4.5 | 34.4 | 18.5 | 56.3 | 23.6 | 20 | 8.22 | 49 | 5 | 43.2 | 1.27 | 3
2003/11 | 1722165 | 4.35 | 15.2 | -1.9 | 31.3 | 10.2 | 56.3 | 23.6 | 20 | 8.22 | 49 | 5 | 43.2 | 1.27 | 3
2003/12 | 1722165 | 4.54 | 20.4 | -8.9 | 20.9 | 5.1 | 56.3 | 23.6 | 20 | 8.22 | 49 | 5 | 43.2 | 1.27 | 3
2004/01 | 1722165 | 4.91 | 43.2 | -1.1 | 18.8 | 7.3 | 56.3 | 23.6 | 20 | 8.22 | 49 | 5 | 43.2 | 1.27 | 3
2004/02 | 1722165 | 5.05 | 9.9 | -1.4 | 24.6 | 10.5 | 56.3 | 23.6 | 20 | 8.22 | 49 | 5 | 43.2 | 1.27 | 3
2004/03 | 1722165 | 4.96 | 8.7 | 0.2 | 33.6 | 13.6 | 56.3 | 23.6 | 20 | 8.22 | 49 | 5 | 43.2 | 1.27 | 3
2004/04 | 1722165 | 4.52 | 14.4 | 6.5 | 35.5 | 18.4 | 56.3 | 23.6 | 20 | 8.22 | 49 | 5 | 43.2 | 1.27 | 3
2004/05 | 1722165 | 4.04 | 3.7 | 9 | 41.3 | 25.8 | 56.3 | 23.6 | 20 | 8.22 | 49 | 5 | 43.2 | 1.27 | 3
2004/06 | 1722165 | 4.06 | 0 | 15.7 | 41.9 | 29.6 | 56.3 | 23.6 | 20 | 8.22 | 49 | 5 | 43.2 | 1.27 | 3
2004/07 | 1722165 | 4.27 | 0 | 17.5 | 43 | 30 | 56.3 | 23.6 | 20 | 8.22 | 49 | 5 | 43.2 | 1.27 | 3
2004/08 | 1722165 | 4.2 | 0 | 14.7 | 42.6 | 28.4 | 56.3 | 23.6 | 20 | 8.22 | 49 | 5 | 43.2 | 1.27 | 3
2004/09 | 1722165 | 4.11 | 0 | 8.5 | 39.9 | 23.4 | 56.3 | 23.6 | 20 | 8.22 | 49 | 5 | 43.2 | 1.27 | 3
2004/10 | 1722165 | 4.17 | 0 | 3.4 | 32.7 | 15.7 | 56.3 | 23.6 | 20 | 8.22 | 49 | 5 | 43.2 | 1.27 | 3
2004/11 | 1722165 | 4.19 | 21.4 | 0.4 | 26.3 | 13.3 | 56.3 | 23.6 | 20 | 8.22 | 49 | 5 | 43.2 | 1.27 | 3
2004/12 | 1722165 | 4.47 | 42.1 | -4 | 20.1 | 5.7 | 56.3 | 23.6 | 20 | 8.22 | 49 | 5 | 43.2 | 1.27 | 3
2005/01 | 1722165 | 4.84 | 8.5 | -3.5 | 16.4 | 5 | 56.3 | 23.6 | 20 | 8.22 | 49 | 5 | 43.2 | 1.27 | 3
2005/02 | 1722165 | 5.02 | 20.6 | -4.7 | 21.5 | 4.5 | 56.3 | 23.6 | 20 | 8.22 | 49 | 5 | 43.2 | 1.27 | 3
2005/03 | 1722165 | 5.01 | 20.1 | 0.3 | 28.9 | 14.8 | 56.3 | 23.6 | 20 | 8.22 | 49 | 5 | 43.2 | 1.27 | 3
2005/04 | 1722165 | 4.65 | 5.6 | 2.4 | 35.5 | 19.1 | 56.3 | 23.6 | 20 | 8.22 | 49 | 5 | 43.2 | 1.27 | 3
2005/05 | 1722165 | 4.07 | 29.9 | 9.3 | 35.9 | 23 | 56.3 | 23.6 | 20 | 8.22 | 49 | 5 | 43.2 | 1.27 | 3
2005/06 | 1722165 | 4.08 | 7.5 | 15.5 | 45.7 | 29.6 | 56.3 | 23.6 | 20 | 8.22 | 49 | 5 | 43.2 | 1.27 | 3
2005/07 | 1722165 | 4.21 | 0 | 17.2 | 44.9 | 31.1 | 56.3 | 23.6 | 20 | 8.22 | 49 | 5 | 43.2 | 1.27 | 3
2005/08 | 1722165 | 4.03 | 0 | 10.8 | 41.6 | 27.9 | 56.3 | 23.6 | 20 | 8.22 | 49 | 5 | 43.2 | 1.27 | 3
2005/09 | 1722165 | 3.94 | 0 | 9 | 39.8 | 24.4 | 56.3 | 23.6 | 20 | 8.22 | 49 | 5 | 43.2 | 1.27 | 3
2005/10 | 1722165 | 4.01 | 0.1 | 3.5 | 34.9 | 17.4 | 56.3 | 23.6 | 20 | 8.22 | 49 | 5 | 43.2 | 1.27 | 3
2005/11 | 1722165 | 4.27 | 3.6 | -2.8 | 25.3 | 10.6 | 56.3 | 23.6 | 20 | 8.22 | 49 | 5 | 43.2 | 1.27 | 3
2005/12 | 1722165 | 4.56 | 10.6 | -3.9 | 22 | 6.9 | 56.3 | 23.6 | 20 | 8.22 | 49 | 5 | 43.2 | 1.27 | 3
2006/01 | 1722165 | 4.8 | 123.6 | -10.5 | 15.5 | 1.3 | 56.3 | 23.6 | 20 | 8.22 | 49 | 5 | 43.2 | 1.27 | 3
2006/02 | 1722165 | 4.98 | 15.5 | -1 | 23.9 | 10.7 | 56.3 | 23.6 | 20 | 8.22 | 49 | 5 | 43.2 | 1.27 | 3
2006/03 | 1722165 | 4.93 | 39.7 | 1.2 | 28 | 13.6 | 56.3 | 23.6 | 20 | 8.22 | 49 | 5 | 43.2 | 1.27 | 3
2006/04 | 1722165 | 4.32 | 7 | 1.6 | 38.7 | 19.5 | 56.3 | 23.6 | 20 | 8.22 | 49 | 5 | 43.2 | 1.27 | 3
2006/05 | 1722165 | 3.93 | 0 | 15 | 41.8 | 27.7 | 56.3 | 23.6 | 20 | 8.22 | 49 | 5 | 43.2 | 1.27 | 3
2006/06 | 1722165 | 3.99 | 0 | 15 | 42.4 | 29.3 | 56.3 | 23.6 | 20 | 8.22 | 49 | 5 | 43.2 | 1.27 | 3
2006/07 | 1722165 | 4.23 | 0 | 14.6 | 43.2 | 30.3 | 56.3 | 23.6 | 20 | 8.22 | 49 | 5 | 43.2 | 1.27 | 3
2006/08 | 1722165 | 4.3 | 0 | 15.1 | 41.5 | 29 | 56.3 | 23.6 | 20 | 8.22 | 49 | 5 | 43.2 | 1.27 | 3
2006/09 | 1722165 | 4.26 | 0 | 9.4 | 36.4 | 22.5 | 56.3 | 23.6 | 20 | 8.22 | 49 | 5 | 43.2 | 1.27 | 3
2006/10 | 1722165 | 4.32 | 9.1 | 7 | 33.7 | 20.3 | 56.3 | 23.6 | 20 | 8.22 | 49 | 5 | 43.2 | 1.27 | 3
2006/11 | 1722165 | 4.49 | 22.4 | -2.8 | 32.4 | 11.7 | 56.3 | 23.6 | 20 | 8.22 | 49 | 5 | 43.2 | 1.27 | 3
2006/12 | 1722165 | 4.76 | 13.6 | -5.5 | 15.3 | 1.9 | 56.3 | 23.6 | 20 | 8.22 | 49 | 5 | 43.2 | 1.27 | 3
2007/01 | 1722165 | 4.93 | 12.2 | -6.4 | 22.7 | 4.3 | 56.3 | 23.6 | 20 | 8.22 | 49 | 5 | 43.2 | 1.27 | 3
2007/02 | 1722165 | 5.11 | 28.4 | -3.7 | 21.4 | 8.2 | 56.3 | 23.6 | 20 | 8.22 | 49 | 5 | 43.2 | 1.27 | 3
2007/03 | 1722165 | 5.28 | 43.7 | -4.3 | 25.1 | 11.3 | 56.3 | 23.6 | 20 | 8.22 | 49 | 5 | 43.2 | 1.27 | 3
2007/04 | 1722165 | 5 | 2.8 | 4.3 | 37.3 | 22.4 | 56.3 | 23.6 | 20 | 8.22 | 49 | 5 | 43.2 | 1.27 | 3
2007/05 | 1722165 | 4.66 | 1.1 | 10 | 40 | 25.5 | 56.3 | 23.6 | 20 | 8.22 | 49 | 5 | 43.2 | 1.27 | 3
2007/06 | 1722165 | 4.73 | 1.2 | 14.8 | 45.5 | 30.4 | 56.3 | 23.6 | 20 | 8.22 | 49 | 5 | 43.2 | 1.27 | 3
2007/07 | 1722165 | 4.7 | 0 | 13.6 | 42.9 | 30.3 | 56.3 | 23.6 | 20 | 8.22 | 49 | 5 | 43.2 | 1.27 | 3
2007/08 | 1722165 | 4.51 | 0 | 14.2 | 40.8 | 27.7 | 56.3 | 23.6 | 20 | 8.22 | 49 | 5 | 43.2 | 1.27 | 3
2007/09 | 1722165 | 4.38 | 0 | 6.1 | 37.9 | 23 | 56.3 | 23.6 | 20 | 8.22 | 49 | 5 | 43.2 | 1.27 | 3
2007/10 | 1722165 | 4.39 | 0 | 1.8 | 29.5 | 14 | 56.3 | 23.6 | 20 | 8.22 | 49 | 5 | 43.2 | 1.27 | 3
2007/11 | 1722165 | 4.47 | 5.7 | 0.8 | 27.5 | 11.8 | 56.3 | 23.6 | 20 | 8.22 | 49 | 5 | 43.2 | 1.27 | 3
2007/12 | 1722165 | 4.6 | 37.6 | -6.9 | 17 | 4.7 | 56.3 | 23.6 | 20 | 8.22 | 49 | 5 | 43.2 | 1.27 | 3
2008/01 | 1722165 | 4.76 | 16.7 | -19.7 | 12.4 | -5.7 | 56.3 | 23.6 | 20 | 8.22 | 49 | 5 | 43.2 | 1.27 | 3
2008/02 | 1722165 | 4.92 | 21.3 | -10.4 | 24.6 | 2.7 | 56.3 | 23.6 | 20 | 8.22 | 49 | 5 | 43.2 | 1.27 | 3
2008/03 | 1722165 | 5.07 | 6.6 | 3.4 | 32.4 | 17.5 | 56.3 | 23.6 | 20 | 8.22 | 49 | 5 | 43.2 | 1.27 | 3
2008/04 | 1722165 | 5.09 | 110.7 | 8.2 | 37.9 | 21.1 | 56.3 | 23.6 | 20 | 8.22 | 49 | 5 | 43.2 | 1.27 | 3
2008/05 | 1722165 | 4.81 | 2.7 | 14 | 40.2 | 27.2 | 56.3 | 23.6 | 20 | 8.22 | 49 | 5 | 43.2 | 1.27 | 3
2008/06 | 1722165 | 4.62 | 0 | 18.8 | 44.6 | 30.8 | 56.3 | 23.6 | 20 | 8.22 | 49 | 5 | 43.2 | 1.27 | 3
2008/07 | 1722165 | 4.44 | 0 | 16.7 | 43.2 | 30.9 | 56.3 | 23.6 | 20 | 8.22 | 49 | 5 | 43.2 | 1.27 | 3
2008/08 | 1722165 | 4.23 | 0 | 16.1 | 43.3 | 28.9 | 56.3 | 23.6 | 20 | 8.22 | 49 | 5 | 43.2 | 1.27 | 3
2008/09 | 1722165 | 4.25 | 0 | 8.7 | 39.3 | 23.8 | 56.3 | 23.6 | 20 | 8.22 | 49 | 5 | 43.2 | 1.27 | 3
2008/10 | 1722165 | 4.37 | 1.7 | 1.8 | 34.3 | 17.2 | 56.3 | 23.6 | 20 | 8.22 | 49 | 5 | 43.2 | 1.27 | 3
2008/11 | 1722165 | 4.55 | 1.2 | 0 | 24.7 | 10.5 | 56.3 | 23.6 | 20 | 8.22 | 49 | 5 | 43.2 | 1.27 | 3
2008/12 | 1722165 | 4.64 | 18.2 | -5.2 | 20.5 | 5.3 | 56.3 | 23.6 | 20 | 8.22 | 49 | 5 | 43.2 | 1.27 | 3
2009/01 | 1722165 | 4.79 | 23.6 | -3.1 | 18.4 | 5.3 | 56.3 | 23.6 | 20 | 8.22 | 49 | 5 | 43.2 | 1.27 | 3
2009/02 | 1722165 | 4.94 | 42.6 | -2 | 21.6 | 9.4 | 56.3 | 23.6 | 20 | 8.22 | 49 | 5 | 43.2 | 1.27 | 3
2009/03 | 1722165 | 5.06 | 13.6 | 2.4 | 30.4 | 15 | 56.3 | 23.6 | 20 | 8.22 | 49 | 5 | 43.2 | 1.27 | 3
2009/04 | 1722165 | 5.18 | 48.8 | 3.8 | 30.9 | 15.9 | 56.3 | 23.6 | 20 | 8.22 | 49 | 5 | 43.2 | 1.27 | 3
2009/05 | 1722165 | 5.35 | 6.2 | 10.2 | 39.4 | 24.7 | 56.3 | 23.6 | 20 | 8.22 | 49 | 5 | 43.2 | 1.27 | 3
2009/06 | 1722165 | 5.32 | 0 | 13.3 | 40.2 | 27.8 | 56.3 | 23.6 | 20 | 8.22 | 49 | 5 | 43.2 | 1.27 | 3
2009/07 | 1722165 | 5.12 | 0 | 15 | 43.4 | 30.1 | 56.3 | 23.6 | 20 | 8.22 | 49 | 5 | 43.2 | 1.27 | 3
2009/08 | 1722165 | 4.74 | 0 | 13.7 | 42.1 | 28.5 | 56.3 | 23.6 | 20 | 8.22 | 49 | 5 | 43.2 | 1.27 | 3
2009/09 | 1722165 | 4.67 | 0 | 9.2 | 37.9 | 23.9 | 56.3 | 23.6 | 20 | 8.22 | 49 | 5 | 43.2 | 1.27 | 3
2009/10 | 1722165 | 4.91 | 0.4 | 3.1 | 31.8 | 16.2 | 56.3 | 23.6 | 20 | 8.22 | 49 | 5 | 43.2 | 1.27 | 3
2009/11 | 1722165 | 4.84 | 8.1 | -3.2 | 31.2 | 10.9 | 56.3 | 23.6 | 20 | 8.22 | 49 | 5 | 43.2 | 1.27 | 3
2009/12 | 1722165 | 4.94 | 29.7 | -1.5 | 18.4 | 7.1 | 56.3 | 23.6 | 20 | 8.22 | 49 | 5 | 43.2 | 1.27 | 3
2010/01 | 1722165 | 5.17 | 14.9 | -4 | 20.8 | 7.3 | 56.3 | 23.6 | 20 | 8.22 | 49 | 5 | 43.2 | 1.27 | 3
2010/02 | 1722165 | 5.34 | 72 | -9.5 | 24.5 | 7 | 56.3 | 23.6 | 20 | 8.22 | 49 | 5 | 43.2 | 1.27 | 3
2010/03 | 1722165 | 5.53 | 29.8 | 2.9 | 34.4 | 14.4 | 56.3 | 23.6 | 20 | 8.22 | 49 | 5 | 43.2 | 1.27 | 3
2010/04 | 1722165 | 5.54 | 12.5 | 7.5 | 35.1 | 20.5 | 56.3 | 23.6 | 20 | 8.22 | 49 | 5 | 43.2 | 1.27 | 3
2010/05 | 1722165 | 5.41 | 12.3 | 13.7 | 38.9 | 25.4 | 56.3 | 23.6 | 20 | 8.22 | 49 | 5 | 43.2 | 1.27 | 3
2010/06 | 1722165 | 5.32 | 2.3 | 14.7 | 42.3 | 29.2 | 56.3 | 23.6 | 20 | 8.22 | 49 | 5 | 43.2 | 1.27 | 3
2010/07 | 1722165 | 5.27 | 0 | 16.9 | 44.8 | 30.4 | 56.3 | 23.6 | 20 | 8.22 | 49 | 5 | 43.2 | 1.27 | 3
2010/08 | 1722165 | 5.29 | 0 | 13.6 | 42.7 | 28.6 | 56.3 | 23.6 | 20 | 8.22 | 49 | 5 | 43.2 | 1.27 | 3
2010/09 | 1722165 | 5.28 | 0.7 | 6.8 | 39.5 | 22.6 | 56.3 | 23.6 | 20 | 8.22 | 49 | 5 | 43.2 | 1.27 | 3
2010/10 | 1722165 | 5.21 | 0 | 2.7 | 34.9 | 19.5 | 56.3 | 23.6 | 20 | 8.22 | 49 | 5 | 43.2 | 1.27 | 3
2010/11 | 1722165 | 5.17 | 10.1 | -2.3 | 25.5 | 10.2 | 56.3 | 23.6 | 20 | 8.22 | 49 | 5 | 43.2 | 1.27 | 3
2010/12 | 1722165 | 5.21 | 0.3 | -6.6 | 23.5 | 5.3 | 56.3 | 23.6 | 20 | 8.22 | 49 | 5 | 43.2 | 1.27 | 3
2011/01 | 1722165 | 5.24 | 14.6 | -6 | 20.4 | 4.4 | 56.3 | 23.6 | 20 | 8.22 | 49 | 5 | 43.2 | 1.27 | 3
2011/02 | 1722165 | 5.34 | 29.4 | -4.8 | 23.3 | 6.1 | 56.3 | 23.6 | 20 | 8.22 | 49 | 5 | 43.2 | 1.27 | 3
2011/03 | 1722165 | 5.42 | 14.7 | -0.7 | 31 | 12.5 | 56.3 | 23.6 | 20 | 8.22 | 49 | 5 | 43.2 | 1.27 | 3
2011/04 | 1722165 | 5.48 | 5.6 | 5.3 | 38.1 | 21 | 56.3 | 23.6 | 20 | 8.22 | 49 | 5 | 43.2 | 1.27 | 3
2011/05 | 1722165 | 5.44 | 3.3 | 13.7 | 41.7 | 27.2 | 56.3 | 23.6 | 20 | 8.22 | 49 | 5 | 43.2 | 1.27 | 3
2011/06 | 1722165 | 5.41 | 0 | 14.8 | 42.8 | 30.6 | 56.3 | 23.6 | 20 | 8.22 | 49 | 5 | 43.2 | 1.27 | 3
2011/07 | 1722165 | 5.42 | 0 | 16.3 | 43.7 | 30.4 | 56.3 | 23.6 | 20 | 8.22 | 49 | 5 | 43.2 | 1.27 | 3
2011/08 | 1722165 | 5.36 | 0 | 12.5 | 44.4 | 30 | 56.3 | 23.6 | 20 | 8.22 | 49 | 5 | 43.2 | 1.27 | 3
2011/09 | 1722165 | 5.02 | 0 | 10.5 | 38 | 24 | 56.3 | 23.6 | 20 | 8.22 | 49 | 5 | 43.2 | 1.27 | 3
2011/10 | 1722165 | 4.85 | 1.4 | 6.3 | 35.9 | 17.9 | 56.3 | 23.6 | 20 | 8.22 | 49 | 5 | 43.2 | 1.27 | 3
2011/11 | 1722165 | 4.91 | 147.8 | -3.4 | 25.3 | 8.3 | 56.3 | 23.6 | 20 | 8.22 | 49 | 5 | 43.2 | 1.27 | 3
2011/12 | 1722165 | 5.02 | 3.8 | -9.1 | 17.3 | 2.5 | 56.3 | 23.6 | 20 | 8.22 | 49 | 5 | 43.2 | 1.27 | 3
2012/01 | 1722165 | 5.46 | 14 | -5.5 | 17.7 | 3.1 | 56.3 | 23.6 | 20 | 8.22 | 49 | 5 | 43.2 | 1.27 | 3
2012/02 | 1722165 | 5.7 | 21.3 | -10 | 21 | 2.6 | 56.3 | 23.6 | 20 | 8.22 | 49 | 5 | 43.2 | 1.27 | 3
2012/03 | 1722165 | 5.64 | 27.5 | -2.5 | 28.1 | 10.2 | 56.3 | 23.6 | 20 | 8.22 | 49 | 5 | 43.2 | 1.27 | 3
2012/04 | 1722165 | 4.92 | 49.3 | 10.2 | 34.2 | 21.2 | 56.3 | 23.6 | 20 | 8.22 | 49 | 5 | 43.2 | 1.27 | 3
2012/05 | 1722165 | 4.75 | 25.1 | 12.4 | 37.3 | 24.5 | 56.3 | 23.6 | 20 | 8.22 | 49 | 5 | 43.2 | 1.27 | 3
2012/06 | 1722165 | 4.93 | 0 | 15.6 | 40.6 | 29.1 | 56.3 | 23.6 | 20 | 8.22 | 49 | 5 | 43.2 | 1.27 | 3
2012/07 | 1722165 | 5.08 | 0 | 17 | 43.9 | 30.5 | 56.3 | 23.6 | 20 | 8.22 | 49 | 5 | 43.2 | 1.27 | 3
2012/08 | 1722165 | 4.91 | 0 | 17.2 | 41.6 | 29.2 | 56.3 | 23.6 | 20 | 8.22 | 49 | 5 | 43.2 | 1.27 | 3
2012/09 | 1722165 | 4.87 | 0 | 8.2 | 37.5 | 22.9 | 56.3 | 23.6 | 20 | 8.22 | 49 | 5 | 43.2 | 1.27 | 3
2012/10 | 1722165 | 5 | 0.4 | 0.9 | 31.3 | 17.3 | 56.3 | 23.6 | 20 | 8.22 | 49 | 5 | 43.2 | 1.27 | 3
2012/11 | 1722165 | 5.06 | 17.8 | -1.3 | 25.7 | 10.7 | 56.3 | 23.6 | 20 | 8.22 | 49 | 5 | 43.2 | 1.27 | 3
2012/12 | 1722165 | 5.13 | 22.1 | -16.8 | 21.2 | 3.9 | 56.3 | 23.6 | 20 | 8.22 | 49 | 5 | 43.2 | 1.27 | 3
2013/01 | 1722165 | 5.39 | 10.4 | -10.6 | 22 | 4.7 | 56.3 | 23.6 | 20 | 8.22 | 49 | 5 | 43.2 | 1.27 | 3
2013/02 | 1722165 | 5.81 | 7.8 | -1.3 | 20.5 | 9.3 | 56.3 | 23.6 | 20 | 8.22 | 49 | 5 | 43.2 | 1.27 | 3
2013/03 | 1722165 | 5.97 | 18.1 | -4.5 | 30.1 | 13.9 | 56.3 | 23.6 | 20 | 8.22 | 49 | 5 | 43.2 | 1.27 | 3
2013/04 | 1722165 | 5.96 | 52.5 | 4.7 | 35.8 | 18.5 | 56.3 | 23.6 | 20 | 8.22 | 49 | 5 | 43.2 | 1.27 | 3
2013/05 | 1722165 | 5.82 | 0 | 9.8 | 41.1 | 25.2 | 56.3 | 23.6 | 20 | 8.22 | 49 | 5 | 43.2 | 1.27 | 3
2013/06 | 1722165 | 5.33 | 0.8 | 13.6 | 43.5 | 30.3 | 56.3 | 23.6 | 20 | 8.22 | 49 | 5 | 43.2 | 1.27 | 3
2013/07 | 1722165 | 5.22 | 0 | 18 | 44.3 | 31.2 | 56.3 | 23.6 | 20 | 8.22 | 49 | 5 | 43.2 | 1.27 | 3
2013/08 | 1722165 | 5.25 | 0.9 | 14 | 41.2 | 28.9 | 56.3 | 23.6 | 20 | 8.22 | 49 | 5 | 43.2 | 1.27 | 3
2013/09 | 1722165 | 5.37 | 0 | 11.5 | 39.1 | 25.3 | 56.3 | 23.6 | 20 | 8.22 | 49 | 5 | 43.2 | 1.27 | 3
2013/10 | 1722165 | 5.43 | 10.2 | 1.7 | 37.5 | 17.1 | 56.3 | 23.6 | 20 | 8.22 | 49 | 5 | 43.2 | 1.27 | 3
2013/11 | 1722165 | 5.41 | 0.6 | -2 | 25.5 | 11 | 56.3 | 23.6 | 20 | 8.22 | 49 | 5 | 43.2 | 1.27 | 3
2013/12 | 1722165 | 5.47 | 17.8 | -8.3 | 23.9 | 4.8 | 56.3 | 23.6 | 20 | 8.22 | 49 | 5 | 43.2 | 1.27 | 3
2014/01 | 1722165 | 5.6 | 18.2 | -8.9 | 22.9 | 5.8 | 56.3 | 23.6 | 20 | 8.22 | 49 | 5 | 43.2 | 1.27 | 3
2014/02 | 1722165 | 5.75 | 32.5 | -21.7 | 18.7 | 0.1 | 56.3 | 23.6 | 20 | 8.22 | 49 | 5 | 43.2 | 1.27 | 3
2014/03 | 1722165 | 5.86 | 46.3 | -0.8 | 29.3 | 11.9 | 56.3 | 23.6 | 20 | 8.22 | 49 | 5 | 43.2 | 1.27 | 3
2014/04 | 1722165 | 5.97 | 11.5 | 5 | 36.1 | 19.1 | 56.3 | 23.6 | 20 | 8.22 | 49 | 5 | 43.2 | 1.27 | 3
2014/05 | 1722165 | 5.88 | 3.3 | 12.6 | 40.1 | 26.4 | 56.3 | 23.6 | 20 | 8.22 | 49 | 5 | 43.2 | 1.27 | 3
2014/06 | 1722165 | 5.98 | 0 | 15.4 | 43.6 | 30.1 | 56.3 | 23.6 | 20 | 8.22 | 49 | 5 | 43.2 | 1.27 | 3
2014/07 | 1722165 | 6.11 | 0 | 16.3 | 44.3 | 30.2 | 56.3 | 23.6 | 20 | 8.22 | 49 | 5 | 43.2 | 1.27 | 3
2014/08 | 1722165 | 6.19 | 0 | 14.4 | 41.1 | 28.1 | 56.3 | 23.6 | 20 | 8.22 | 49 | 5 | 43.2 | 1.27 | 3
2014/09 | 1722165 | 5.98 | 0 | 10.3 | 39.6 | 24.5 | 56.3 | 23.6 | 20 | 8.22 | 49 | 5 | 43.2 | 1.27 | 3
2014/10 | 1722165 | 5.22 | 2.6 | -0.2 | 33.6 | 16.6 | 56.3 | 23.6 | 20 | 8.22 | 49 | 5 | 43.2 | 1.27 | 3
2014/11 | 1722165 | 5.05 | 45.6 | -1 | 24.4 | 8.8 | 56.3 | 23.6 | 20 | 8.22 | 49 | 5 | 43.2 | 1.27 | 3
2014/12 | 1722165 | 4.88 | 4.4 | -5.8 | 19.6 | 5.3 | 56.3 | 23.6 | 20 | 8.22 | 49 | 5 | 43.2 | 1.27 | 3
2015/01 | 1722165 | 5.17 | 16.3 | -3.2 | 22.1 | 6 | 56.3 | 23.6 | 20 | 8.22 | 49 | 5 | 43.2 | 1.27 | 3
2015/02 | 1722165 | 5.34 | 67.9 | -1.2 | 22.9 | 8.8 | 56.3 | 23.6 | 20 | 8.22 | 49 | 5 | 43.2 | 1.27 | 3
2015/03 | 1722165 | 5.53 | 22 | -0.6 | 32.4 | 10.9 | 56.3 | 23.6 | 20 | 8.22 | 49 | 5 | 43.2 | 1.27 | 3
2015/04 | 1722165 | 5.54 | 20.6 | 3.5 | 36.9 | 19.4 | 56.3 | 23.6 | 20 | 8.22 | 49 | 5 | 43.2 | 1.27 | 3
2015/05 | 1722165 | 5.89 | 1.8 | 12.7 | 38.3 | 25.9 | 56.3 | 23.6 | 20 | 8.22 | 49 | 5 | 43.2 | 1.27 | 3
2015/06 | 1722165 | 5.79 | 0 | 15 | 43.7 | 30.1 | 56.3 | 23.6 | 20 | 8.22 | 49 | 5 | 43.2 | 1.27 | 3
2015/07 | 1722165 | 5.89 | 0 | 20 | 44.6 | 31.8 | 56.3 | 23.6 | 20 | 8.22 | 49 | 5 | 43.2 | 1.27 | 3
2015/08 | 1722165 | 5.76 | 0 | 14 | 41.9 | 28.3 | 56.3 | 23.6 | 20 | 8.22 | 49 | 5 | 43.2 | 1.27 | 3
2015/09 | 1722165 | 4.37 | 0 | 8.2 | 37.2 | 22.7 | 56.3 | 23.6 | 20 | 8.22 | 49 | 5 | 43.2 | 1.27 | 3
2015/10 | 1722165 | 4.72 | 2.6 | 3.6 | 36 | 17.8 | 56.3 | 23.6 | 20 | 8.22 | 49 | 5 | 43.2 | 1.27 | 3
2015/11 | 1722165 | 5.2 | 68.4 | 1.5 | 23.4 | 9.6 | 56.3 | 23.6 | 20 | 8.22 | 49 | 5 | 43.2 | 1.27 | 3
2015/12 | 1722165 | 5.64 | 5.3 | -5.3 | 24.4 | 5.6 | 56.3 | 23.6 | 20 | 8.22 | 49 | 5 | 43.2 | 1.27 | 3
2016/01 | 1722165 | 5.64 | 40.8 | -3.2 | 19.9 | 7 | 56.3 | 23.6 | 20 | 8.22 | 49 | 5 | 43.2 | 1.27 | 3
2016/02 | 1722165 | 5.9 | 1.9 | -7.2 | 30.1 | 8.7 | 56.3 | 23.6 | 20 | 8.22 | 49 | 5 | 43.2 | 1.27 | 3
2016/03 | 1722165 | 5.21 | 31.5 | 2.5 | 32.2 | 15.3 | 56.3 | 23.6 | 20 | 8.22 | 49 | 5 | 43.2 | 1.27 | 3
2016/04 | 1722165 | 4.82 | 22.8 | 6.7 | 37.9 | 19.3 | 56.3 | 23.6 | 20 | 8.22 | 49 | 5 | 43.2 | 1.27 | 3
2016/05 | 1722165 | 4.79 | 3.8 | 14.3 | 40.5 | 27.3 | 56.3 | 23.6 | 20 | 8.22 | 49 | 5 | 43.2 | 1.27 | 3
2016/06 | 1722165 | 5.43 | 0 | 18.1 | 44.4 | 30.5 | 56.3 | 23.6 | 20 | 8.22 | 49 | 5 | 43.2 | 1.27 | 3
2016/07 | 1722165 | 4.99 | 0 | 18.3 | 45.8 | 31.3 | 56.3 | 23.6 | 20 | 8.22 | 49 | 5 | 43.2 | 1.27 | 3
2016/08 | 1722165 | 4.74 | 0 | 15.1 | 40.3 | 28.6 | 56.3 | 23.6 | 20 | 8.22 | 49 | 5 | 43.2 | 1.27 | 3
2016/09 | 1722165 | 4.76 | 0 | 10.6 | 39 | 25.7 | 56.3 | 23.6 | 20 | 8.22 | 49 | 5 | 43.2 | 1.27 | 3
2016/10 | 1722165 | 5 | 0 | 0 | 30.6 | 16 | 56.3 | 23.6 | 20 | 8.22 | 49 | 5 | 43.2 | 1.27 | 3
2016/11 | 1722165 | 5.06 | 28.6 | -10.2 | 32.8 | 8.2 | 56.3 | 23.6 | 20 | 8.22 | 49 | 5 | 43.2 | 1.27 | 3
2016/12 | 1722165 | 5.25 | 44.1 | -10.8 | 24 | 6.4 | 56.3 | 23.6 | 20 | 8.22 | 49 | 5 | 43.2 | 1.27 | 3
2017/01 | 1722165 | 5.67 | 20.7 | -3.5 | 17 | 5 | 56.3 | 23.6 | 20 | 8.22 | 49 | 5 | 43.2 | 1.27 | 3
2017/02 | 1722165 | 5.88 | 132.7 | -6.9 | 21.5 | 5.1 | 56.3 | 23.6 | 20 | 8.22 | 49 | 5 | 43.2 | 1.27 | 3
2017/03 | 1722165 | 5.98 | 25.6 | -3.5 | 28.2 | 12.4 | 56.3 | 23.6 | 20 | 8.22 | 49 | 5 | 43.2 | 1.27 | 3
2017/04 | 1722165 | 6.11 | 26 | 3.4 | 34.7 | 18.2 | 56.3 | 23.6 | 20 | 8.22 | 49 | 5 | 43.2 | 1.27 | 3
2017/05 | 1722165 | 6.19 | 6.4 | 11.4 | 41.9 | 27.8 | 56.3 | 23.6 | 20 | 8.22 | 49 | 5 | 43.2 | 1.27 | 3
2017/06 | 1722165 | 5.98 | 0 | 16 | 43.2 | 30.3 | 56.3 | 23.6 | 20 | 8.22 | 49 | 5 | 43.2 | 1.27 | 3
2017/07 | 1722165 | 5.22 | 0 | 18.1 | 44.3 | 31.6 | 56.3 | 23.6 | 20 | 8.22 | 49 | 5 | 43.2 | 1.27 | 3
2017/08 | 1722165 | 5.05 | 0 | 11.9 | 42.7 | 28 | 56.3 | 23.6 | 20 | 8.22 | 49 | 5 | 43.2 | 1.27 | 3
2017/09 | 1722165 | 4.88 | 0 | 10 | 38.5 | 23.8 | 56.3 | 23.6 | 20 | 8.22 | 49 | 5 | 43.2 | 1.27 | 3
2017/10 | 1722165 | 4.91 | 0 | 5.3 | 33 | 17.3 | 56.3 | 23.6 | 20 | 8.22 | 49 | 5 | 43.2 | 1.27 | 3
2017/11 | 1722165 | 4.84 | 7.2 | 0.9 | 33.5 | 11.9 | 56.3 | 23.6 | 20 | 8.22 | 49 | 5 | 43.2 | 1.27 | 3
2017/12 | 1722165 | 4.94 | 0 | -7.3 | 21.6 | 5.6 | 56.3 | 23.6 | 20 | 8.22 | 49 | 5 | 43.2 | 1.27 | 3
2018/01 | 1722165 | 5.17 | 8.2 | -11.4 | 21.3 | 4.5 | 56.3 | 23.6 | 20 | 8.22 | 49 | 5 | 43.2 | 1.27 | 3
2018/02 | 1722165 | 5.34 | 14.8 | -8.2 | 25.7 | 7.5 | 56.3 | 23.6 | 20 | 8.22 | 49 | 5 | 43.2 | 1.27 | 3
2018/03 | 1722165 | 5.53 | 20.8 | -0.8 | 37.3 | 17.2 | 56.3 | 23.6 | 20 | 8.22 | 49 | 5 | 43.2 | 1.27 | 3
2018/04 | 1722165 | 5.54 | 14.9 | 6.5 | 35.9 | 18.9 | 56.3 | 23.6 | 20 | 8.22 | 49 | 5 | 43.2 | 1.27 | 3
2018/05 | 1722165 | 5.41 | 12.4 | 11.9 | 39 | 24.2 | 56.3 | 23.6 | 20 | 8.22 | 49 | 5 | 43.2 | 1.27 | 3
2018/06 | 1722165 | 5.32 | 0 | 15.2 | 43.1 | 29.6 | 56.3 | 23.6 | 20 | 8.22 | 49 | 5 | 43.2 | 1.27 | 3
2018/07 | 1722165 | 5.27 | 0 | 19.4 | 45.2 | 32.9 | 56.3 | 23.6 | 20 | 8.22 | 49 | 5 | 43.2 | 1.27 | 3
2018/08 | 1722165 | 5.29 | 0 | 14.6 | 41.6 | 28.6 | 56.3 | 23.6 | 20 | 8.22 | 49 | 5 | 43.2 | 1.27 | 3
2018/09 | 1722165 | 5.28 | 0 | 11.3 | 38.8 | 23.3 | 56.3 | 23.6 | 20 | 8.22 | 49 | 5 | 43.2 | 1.27 | 3
2018/10 | 1722165 | 5.21 | 22.1 | 2.7 | 32.1 | 15.8 | 56.3 | 23.6 | 20 | 8.22 | 49 | 5 | 43.2 | 1.27 | 3
2018/11 | 1722165 | 5.17 | 17.9 | -2.1 | 21.9 | 9.6 | 56.3 | 23.6 | 20 | 8.22 | 49 | 5 | 43.2 | 1.27 | 3
2018/12 | 1722165 | 5.21 | 1.5 | -3.1 | 20.9 | 6.9 | 56.3 | 23.6 | 20 | 8.22 | 49 | 5 | 43.2 | 1.27 | 3
2019/01 | 1722165 | 5.24 | 58.7 | -1.9 | 19.9 | 7.1 | 56.3 | 23.6 | 20 | 8.22 | 49 | 5 | 43.2 | 1.27 | 3
2019/02 | 1722165 | 5.34 | 22.9 | -2.2 | 18.5 | 7.2 | 56.3 | 23.6 | 20 | 8.22 | 49 | 5 | 43.2 | 1.27 | 3
2019/03 | 1722165 | 5.42 | 27.3 | 5 | 28.6 | 14.6 | 56.3 | 23.6 | 20 | 8.22 | 49 | 5 | 43.2 | 1.27 | 3
2019/04 | 1722165 | 5.48 | 38 | 8.5 | 33.5 | 20 | 56.3 | 23.6 | 20 | 8.22 | 49 | 5 | 43.2 | 1.27 | 3
2019/05 | 1722165 | 5.44 | 4.9 | 12.1 | 38 | 25.2 | 56.3 | 23.6 | 20 | 8.22 | 49 | 5 | 43.2 | 1.27 | 3
2019/06 | 1722165 | 5.41 | 3.5 | 14.9 | 39.8 | 28.2 | 56.3 | 23.6 | 20 | 8.22 | 49 | 5 | 43.2 | 1.27 | 3
2019/07 | 1722165 | 5.42 | 0 | 19.8 | 44.2 | 32.5 | 56.3 | 23.6 | 20 | 8.22 | 49 | 5 | 43.2 | 1.27 | 3
2019/08 | 1722165 | 5.36 | 0 | 15.7 | 45.6 | 29.2 | 56.3 | 23.6 | 20 | 8.22 | 49 | 5 | 43.2 | 1.27 | 3
2019/09 | 1722165 | 5.02 | 0 | 11 | 39 | 24.4 | 56.3 | 23.6 | 20 | 8.22 | 49 | 5 | 43.2 | 1.27 | 3
2019/10 | 1722165 | 4.85 | 0.6 | 5.6 | 32 | 18 | 56.3 | 23.6 | 20 | 8.22 | 49 | 5 | 43.2 | 1.27 | 3
2019/11 | 1722165 | 4.91 | 15.3 | -1.8 | 26.2 | 8.3 | 56.3 | 23.6 | 20 | 8.22 | 49 | 5 | 43.2 | 1.27 | 3
2019/12 | 1722165 | 5.02 | 7.6 | -0.2 | 21.2 | 7.9 | 56.3 | 23.6 | 20 | 8.22 | 49 | 5 | 43.2 | 1.27 | 3
2020/01 | 1722165 | 5.46 | 20.3 | -2.9 | 15.3 | 4.3 | 56.3 | 23.6 | 20 | 8.22 | 49 | 5 | 43.2 | 1.27 | 3
2020/02 | 1722165 | 5.7 | 34.4 | -1 | 24.5 | 9.2 | 56.3 | 23.6 | 20 | 8.22 | 49 | 5 | 43.2 | 1.27 | 3
2020/03 | 1722165 | 5.64 | 31.5 | -0.5 | 28.7 | 13.8 | 56.3 | 23.6 | 20 | 8.22 | 49 | 5 | 43.2 | 1.27 | 3
2020/04 | 1722165 | 4.92 | 42.2 | 0.3 | 37.6 | 18.5 | 56.3 | 23.6 | 20 | 8.22 | 49 | 5 | 43.2 | 1.27 | 3
2020/05 | 1722165 | 4.75 | 11.7 | 11.4 | 40 | 25 | 56.3 | 23.6 | 20 | 8.22 | 49 | 5 | 43.2 | 1.27 | 3
2020/06 | 1722165 | 4.93 | 0 | 14.1 | 44.2 | 29.6 | 56.3 | 23.6 | 20 | 8.22 | 49 | 5 | 43.2 | 1.27 | 3
2020/07 | 1722165 | 5.08 | 0 | 18.3 | 43.2 | 31.1 | 56.3 | 23.6 | 20 | 8.22 | 49 | 5 | 43.2 | 1.27 | 3
2020/08 | 1722165 | 4.91 | 0 | 15.7 | 41.7 | 28.9 | 56.3 | 23.6 | 20 | 8.22 | 49 | 5 | 43.2 | 1.27 | 3
2020/09 | 1722165 | 4.87 | 0 | 7.4 | 37 | 22.2 | 56.3 | 23.6 | 20 | 8.22 | 49 | 5 | 43.2 | 1.27 | 3
2020/10 | 1722165 | 5 | 0 | -0.2 | 29.2 | 14.7 | 56.3 | 23.6 | 20 | 8.22 | 49 | 5 | 43.2 | 1.27 | 3
2020/11 | 1722165 | 5.06 | 18.1 | -5 | 27.1 | 7.8 | 56.3 | 23.6 | 20 | 8.22 | 49 | 5 | 43.2 | 1.27 | 3
2020/12 | 1722165 | 5.13 | 19.5 | -7.6 | 14.6 | 2.3 | 56.3 | 23.6 | 20 | 8.22 | 49 | 5 | 43.2 | 1.27 | 3
2021/01 | 1722165 | 5.39 | 14.9 | -8.3 | 20.7 | 3 | 56.3 | 23.6 | 20 | 8.22 | 49 | 5 | 43.2 | 1.27 | 3
2021/02 | 1722165 | 5.81 | 12.4 | -4.8 | 28.3 | 10.8 | 56.3 | 23.6 | 20 | 8.22 | 49 | 5 | 43.2 | 1.27 | 3
2021/03 | 1722165 | 5.97 | 36.8 | -1.4 | 29 | 13.5 | 56.3 | 23.6 | 20 | 8.22 | 49 | 5 | 43.2 | 1.27 | 3
2021/04 | 1722165 | 5.96 | 18.5 | 6.3 | 38.5 | 20.6 | 56.3 | 23.6 | 20 | 8.22 | 49 | 5 | 43.2 | 1.27 | 3
2021/05 | 1722165 | 5.82 | 18.1 | 14.2 | 40.9 | 27.2 | 56.3 | 23.6 | 20 | 8.22 | 49 | 5 | 43.2 | 1.27 | 3
2021/06 | 1722165 | 5.33 | 0 | 16.8 | 44.7 | 31 | 56.3 | 23.6 | 20 | 8.22 | 49 | 5 | 43.2 | 1.27 | 3
2021/07 | 1722165 | 5.22 | 0 | 20.7 | 45.2 | 33.2 | 56.3 | 23.6 | 20 | 8.22 | 49 | 5 | 43.2 | 1.27 | 3
2021/08 | 1722165 | 5.25 | 0 | 16.1 | 42.2 | 29.3 | 56.3 | 23.6 | 20 | 8.22 | 49 | 5 | 43.2 | 1.27 | 3
2021/09 | 1722165 | 5.37 | 0 | 13 | 39.1 | 25.3 | 56.3 | 23.6 | 20 | 8.22 | 49 | 5 | 43.2 | 1.27 | 3
2021/10 | 1722165 | 5.43 | 0.8 | 2.4 | 28.1 | 15 | 56.3 | 23.6 | 20 | 8.22 | 49 | 5 | 43.2 | 1.27 | 3
2021/11 | 1722165 | 5.41 | 10.7 | -2.3 | 23.6 | 8.5 | 56.3 | 23.6 | 20 | 8.22 | 49 | 5 | 43.2 | 1.27 | 3
2021/12 | 1722165 | 5.47 | 8.7 | -4.1 | 24.6 | 7.7 | 56.3 | 23.6 | 20 | 8.22 | 49 | 5 | 43.2 | 1.27 | 3
2000/01 | 1722167 | 8.36 | 22.1 | -9.1 | 21.7 | 5.2 | 2.2 | 3.1 | 94.6 | 606 | 33 | 32 | 8.2 | 1.51 | 3
2000/02 | 1722167 | 8.54 | 8.7 | -6.9 | 20.8 | 6 | 2.2 | 3.1 | 94.6 | 606 | 33 | 32 | 8.2 | 1.51 | 3
2000/03 | 1722167 | 8.54 | 19.1 | -1.5 | 33.6 | 11.8 | 2.2 | 3.1 | 94.6 | 606 | 33 | 32 | 8.2 | 1.51 | 3
2000/04 | 1722167 | 8.07 | 1.6 | 4.7 | 37.5 | 22.4 | 2.2 | 3.1 | 94.6 | 606 | 33 | 32 | 8.2 | 1.51 | 3
2000/05 | 1722167 | 7.67 | 0 | 6.9 | 42.2 | 27.1 | 2.2 | 3.1 | 94.6 | 606 | 33 | 32 | 8.2 | 1.51 | 3
2000/06 | 1722167 | 7.23 | 0 | 13.5 | 44.8 | 28.8 | 2.2 | 3.1 | 94.6 | 606 | 33 | 32 | 8.2 | 1.51 | 3
2000/07 | 1722167 | 7 | 0 | 19 | 42.8 | 30.7 | 2.2 | 3.1 | 94.6 | 606 | 33 | 32 | 8.2 | 1.51 | 3
2000/08 | 1722167 | 6.91 | 0 | 15.2 | 43 | 29 | 2.2 | 3.1 | 94.6 | 606 | 33 | 32 | 8.2 | 1.51 | 3
2000/09 | 1722167 | 6.99 | 0.8 | 8.8 | 38.8 | 23.9 | 2.2 | 3.1 | 94.6 | 606 | 33 | 32 | 8.2 | 1.51 | 3
2000/10 | 1722167 | 7.58 | 8 | 7 | 30.8 | 16.3 | 2.2 | 3.1 | 94.6 | 606 | 33 | 32 | 8.2 | 1.51 | 3
2000/11 | 1722167 | 7.9 | 11.4 | -3.7 | 24.9 | 8.6 | 2.2 | 3.1 | 94.6 | 606 | 33 | 32 | 8.2 | 1.51 | 3
2000/12 | 1722167 | 8.05 | 5.9 | -1.4 | 20.6 | 7.1 | 2.2 | 3.1 | 94.6 | 606 | 33 | 32 | 8.2 | 1.51 | 3
2001/01 | 1722167 | 8.37 | 18.2 | -9.6 | 19.2 | 2.4 | 2.2 | 3.1 | 94.6 | 606 | 33 | 32 | 8.2 | 1.51 | 3
2001/02 | 1722167 | 8.53 | 14.5 | -8.4 | 21.5 | 7.3 | 2.2 | 3.1 | 94.6 | 606 | 33 | 32 | 8.2 | 1.51 | 3
2001/03 | 1722167 | 8.4 | 17.3 | -3.2 | 31.7 | 13.4 | 2.2 | 3.1 | 94.6 | 606 | 33 | 32 | 8.2 | 1.51 | 3
2001/04 | 1722167 | 7.7 | 2.3 | 9 | 35.9 | 22.3 | 2.2 | 3.1 | 94.6 | 606 | 33 | 32 | 8.2 | 1.51 | 3
2001/05 | 1722167 | 7.33 | 0 | 13.6 | 42.4 | 28 | 2.2 | 3.1 | 94.6 | 606 | 33 | 32 | 8.2 | 1.51 | 3
2001/06 | 1722167 | 7.27 | 0 | 15.5 | 45.8 | 30.4 | 2.2 | 3.1 | 94.6 | 606 | 33 | 32 | 8.2 | 1.51 | 3
2001/07 | 1722167 | 7 | 0 | 15.8 | 42.9 | 30.5 | 2.2 | 3.1 | 94.6 | 606 | 33 | 32 | 8.2 | 1.51 | 3
2001/08 | 1722167 | 6.87 | 0 | 15.2 | 41 | 28.1 | 2.2 | 3.1 | 94.6 | 606 | 33 | 32 | 8.2 | 1.51 | 3
2001/09 | 1722167 | 7.29 | 0 | 6.4 | 40.5 | 22.5 | 2.2 | 3.1 | 94.6 | 606 | 33 | 32 | 8.2 | 1.51 | 3
2001/10 | 1722167 | 7.5 | 2.4 | 0 | 34.9 | 17.2 | 2.2 | 3.1 | 94.6 | 606 | 33 | 32 | 8.2 | 1.51 | 3
2001/11 | 1722167 | 7.37 | 11.6 | 1.3 | 27.1 | 12 | 2.2 | 3.1 | 94.6 | 606 | 33 | 32 | 8.2 | 1.51 | 3
2001/12 | 1722167 | 7.51 | 27.4 | -2.2 | 21.5 | 7.3 | 2.2 | 3.1 | 94.6 | 606 | 33 | 32 | 8.2 | 1.51 | 3
2002/01 | 1722167 | 8.37 | 18.5 | -4 | 22.8 | 6.2 | 2.2 | 3.1 | 94.6 | 606 | 33 | 32 | 8.2 | 1.51 | 3
2002/02 | 1722167 | 8.61 | 28.2 | -4.5 | 23.5 | 8 | 2.2 | 3.1 | 94.6 | 606 | 33 | 32 | 8.2 | 1.51 | 3
2002/03 | 1722167 | 8.37 | 14.4 | -1.3 | 32 | 14.2 | 2.2 | 3.1 | 94.6 | 606 | 33 | 32 | 8.2 | 1.51 | 3
2002/04 | 1722167 | 7.72 | 36.1 | 6.2 | 37.2 | 19 | 2.2 | 3.1 | 94.6 | 606 | 33 | 32 | 8.2 | 1.51 | 3
2002/05 | 1722167 | 7.5 | 11.2 | 11.5 | 40.2 | 24.4 | 2.2 | 3.1 | 94.6 | 606 | 33 | 32 | 8.2 | 1.51 | 3
2002/06 | 1722167 | 7.69 | 0.3 | 15.5 | 42.1 | 29.4 | 2.2 | 3.1 | 94.6 | 606 | 33 | 32 | 8.2 | 1.51 | 3
2002/07 | 1722167 | 7.73 | 0 | 17.2 | 44 | 29.9 | 2.2 | 3.1 | 94.6 | 606 | 33 | 32 | 8.2 | 1.51 | 3
2002/08 | 1722167 | 7.54 | 0 | 14.5 | 44.1 | 29.2 | 2.2 | 3.1 | 94.6 | 606 | 33 | 32 | 8.2 | 1.51 | 3
2002/09 | 1722167 | 7.4 | 0 | 10 | 37.7 | 23.1 | 2.2 | 3.1 | 94.6 | 606 | 33 | 32 | 8.2 | 1.51 | 3
2002/10 | 1722167 | 7.61 | 0 | 7 | 35 | 19.2 | 2.2 | 3.1 | 94.6 | 606 | 33 | 32 | 8.2 | 1.51 | 3
2002/11 | 1722167 | 7.7 | 5.3 | -2.4 | 28.9 | 11.7 | 2.2 | 3.1 | 94.6 | 606 | 33 | 32 | 8.2 | 1.51 | 3
2002/12 | 1722167 | 8.01 | 45.1 | -18.4 | 15.1 | 1.7 | 2.2 | 3.1 | 94.6 | 606 | 33 | 32 | 8.2 | 1.51 | 3
2003/01 | 1722167 | 8.62 | 12.6 | -1.5 | 18.5 | 6.1 | 2.2 | 3.1 | 94.6 | 606 | 33 | 32 | 8.2 | 1.51 | 3
2003/02 | 1722167 | 8.77 | 32.1 | -3 | 21.4 | 7.6 | 2.2 | 3.1 | 94.6 | 606 | 33 | 32 | 8.2 | 1.51 | 3
2003/03 | 1722167 | 8.96 | 43.2 | -3 | 28.9 | 11.3 | 2.2 | 3.1 | 94.6 | 606 | 33 | 32 | 8.2 | 1.51 | 3
2003/04 | 1722167 | 8.04 | 19.4 | 0.6 | 35.4 | 17.4 | 2.2 | 3.1 | 94.6 | 606 | 33 | 32 | 8.2 | 1.51 | 3
2003/05 | 1722167 | 7.42 | 6.4 | 5.6 | 36.6 | 21.8 | 2.2 | 3.1 | 94.6 | 606 | 33 | 32 | 8.2 | 1.51 | 3
2003/06 | 1722167 | 7.31 | 2 | 14.6 | 41.4 | 28 | 2.2 | 3.1 | 94.6 | 606 | 33 | 32 | 8.2 | 1.51 | 3
2003/07 | 1722167 | 7.62 | 0 | 18.7 | 46 | 31.1 | 2.2 | 3.1 | 94.6 | 606 | 33 | 32 | 8.2 | 1.51 | 3
2003/08 | 1722167 | 7.85 | 0 | 15.5 | 43 | 28.7 | 2.2 | 3.1 | 94.6 | 606 | 33 | 32 | 8.2 | 1.51 | 3
2003/09 | 1722167 | 7.59 | 0 | 6.9 | 39 | 23.5 | 2.2 | 3.1 | 94.6 | 606 | 33 | 32 | 8.2 | 1.51 | 3
2003/10 | 1722167 | 7.79 | 0 | 4.5 | 34.4 | 18.5 | 2.2 | 3.1 | 94.6 | 606 | 33 | 32 | 8.2 | 1.51 | 3
2003/11 | 1722167 | 7.94 | 15.2 | -1.9 | 31.3 | 10.2 | 2.2 | 3.1 | 94.6 | 606 | 33 | 32 | 8.2 | 1.51 | 3
2003/12 | 1722167 | 8.01 | 20.4 | -8.9 | 20.9 | 5.1 | 2.2 | 3.1 | 94.6 | 606 | 33 | 32 | 8.2 | 1.51 | 3
2004/01 | 1722167 | 8.15 | 43.2 | -1.1 | 18.8 | 7.3 | 2.2 | 3.1 | 94.6 | 606 | 33 | 32 | 8.2 | 1.51 | 3
2004/02 | 1722167 | 8.79 | 9.9 | -1.4 | 24.6 | 10.5 | 2.2 | 3.1 | 94.6 | 606 | 33 | 32 | 8.2 | 1.51 | 3
2004/03 | 1722167 | 8.39 | 8.7 | 0.2 | 33.6 | 13.6 | 2.2 | 3.1 | 94.6 | 606 | 33 | 32 | 8.2 | 1.51 | 3
2004/04 | 1722167 | 7.56 | 14.4 | 6.5 | 35.5 | 18.4 | 2.2 | 3.1 | 94.6 | 606 | 33 | 32 | 8.2 | 1.51 | 3
2004/05 | 1722167 | 7.53 | 3.7 | 9 | 41.3 | 25.8 | 2.2 | 3.1 | 94.6 | 606 | 33 | 32 | 8.2 | 1.51 | 3
2004/06 | 1722167 | 7.43 | 0 | 15.7 | 41.9 | 29.6 | 2.2 | 3.1 | 94.6 | 606 | 33 | 32 | 8.2 | 1.51 | 3
2004/07 | 1722167 | 7.35 | 0 | 17.5 | 43 | 30 | 2.2 | 3.1 | 94.6 | 606 | 33 | 32 | 8.2 | 1.51 | 3
2004/08 | 1722167 | 7.55 | 0 | 14.7 | 42.6 | 28.4 | 2.2 | 3.1 | 94.6 | 606 | 33 | 32 | 8.2 | 1.51 | 3
2004/09 | 1722167 | 8.19 | 0 | 8.5 | 39.9 | 23.4 | 2.2 | 3.1 | 94.6 | 606 | 33 | 32 | 8.2 | 1.51 | 3
2004/10 | 1722167 | 7.89 | 0 | 3.4 | 32.7 | 15.7 | 2.2 | 3.1 | 94.6 | 606 | 33 | 32 | 8.2 | 1.51 | 3
2004/11 | 1722167 | 7.31 | 21.4 | 0.4 | 26.3 | 13.3 | 2.2 | 3.1 | 94.6 | 606 | 33 | 32 | 8.2 | 1.51 | 3
2004/12 | 1722167 | 8.43 | 42.1 | -4 | 20.1 | 5.7 | 2.2 | 3.1 | 94.6 | 606 | 33 | 32 | 8.2 | 1.51 | 3
2005/01 | 1722167 | 8.78 | 8.5 | -3.5 | 16.4 | 5 | 2.2 | 3.1 | 94.6 | 606 | 33 | 32 | 8.2 | 1.51 | 3
2005/02 | 1722167 | 8.85 | 20.6 | -4.7 | 21.5 | 4.5 | 2.2 | 3.1 | 94.6 | 606 | 33 | 32 | 8.2 | 1.51 | 3
2005/03 | 1722167 | 8.5 | 20.1 | 0.3 | 28.9 | 14.8 | 2.2 | 3.1 | 94.6 | 606 | 33 | 32 | 8.2 | 1.51 | 3
2005/04 | 1722167 | 8.17 | 5.6 | 2.4 | 35.5 | 19.1 | 2.2 | 3.1 | 94.6 | 606 | 33 | 32 | 8.2 | 1.51 | 3
2005/05 | 1722167 | 7.71 | 29.9 | 9.3 | 35.9 | 23 | 2.2 | 3.1 | 94.6 | 606 | 33 | 32 | 8.2 | 1.51 | 3
2005/06 | 1722167 | 7.46 | 7.5 | 15.5 | 45.7 | 29.6 | 2.2 | 3.1 | 94.6 | 606 | 33 | 32 | 8.2 | 1.51 | 3
2005/07 | 1722167 | 7.45 | 0 | 17.2 | 44.9 | 31.1 | 2.2 | 3.1 | 94.6 | 606 | 33 | 32 | 8.2 | 1.51 | 3
2005/08 | 1722167 | 7.86 | 0 | 10.8 | 41.6 | 27.9 | 2.2 | 3.1 | 94.6 | 606 | 33 | 32 | 8.2 | 1.51 | 3
2005/09 | 1722167 | 8.23 | 0 | 9 | 39.8 | 24.4 | 2.2 | 3.1 | 94.6 | 606 | 33 | 32 | 8.2 | 1.51 | 3
2005/10 | 1722167 | 8.07 | 0.1 | 3.5 | 34.9 | 17.4 | 2.2 | 3.1 | 94.6 | 606 | 33 | 32 | 8.2 | 1.51 | 3
2005/11 | 1722167 | 8.17 | 3.6 | -2.8 | 25.3 | 10.6 | 2.2 | 3.1 | 94.6 | 606 | 33 | 32 | 8.2 | 1.51 | 3
2005/12 | 1722167 | 8.42 | 10.6 | -3.9 | 22 | 6.9 | 2.2 | 3.1 | 94.6 | 606 | 33 | 32 | 8.2 | 1.51 | 3
2006/01 | 1722167 | 8.82 | 123.6 | -10.5 | 15.5 | 1.3 | 2.2 | 3.1 | 94.6 | 606 | 33 | 32 | 8.2 | 1.51 | 3
2006/02 | 1722167 | 8.98 | 15.5 | -1 | 23.9 | 10.7 | 2.2 | 3.1 | 94.6 | 606 | 33 | 32 | 8.2 | 1.51 | 3
2006/03 | 1722167 | 8.71 | 39.7 | 1.2 | 28 | 13.6 | 2.2 | 3.1 | 94.6 | 606 | 33 | 32 | 8.2 | 1.51 | 3
2006/04 | 1722167 | 7.93 | 7 | 1.6 | 38.7 | 19.5 | 2.2 | 3.1 | 94.6 | 606 | 33 | 32 | 8.2 | 1.51 | 3
2006/05 | 1722167 | 7.45 | 0 | 15 | 41.8 | 27.7 | 2.2 | 3.1 | 94.6 | 606 | 33 | 32 | 8.2 | 1.51 | 3
2006/06 | 1722167 | 7.72 | 0 | 15 | 42.4 | 29.3 | 2.2 | 3.1 | 94.6 | 606 | 33 | 32 | 8.2 | 1.51 | 3
2006/07 | 1722167 | 7.96 | 0 | 14.6 | 43.2 | 30.3 | 2.2 | 3.1 | 94.6 | 606 | 33 | 32 | 8.2 | 1.51 | 3
2006/08 | 1722167 | 8.09 | 0 | 15.1 | 41.5 | 29 | 2.2 | 3.1 | 94.6 | 606 | 33 | 32 | 8.2 | 1.51 | 3
2006/09 | 1722167 | 8.08 | 0 | 9.4 | 36.4 | 22.5 | 2.2 | 3.1 | 94.6 | 606 | 33 | 32 | 8.2 | 1.51 | 3
2006/10 | 1722167 | 8.31 | 9.1 | 7 | 33.7 | 20.3 | 2.2 | 3.1 | 94.6 | 606 | 33 | 32 | 8.2 | 1.51 | 3
2006/11 | 1722167 | 8.38 | 22.4 | -2.8 | 32.4 | 11.7 | 2.2 | 3.1 | 94.6 | 606 | 33 | 32 | 8.2 | 1.51 | 3
2006/12 | 1722167 | 8.51 | 13.6 | -5.5 | 15.3 | 1.9 | 2.2 | 3.1 | 94.6 | 606 | 33 | 32 | 8.2 | 1.51 | 3
2007/01 | 1722167 | 8.63 | 12.2 | -6.4 | 22.7 | 4.3 | 2.2 | 3.1 | 94.6 | 606 | 33 | 32 | 8.2 | 1.51 | 3
2007/02 | 1722167 | 8.78 | 28.4 | -3.7 | 21.4 | 8.2 | 2.2 | 3.1 | 94.6 | 606 | 33 | 32 | 8.2 | 1.51 | 3
2007/03 | 1722167 | 8.85 | 43.7 | -4.3 | 25.1 | 11.3 | 2.2 | 3.1 | 94.6 | 606 | 33 | 32 | 8.2 | 1.51 | 3
2007/04 | 1722167 | 8.39 | 2.8 | 4.3 | 37.3 | 22.4 | 2.2 | 3.1 | 94.6 | 606 | 33 | 32 | 8.2 | 1.51 | 3
2007/05 | 1722167 | 8.02 | 1.1 | 10 | 40 | 25.5 | 2.2 | 3.1 | 94.6 | 606 | 33 | 32 | 8.2 | 1.51 | 3
2007/06 | 1722167 | 7.77 | 1.2 | 14.8 | 45.5 | 30.4 | 2.2 | 3.1 | 94.6 | 606 | 33 | 32 | 8.2 | 1.51 | 3
2007/07 | 1722167 | 7.67 | 0 | 13.6 | 42.9 | 30.3 | 2.2 | 3.1 | 94.6 | 606 | 33 | 32 | 8.2 | 1.51 | 3
2007/08 | 1722167 | 7.9 | 0 | 14.2 | 40.8 | 27.7 | 2.2 | 3.1 | 94.6 | 606 | 33 | 32 | 8.2 | 1.51 | 3
2007/09 | 1722167 | 8 | 0 | 6.1 | 37.9 | 23 | 2.2 | 3.1 | 94.6 | 606 | 33 | 32 | 8.2 | 1.51 | 3
2007/10 | 1722167 | 7.98 | 0 | 1.8 | 29.5 | 14 | 2.2 | 3.1 | 94.6 | 606 | 33 | 32 | 8.2 | 1.51 | 3
2007/11 | 1722167 | 8.15 | 5.7 | 0.8 | 27.5 | 11.8 | 2.2 | 3.1 | 94.6 | 606 | 33 | 32 | 8.2 | 1.51 | 3
2007/12 | 1722167 | 8.48 | 37.6 | -6.9 | 17 | 4.7 | 2.2 | 3.1 | 94.6 | 606 | 33 | 32 | 8.2 | 1.51 | 3
2008/01 | 1722167 | 7.81 | 16.7 | -19.7 | 12.4 | -5.7 | 2.2 | 3.1 | 94.6 | 606 | 33 | 32 | 8.2 | 1.51 | 3
2008/02 | 1722167 | 8 | 21.3 | -10.4 | 24.6 | 2.7 | 2.2 | 3.1 | 94.6 | 606 | 33 | 32 | 8.2 | 1.51 | 3
2008/03 | 1722167 | 8.19 | 6.6 | 3.4 | 32.4 | 17.5 | 2.2 | 3.1 | 94.6 | 606 | 33 | 32 | 8.2 | 1.51 | 3
2008/04 | 1722167 | 8.18 | 110.7 | 8.2 | 37.9 | 21.1 | 2.2 | 3.1 | 94.6 | 606 | 33 | 32 | 8.2 | 1.51 | 3
2008/05 | 1722167 | 7.55 | 2.7 | 14 | 40.2 | 27.2 | 2.2 | 3.1 | 94.6 | 606 | 33 | 32 | 8.2 | 1.51 | 3
2008/06 | 1722167 | 7.1 | 0 | 18.8 | 44.6 | 30.8 | 2.2 | 3.1 | 94.6 | 606 | 33 | 32 | 8.2 | 1.51 | 3
2008/07 | 1722167 | 6.84 | 0 | 16.7 | 43.2 | 30.9 | 2.2 | 3.1 | 94.6 | 606 | 33 | 32 | 8.2 | 1.51 | 3
2008/08 | 1722167 | 6.87 | 0 | 16.1 | 43.3 | 28.9 | 2.2 | 3.1 | 94.6 | 606 | 33 | 32 | 8.2 | 1.51 | 3
2008/09 | 1722167 | 6.89 | 0 | 8.7 | 39.3 | 23.8 | 2.2 | 3.1 | 94.6 | 606 | 33 | 32 | 8.2 | 1.51 | 3
2008/10 | 1722167 | 6.92 | 1.7 | 1.8 | 34.3 | 17.2 | 2.2 | 3.1 | 94.6 | 606 | 33 | 32 | 8.2 | 1.51 | 3
2008/11 | 1722167 | 7.09 | 1.2 | 0 | 24.7 | 10.5 | 2.2 | 3.1 | 94.6 | 606 | 33 | 32 | 8.2 | 1.51 | 3
2008/12 | 1722167 | 7.28 | 18.2 | -5.2 | 20.5 | 5.3 | 2.2 | 3.1 | 94.6 | 606 | 33 | 32 | 8.2 | 1.51 | 3
2009/01 | 1722167 | 7.45 | 23.6 | -3.1 | 18.4 | 5.3 | 2.2 | 3.1 | 94.6 | 606 | 33 | 32 | 8.2 | 1.51 | 3
2009/02 | 1722167 | 7.59 | 42.6 | -2 | 21.6 | 9.4 | 2.2 | 3.1 | 94.6 | 606 | 33 | 32 | 8.2 | 1.51 | 3
2009/03 | 1722167 | 7.75 | 13.6 | 2.4 | 30.4 | 15 | 2.2 | 3.1 | 94.6 | 606 | 33 | 32 | 8.2 | 1.51 | 3
2009/04 | 1722167 | 7.78 | 48.8 | 3.8 | 30.9 | 15.9 | 2.2 | 3.1 | 94.6 | 606 | 33 | 32 | 8.2 | 1.51 | 3
2009/05 | 1722167 | 7.08 | 6.2 | 10.2 | 39.4 | 24.7 | 2.2 | 3.1 | 94.6 | 606 | 33 | 32 | 8.2 | 1.51 | 3
2009/06 | 1722167 | 6.49 | 0 | 13.3 | 40.2 | 27.8 | 2.2 | 3.1 | 94.6 | 606 | 33 | 32 | 8.2 | 1.51 | 3
2009/07 | 1722167 | 6.29 | 0 | 15 | 43.4 | 30.1 | 2.2 | 3.1 | 94.6 | 606 | 33 | 32 | 8.2 | 1.51 | 3
2009/08 | 1722167 | 6.15 | 0 | 13.7 | 42.1 | 28.5 | 2.2 | 3.1 | 94.6 | 606 | 33 | 32 | 8.2 | 1.51 | 3
2009/09 | 1722167 | 6.42 | 0 | 9.2 | 37.9 | 23.9 | 2.2 | 3.1 | 94.6 | 606 | 33 | 32 | 8.2 | 1.51 | 3
2009/10 | 1722167 | 6.94 | 0.4 | 3.1 | 31.8 | 16.2 | 2.2 | 3.1 | 94.6 | 606 | 33 | 32 | 8.2 | 1.51 | 3
2009/11 | 1722167 | 7.28 | 8.1 | -3.2 | 31.2 | 10.9 | 2.2 | 3.1 | 94.6 | 606 | 33 | 32 | 8.2 | 1.51 | 3
2009/12 | 1722167 | 7.4 | 29.7 | -1.5 | 18.4 | 7.1 | 2.2 | 3.1 | 94.6 | 606 | 33 | 32 | 8.2 | 1.51 | 3
2010/01 | 1722167 | 7.69 | 14.9 | -4 | 20.8 | 7.3 | 2.2 | 3.1 | 94.6 | 606 | 33 | 32 | 8.2 | 1.51 | 3
2010/02 | 1722167 | 7.82 | 72 | -9.5 | 24.5 | 7 | 2.2 | 3.1 | 94.6 | 606 | 33 | 32 | 8.2 | 1.51 | 3
2010/03 | 1722167 | 8.03 | 29.8 | 2.9 | 34.4 | 14.4 | 2.2 | 3.1 | 94.6 | 606 | 33 | 32 | 8.2 | 1.51 | 3
2010/04 | 1722167 | 7.76 | 12.5 | 7.5 | 35.1 | 20.5 | 2.2 | 3.1 | 94.6 | 606 | 33 | 32 | 8.2 | 1.51 | 3
2010/05 | 1722167 | 7.42 | 12.3 | 13.7 | 38.9 | 25.4 | 2.2 | 3.1 | 94.6 | 606 | 33 | 32 | 8.2 | 1.51 | 3
2010/06 | 1722167 | 7.16 | 2.3 | 14.7 | 42.3 | 29.2 | 2.2 | 3.1 | 94.6 | 606 | 33 | 32 | 8.2 | 1.51 | 3
2010/07 | 1722167 | 7.22 | 0 | 16.9 | 44.8 | 30.4 | 2.2 | 3.1 | 94.6 | 606 | 33 | 32 | 8.2 | 1.51 | 3
2010/08 | 1722167 | 7.44 | 0 | 13.6 | 42.7 | 28.6 | 2.2 | 3.1 | 94.6 | 606 | 33 | 32 | 8.2 | 1.51 | 3
2010/09 | 1722167 | 7.53 | 0.7 | 6.8 | 39.5 | 22.6 | 2.2 | 3.1 | 94.6 | 606 | 33 | 32 | 8.2 | 1.51 | 3
2010/10 | 1722167 | 7.51 | 0 | 2.7 | 34.9 | 19.5 | 2.2 | 3.1 | 94.6 | 606 | 33 | 32 | 8.2 | 1.51 | 3
2010/11 | 1722167 | 7.5 | 10.1 | -2.3 | 25.5 | 10.2 | 2.2 | 3.1 | 94.6 | 606 | 33 | 32 | 8.2 | 1.51 | 3
2010/12 | 1722167 | 7.68 | 0.3 | -6.6 | 23.5 | 5.3 | 2.2 | 3.1 | 94.6 | 606 | 33 | 32 | 8.2 | 1.51 | 3
2011/01 | 1722167 | 7.88 | 14.6 | -6 | 20.4 | 4.4 | 2.2 | 3.1 | 94.6 | 606 | 33 | 32 | 8.2 | 1.51 | 3
2011/02 | 1722167 | 7.99 | 29.4 | -4.8 | 23.3 | 6.1 | 2.2 | 3.1 | 94.6 | 606 | 33 | 32 | 8.2 | 1.51 | 3
2011/03 | 1722167 | 8.1 | 14.7 | -0.7 | 31 | 12.5 | 2.2 | 3.1 | 94.6 | 606 | 33 | 32 | 8.2 | 1.51 | 3
2011/04 | 1722167 | 7.79 | 5.6 | 5.3 | 38.1 | 21 | 2.2 | 3.1 | 94.6 | 606 | 33 | 32 | 8.2 | 1.51 | 3
2011/05 | 1722167 | 7.46 | 3.3 | 13.7 | 41.7 | 27.2 | 2.2 | 3.1 | 94.6 | 606 | 33 | 32 | 8.2 | 1.51 | 3
2011/06 | 1722167 | 7.43 | 0 | 14.8 | 42.8 | 30.6 | 2.2 | 3.1 | 94.6 | 606 | 33 | 32 | 8.2 | 1.51 | 3
2011/07 | 1722167 | 7.28 | 0 | 16.3 | 43.7 | 30.4 | 2.2 | 3.1 | 94.6 | 606 | 33 | 32 | 8.2 | 1.51 | 3
2011/08 | 1722167 | 7.08 | 0 | 12.5 | 44.4 | 30 | 2.2 | 3.1 | 94.6 | 606 | 33 | 32 | 8.2 | 1.51 | 3
2011/09 | 1722167 | 7.22 | 0 | 10.5 | 38 | 24 | 2.2 | 3.1 | 94.6 | 606 | 33 | 32 | 8.2 | 1.51 | 3
2011/10 | 1722167 | 7.12 | 1.4 | 6.3 | 35.9 | 17.9 | 2.2 | 3.1 | 94.6 | 606 | 33 | 32 | 8.2 | 1.51 | 3
2011/11 | 1722167 | 7.29 | 147.8 | -3.4 | 25.3 | 8.3 | 2.2 | 3.1 | 94.6 | 606 | 33 | 32 | 8.2 | 1.51 | 3
2011/12 | 1722167 | 7.52 | 3.8 | -9.1 | 17.3 | 2.5 | 2.2 | 3.1 | 94.6 | 606 | 33 | 32 | 8.2 | 1.51 | 3
2012/01 | 1722167 | 7.67 | 14 | -5.5 | 17.7 | 3.1 | 2.2 | 3.1 | 94.6 | 606 | 33 | 32 | 8.2 | 1.51 | 3
2012/02 | 1722167 | 7.81 | 21.3 | -10 | 21 | 2.6 | 2.2 | 3.1 | 94.6 | 606 | 33 | 32 | 8.2 | 1.51 | 3
2012/03 | 1722167 | 7.84 | 27.5 | -2.5 | 28.1 | 10.2 | 2.2 | 3.1 | 94.6 | 606 | 33 | 32 | 8.2 | 1.51 | 3
2012/04 | 1722167 | 7.11 | 49.3 | 10.2 | 34.2 | 21.2 | 2.2 | 3.1 | 94.6 | 606 | 33 | 32 | 8.2 | 1.51 | 3
2012/05 | 1722167 | 6.83 | 25.1 | 12.4 | 37.3 | 24.5 | 2.2 | 3.1 | 94.6 | 606 | 33 | 32 | 8.2 | 1.51 | 3
2012/06 | 1722167 | 6.93 | 0 | 15.6 | 40.6 | 29.1 | 2.2 | 3.1 | 94.6 | 606 | 33 | 32 | 8.2 | 1.51 | 3
2012/07 | 1722167 | 7.14 | 0 | 17 | 43.9 | 30.5 | 2.2 | 3.1 | 94.6 | 606 | 33 | 32 | 8.2 | 1.51 | 3
2012/08 | 1722167 | 7.1 | 0 | 17.2 | 41.6 | 29.2 | 2.2 | 3.1 | 94.6 | 606 | 33 | 32 | 8.2 | 1.51 | 3
2012/09 | 1722167 | 7.21 | 0 | 8.2 | 37.5 | 22.9 | 2.2 | 3.1 | 94.6 | 606 | 33 | 32 | 8.2 | 1.51 | 3
2012/10 | 1722167 | 7.39 | 0.4 | 0.9 | 31.3 | 17.3 | 2.2 | 3.1 | 94.6 | 606 | 33 | 32 | 8.2 | 1.51 | 3
2012/11 | 1722167 | 7.4 | 17.8 | -1.3 | 25.7 | 10.7 | 2.2 | 3.1 | 94.6 | 606 | 33 | 32 | 8.2 | 1.51 | 3
2012/12 | 1722167 | 7.66 | 22.1 | -16.8 | 21.2 | 3.9 | 2.2 | 3.1 | 94.6 | 606 | 33 | 32 | 8.2 | 1.51 | 3
2013/01 | 1722167 | 7.95 | 10.4 | -10.6 | 22 | 4.7 | 2.2 | 3.1 | 94.6 | 606 | 33 | 32 | 8.2 | 1.51 | 3
2013/02 | 1722167 | 8.24 | 7.8 | -1.3 | 20.5 | 9.3 | 2.2 | 3.1 | 94.6 | 606 | 33 | 32 | 8.2 | 1.51 | 3
2013/03 | 1722167 | 8.19 | 18.1 | -4.5 | 30.1 | 13.9 | 2.2 | 3.1 | 94.6 | 606 | 33 | 32 | 8.2 | 1.51 | 3
2013/04 | 1722167 | 8.43 | 52.5 | 4.7 | 35.8 | 18.5 | 2.2 | 3.1 | 94.6 | 606 | 33 | 32 | 8.2 | 1.51 | 3
2013/05 | 1722167 | 8.3 | 0 | 9.8 | 41.1 | 25.2 | 2.2 | 3.1 | 94.6 | 606 | 33 | 32 | 8.2 | 1.51 | 3
2013/06 | 1722167 | 7.08 | 0.8 | 13.6 | 43.5 | 30.3 | 2.2 | 3.1 | 94.6 | 606 | 33 | 32 | 8.2 | 1.51 | 3
2013/07 | 1722167 | 7 | 0 | 18 | 44.3 | 31.2 | 2.2 | 3.1 | 94.6 | 606 | 33 | 32 | 8.2 | 1.51 | 3
2013/08 | 1722167 | 6.85 | 0.9 | 14 | 41.2 | 28.9 | 2.2 | 3.1 | 94.6 | 606 | 33 | 32 | 8.2 | 1.51 | 3
2013/09 | 1722167 | 6.84 | 0 | 11.5 | 39.1 | 25.3 | 2.2 | 3.1 | 94.6 | 606 | 33 | 32 | 8.2 | 1.51 | 3
2013/10 | 1722167 | 7.27 | 10.2 | 1.7 | 37.5 | 17.1 | 2.2 | 3.1 | 94.6 | 606 | 33 | 32 | 8.2 | 1.51 | 3
2013/11 | 1722167 | 7.37 | 0.6 | -2 | 25.5 | 11 | 2.2 | 3.1 | 94.6 | 606 | 33 | 32 | 8.2 | 1.51 | 3
2013/12 | 1722167 | 7.47 | 17.8 | -8.3 | 23.9 | 4.8 | 2.2 | 3.1 | 94.6 | 606 | 33 | 32 | 8.2 | 1.51 | 3
2014/01 | 1722167 | 7.6 | 18.2 | -8.9 | 22.9 | 5.8 | 2.2 | 3.1 | 94.6 | 606 | 33 | 32 | 8.2 | 1.51 | 3
2014/02 | 1722167 | 7.72 | 32.5 | -21.7 | 18.7 | 0.1 | 2.2 | 3.1 | 94.6 | 606 | 33 | 32 | 8.2 | 1.51 | 3
2014/03 | 1722167 | 7.85 | 46.3 | -0.8 | 29.3 | 11.9 | 2.2 | 3.1 | 94.6 | 606 | 33 | 32 | 8.2 | 1.51 | 3
2014/04 | 1722167 | 7.97 | 11.5 | 5 | 36.1 | 19.1 | 2.2 | 3.1 | 94.6 | 606 | 33 | 32 | 8.2 | 1.51 | 3
2014/05 | 1722167 | 7.6 | 3.3 | 12.6 | 40.1 | 26.4 | 2.2 | 3.1 | 94.6 | 606 | 33 | 32 | 8.2 | 1.51 | 3
2014/06 | 1722167 | 7.26 | 0 | 15.4 | 43.6 | 30.1 | 2.2 | 3.1 | 94.6 | 606 | 33 | 32 | 8.2 | 1.51 | 3
2014/07 | 1722167 | 7.09 | 0 | 16.3 | 44.3 | 30.2 | 2.2 | 3.1 | 94.6 | 606 | 33 | 32 | 8.2 | 1.51 | 3
2014/08 | 1722167 | 6.97 | 0 | 14.4 | 41.1 | 28.1 | 2.2 | 3.1 | 94.6 | 606 | 33 | 32 | 8.2 | 1.51 | 3
2014/09 | 1722167 | 6.85 | 0 | 10.3 | 39.6 | 24.5 | 2.2 | 3.1 | 94.6 | 606 | 33 | 32 | 8.2 | 1.51 | 3
2014/10 | 1722167 | 6.91 | 2.6 | -0.2 | 33.6 | 16.6 | 2.2 | 3.1 | 94.6 | 606 | 33 | 32 | 8.2 | 1.51 | 3
2014/11 | 1722167 | 6.98 | 45.6 | -1 | 24.4 | 8.8 | 2.2 | 3.1 | 94.6 | 606 | 33 | 32 | 8.2 | 1.51 | 3
2014/12 | 1722167 | 7.08 | 4.4 | -5.8 | 19.6 | 5.3 | 2.2 | 3.1 | 94.6 | 606 | 33 | 32 | 8.2 | 1.51 | 3
2015/01 | 1722167 | 7.75 | 16.3 | -3.2 | 22.1 | 6 | 2.2 | 3.1 | 94.6 | 606 | 33 | 32 | 8.2 | 1.51 | 3
2015/02 | 1722167 | 7.87 | 67.9 | -1.2 | 22.9 | 8.8 | 2.2 | 3.1 | 94.6 | 606 | 33 | 32 | 8.2 | 1.51 | 3
2015/03 | 1722167 | 7.74 | 22 | -0.6 | 32.4 | 10.9 | 2.2 | 3.1 | 94.6 | 606 | 33 | 32 | 8.2 | 1.51 | 3
2015/04 | 1722167 | 7.47 | 20.6 | 3.5 | 36.9 | 19.4 | 2.2 | 3.1 | 94.6 | 606 | 33 | 32 | 8.2 | 1.51 | 3
2015/05 | 1722167 | 7.19 | 1.8 | 12.7 | 38.3 | 25.9 | 2.2 | 3.1 | 94.6 | 606 | 33 | 32 | 8.2 | 1.51 | 3
2015/06 | 1722167 | 7.03 | 0 | 15 | 43.7 | 30.1 | 2.2 | 3.1 | 94.6 | 606 | 33 | 32 | 8.2 | 1.51 | 3
2015/07 | 1722167 | 6.91 | 0 | 20 | 44.6 | 31.8 | 2.2 | 3.1 | 94.6 | 606 | 33 | 32 | 8.2 | 1.51 | 3
2015/08 | 1722167 | 7.15 | 0 | 14 | 41.9 | 28.3 | 2.2 | 3.1 | 94.6 | 606 | 33 | 32 | 8.2 | 1.51 | 3
2015/09 | 1722167 | 7.42 | 0 | 8.2 | 37.2 | 22.7 | 2.2 | 3.1 | 94.6 | 606 | 33 | 32 | 8.2 | 1.51 | 3
2015/10 | 1722167 | 7.34 | 2.6 | 3.6 | 36 | 17.8 | 2.2 | 3.1 | 94.6 | 606 | 33 | 32 | 8.2 | 1.51 | 3
2015/11 | 1722167 | 7.75 | 68.4 | 1.5 | 23.4 | 9.6 | 2.2 | 3.1 | 94.6 | 606 | 33 | 32 | 8.2 | 1.51 | 3
2015/12 | 1722167 | 7.85 | 5.3 | -5.3 | 24.4 | 5.6 | 2.2 | 3.1 | 94.6 | 606 | 33 | 32 | 8.2 | 1.51 | 3
2016/01 | 1722167 | 8.36 | 40.8 | -3.2 | 19.9 | 7 | 2.2 | 3.1 | 94.6 | 606 | 33 | 32 | 8.2 | 1.51 | 3
2016/02 | 1722167 | 8.49 | 1.9 | -7.2 | 30.1 | 8.7 | 2.2 | 3.1 | 94.6 | 606 | 33 | 32 | 8.2 | 1.51 | 3
2016/03 | 1722167 | 8.32 | 31.5 | 2.5 | 32.2 | 15.3 | 2.2 | 3.1 | 94.6 | 606 | 33 | 32 | 8.2 | 1.51 | 3
2016/04 | 1722167 | 8.09 | 22.8 | 6.7 | 37.9 | 19.3 | 2.2 | 3.1 | 94.6 | 606 | 33 | 32 | 8.2 | 1.51 | 3
2016/05 | 1722167 | 7.76 | 3.8 | 14.3 | 40.5 | 27.3 | 2.2 | 3.1 | 94.6 | 606 | 33 | 32 | 8.2 | 1.51 | 3
2016/06 | 1722167 | 7.57 | 0 | 18.1 | 44.4 | 30.5 | 2.2 | 3.1 | 94.6 | 606 | 33 | 32 | 8.2 | 1.51 | 3
2016/07 | 1722167 | 7.59 | 0 | 18.3 | 45.8 | 31.3 | 2.2 | 3.1 | 94.6 | 606 | 33 | 32 | 8.2 | 1.51 | 3
2016/08 | 1722167 | 7.47 | 0 | 15.1 | 40.3 | 28.6 | 2.2 | 3.1 | 94.6 | 606 | 33 | 32 | 8.2 | 1.51 | 3
2016/09 | 1722167 | 7.56 | 0 | 10.6 | 39 | 25.7 | 2.2 | 3.1 | 94.6 | 606 | 33 | 32 | 8.2 | 1.51 | 3
2016/10 | 1722167 | 7.88 | 0 | 0 | 30.6 | 16 | 2.2 | 3.1 | 94.6 | 606 | 33 | 32 | 8.2 | 1.51 | 3
2016/11 | 1722167 | 8.04 | 28.6 | -10.2 | 32.8 | 8.2 | 2.2 | 3.1 | 94.6 | 606 | 33 | 32 | 8.2 | 1.51 | 3
2016/12 | 1722167 | 8.1 | 44.1 | -10.8 | 24 | 6.4 | 2.2 | 3.1 | 94.6 | 606 | 33 | 32 | 8.2 | 1.51 | 3
2017/01 | 1722167 | 8.41 | 20.7 | -3.5 | 17 | 5 | 2.2 | 3.1 | 94.6 | 606 | 33 | 32 | 8.2 | 1.51 | 3
2017/02 | 1722167 | 7.63 | 132.7 | -6.9 | 21.5 | 5.1 | 2.2 | 3.1 | 94.6 | 606 | 33 | 32 | 8.2 | 1.51 | 3
2017/03 | 1722167 | 7.66 | 25.6 | -3.5 | 28.2 | 12.4 | 2.2 | 3.1 | 94.6 | 606 | 33 | 32 | 8.2 | 1.51 | 3
2017/04 | 1722167 | 7.74 | 26 | 3.4 | 34.7 | 18.2 | 2.2 | 3.1 | 94.6 | 606 | 33 | 32 | 8.2 | 1.51 | 3
2017/05 | 1722167 | 7.79 | 6.4 | 11.4 | 41.9 | 27.8 | 2.2 | 3.1 | 94.6 | 606 | 33 | 32 | 8.2 | 1.51 | 3
2017/06 | 1722167 | 7.69 | 0 | 16 | 43.2 | 30.3 | 2.2 | 3.1 | 94.6 | 606 | 33 | 32 | 8.2 | 1.51 | 3
2017/07 | 1722167 | 7.77 | 0 | 18.1 | 44.3 | 31.6 | 2.2 | 3.1 | 94.6 | 606 | 33 | 32 | 8.2 | 1.51 | 3
2017/08 | 1722167 | 7.93 | 0 | 11.9 | 42.7 | 28 | 2.2 | 3.1 | 94.6 | 606 | 33 | 32 | 8.2 | 1.51 | 3
2017/09 | 1722167 | 7.75 | 0 | 10 | 38.5 | 23.8 | 2.2 | 3.1 | 94.6 | 606 | 33 | 32 | 8.2 | 1.51 | 3
2017/10 | 1722167 | 7.88 | 0 | 5.3 | 33 | 17.3 | 2.2 | 3.1 | 94.6 | 606 | 33 | 32 | 8.2 | 1.51 | 3
2017/11 | 1722167 | 8.12 | 7.2 | 0.9 | 33.5 | 11.9 | 2.2 | 3.1 | 94.6 | 606 | 33 | 32 | 8.2 | 1.51 | 3
2017/12 | 1722167 | 8.14 | 0 | -7.3 | 21.6 | 5.6 | 2.2 | 3.1 | 94.6 | 606 | 33 | 32 | 8.2 | 1.51 | 3
2018/01 | 1722167 | 8.26 | 8.2 | -11.4 | 21.3 | 4.5 | 2.2 | 3.1 | 94.6 | 606 | 33 | 32 | 8.2 | 1.51 | 3
2018/02 | 1722167 | 8.4 | 14.8 | -8.2 | 25.7 | 7.5 | 2.2 | 3.1 | 94.6 | 606 | 33 | 32 | 8.2 | 1.51 | 3
2018/03 | 1722167 | 8.56 | 20.8 | -0.8 | 37.3 | 17.2 | 2.2 | 3.1 | 94.6 | 606 | 33 | 32 | 8.2 | 1.51 | 3
2018/04 | 1722167 | 7.98 | 14.9 | 6.5 | 35.9 | 18.9 | 2.2 | 3.1 | 94.6 | 606 | 33 | 32 | 8.2 | 1.51 | 3
2018/05 | 1722167 | 7.88 | 12.4 | 11.9 | 39 | 24.2 | 2.2 | 3.1 | 94.6 | 606 | 33 | 32 | 8.2 | 1.51 | 3
2018/06 | 1722167 | 7.02 | 0 | 15.2 | 43.1 | 29.6 | 2.2 | 3.1 | 94.6 | 606 | 33 | 32 | 8.2 | 1.51 | 3
2018/07 | 1722167 | 7.96 | 0 | 19.4 | 45.2 | 32.9 | 2.2 | 3.1 | 94.6 | 606 | 33 | 32 | 8.2 | 1.51 | 3
2018/08 | 1722167 | 7.87 | 0 | 14.6 | 41.6 | 28.6 | 2.2 | 3.1 | 94.6 | 606 | 33 | 32 | 8.2 | 1.51 | 3
2018/09 | 1722167 | 7.77 | 0 | 11.3 | 38.8 | 23.3 | 2.2 | 3.1 | 94.6 | 606 | 33 | 32 | 8.2 | 1.51 | 3
2018/10 | 1722167 | 7.86 | 22.1 | 2.7 | 32.1 | 15.8 | 2.2 | 3.1 | 94.6 | 606 | 33 | 32 | 8.2 | 1.51 | 3
2018/11 | 1722167 | 7.86 | 17.9 | -2.1 | 21.9 | 9.6 | 2.2 | 3.1 | 94.6 | 606 | 33 | 32 | 8.2 | 1.51 | 3
2018/12 | 1722167 | 7.92 | 1.5 | -3.1 | 20.9 | 6.9 | 2.2 | 3.1 | 94.6 | 606 | 33 | 32 | 8.2 | 1.51 | 3
2019/01 | 1722167 | 8 | 58.7 | -1.9 | 19.9 | 7.1 | 2.2 | 3.1 | 94.6 | 606 | 33 | 32 | 8.2 | 1.51 | 3
2019/02 | 1722167 | 8.43 | 22.9 | -2.2 | 18.5 | 7.2 | 2.2 | 3.1 | 94.6 | 606 | 33 | 32 | 8.2 | 1.51 | 3
2019/03 | 1722167 | 8.63 | 27.3 | 5 | 28.6 | 14.6 | 2.2 | 3.1 | 94.6 | 606 | 33 | 32 | 8.2 | 1.51 | 3
2019/04 | 1722167 | 8.31 | 38 | 8.5 | 33.5 | 20 | 2.2 | 3.1 | 94.6 | 606 | 33 | 32 | 8.2 | 1.51 | 3
2019/05 | 1722167 | 7.96 | 4.9 | 12.1 | 38 | 25.2 | 2.2 | 3.1 | 94.6 | 606 | 33 | 32 | 8.2 | 1.51 | 3
2019/06 | 1722167 | 8.29 | 3.5 | 14.9 | 39.8 | 28.2 | 2.2 | 3.1 | 94.6 | 606 | 33 | 32 | 8.2 | 1.51 | 3
2019/07 | 1722167 | 8.51 | 0 | 19.8 | 44.2 | 32.5 | 2.2 | 3.1 | 94.6 | 606 | 33 | 32 | 8.2 | 1.51 | 3
2019/08 | 1722167 | 8.62 | 0 | 15.7 | 45.6 | 29.2 | 2.2 | 3.1 | 94.6 | 606 | 33 | 32 | 8.2 | 1.51 | 3
2019/09 | 1722167 | 8.3 | 0 | 11 | 39 | 24.4 | 2.2 | 3.1 | 94.6 | 606 | 33 | 32 | 8.2 | 1.51 | 3
2019/10 | 1722167 | 8.29 | 0.6 | 5.6 | 32 | 18 | 2.2 | 3.1 | 94.6 | 606 | 33 | 32 | 8.2 | 1.51 | 3
2019/11 | 1722167 | 8.38 | 15.3 | -1.8 | 26.2 | 8.3 | 2.2 | 3.1 | 94.6 | 606 | 33 | 32 | 8.2 | 1.51 | 3
2019/12 | 1722167 | 8.67 | 7.6 | -0.2 | 21.2 | 7.9 | 2.2 | 3.1 | 94.6 | 606 | 33 | 32 | 8.2 | 1.51 | 3
2020/01 | 1722167 | 8.7 | 20.3 | -2.9 | 15.3 | 4.3 | 2.2 | 3.1 | 94.6 | 606 | 33 | 32 | 8.2 | 1.51 | 3
2020/02 | 1722167 | 8.63 | 34.4 | -1 | 24.5 | 9.2 | 2.2 | 3.1 | 94.6 | 606 | 33 | 32 | 8.2 | 1.51 | 3
2020/03 | 1722167 | 8.61 | 31.5 | -0.5 | 28.7 | 13.8 | 2.2 | 3.1 | 94.6 | 606 | 33 | 32 | 8.2 | 1.51 | 3
2020/04 | 1722167 | 8.39 | 42.2 | 0.3 | 37.6 | 18.5 | 2.2 | 3.1 | 94.6 | 606 | 33 | 32 | 8.2 | 1.51 | 3
2020/05 | 1722167 | 8.36 | 11.7 | 11.4 | 40 | 25 | 2.2 | 3.1 | 94.6 | 606 | 33 | 32 | 8.2 | 1.51 | 3
2020/06 | 1722167 | 8.39 | 0 | 14.1 | 44.2 | 29.6 | 2.2 | 3.1 | 94.6 | 606 | 33 | 32 | 8.2 | 1.51 | 3
2020/07 | 1722167 | 8.51 | 0 | 18.3 | 43.2 | 31.1 | 2.2 | 3.1 | 94.6 | 606 | 33 | 32 | 8.2 | 1.51 | 3
2020/08 | 1722167 | 8.68 | 0 | 15.7 | 41.7 | 28.9 | 2.2 | 3.1 | 94.6 | 606 | 33 | 32 | 8.2 | 1.51 | 3
2020/09 | 1722167 | 8.84 | 0 | 7.4 | 37 | 22.2 | 2.2 | 3.1 | 94.6 | 606 | 33 | 32 | 8.2 | 1.51 | 3
2020/10 | 1722167 | 8.65 | 0 | -0.2 | 29.2 | 14.7 | 2.2 | 3.1 | 94.6 | 606 | 33 | 32 | 8.2 | 1.51 | 3
2020/11 | 1722167 | 8.54 | 18.1 | -5 | 27.1 | 7.8 | 2.2 | 3.1 | 94.6 | 606 | 33 | 32 | 8.2 | 1.51 | 3
2020/12 | 1722167 | 8.55 | 19.5 | -7.6 | 14.6 | 2.3 | 2.2 | 3.1 | 94.6 | 606 | 33 | 32 | 8.2 | 1.51 | 3
2021/01 | 1722167 | 8.64 | 14.9 | -8.3 | 20.7 | 3 | 2.2 | 3.1 | 94.6 | 606 | 33 | 32 | 8.2 | 1.51 | 3
2021/02 | 1722167 | 8.69 | 12.4 | -4.8 | 28.3 | 10.8 | 2.2 | 3.1 | 94.6 | 606 | 33 | 32 | 8.2 | 1.51 | 3
2021/03 | 1722167 | 8.64 | 36.8 | -1.4 | 29 | 13.5 | 2.2 | 3.1 | 94.6 | 606 | 33 | 32 | 8.2 | 1.51 | 3
2021/04 | 1722167 | 8.76 | 18.5 | 6.3 | 38.5 | 20.6 | 2.2 | 3.1 | 94.6 | 606 | 33 | 32 | 8.2 | 1.51 | 3
2021/05 | 1722167 | 8.84 | 18.1 | 14.2 | 40.9 | 27.2 | 2.2 | 3.1 | 94.6 | 606 | 33 | 32 | 8.2 | 1.51 | 3
2021/06 | 1722167 | 8.85 | 0 | 16.8 | 44.7 | 31 | 2.2 | 3.1 | 94.6 | 606 | 33 | 32 | 8.2 | 1.51 | 3
2021/07 | 1722167 | 9.04 | 0 | 20.7 | 45.2 | 33.2 | 2.2 | 3.1 | 94.6 | 606 | 33 | 32 | 8.2 | 1.51 | 3
2021/08 | 1722167 | 9.19 | 0 | 16.1 | 42.2 | 29.3 | 2.2 | 3.1 | 94.6 | 606 | 33 | 32 | 8.2 | 1.51 | 3
2021/09 | 1722167 | 8.41 | 0 | 13 | 39.1 | 25.3 | 2.2 | 3.1 | 94.6 | 606 | 33 | 32 | 8.2 | 1.51 | 3
2021/10 | 1722167 | 8.31 | 0.8 | 2.4 | 28.1 | 15 | 2.2 | 3.1 | 94.6 | 606 | 33 | 32 | 8.2 | 1.51 | 3
2021/11 | 1722167 | 8.33 | 10.7 | -2.3 | 23.6 | 8.5 | 2.2 | 3.1 | 94.6 | 606 | 33 | 32 | 8.2 | 1.51 | 3
2021/12 | 1722167 | 8.28 | 8.7 | -4.1 | 24.6 | 7.7 | 2.2 | 3.1 | 94.6 | 606 | 33 | 32 | 8.2 | 1.51 | 3
2000/01 | 1722168 | 7.83 | 22.1 | -9.1 | 21.7 | 5.2 | 2.2 | 3.1 | 94.6 | 606 | 33 | 32 | 8.2 | 1.51 | 3
2000/02 | 1722168 | 8 | 8.7 | -6.9 | 20.8 | 6 | 2.2 | 3.1 | 94.6 | 606 | 33 | 32 | 8.2 | 1.51 | 3
2000/03 | 1722168 | 7.97 | 19.1 | -1.5 | 33.6 | 11.8 | 2.2 | 3.1 | 94.6 | 606 | 33 | 32 | 8.2 | 1.51 | 3
2000/04 | 1722168 | 7.66 | 1.6 | 4.7 | 37.5 | 22.4 | 2.2 | 3.1 | 94.6 | 606 | 33 | 32 | 8.2 | 1.51 | 3
2000/05 | 1722168 | 7.47 | 0 | 6.9 | 42.2 | 27.1 | 2.2 | 3.1 | 94.6 | 606 | 33 | 32 | 8.2 | 1.51 | 3
2000/06 | 1722168 | 7.35 | 0 | 13.5 | 44.8 | 28.8 | 2.2 | 3.1 | 94.6 | 606 | 33 | 32 | 8.2 | 1.51 | 3
2000/07 | 1722168 | 7.26 | 0 | 19 | 42.8 | 30.7 | 2.2 | 3.1 | 94.6 | 606 | 33 | 32 | 8.2 | 1.51 | 3
2000/08 | 1722168 | 7.15 | 0 | 15.2 | 43 | 29 | 2.2 | 3.1 | 94.6 | 606 | 33 | 32 | 8.2 | 1.51 | 3
2000/09 | 1722168 | 7.15 | 0.8 | 8.8 | 38.8 | 23.9 | 2.2 | 3.1 | 94.6 | 606 | 33 | 32 | 8.2 | 1.51 | 3
2000/10 | 1722168 | 7.25 | 8 | 7 | 30.8 | 16.3 | 2.2 | 3.1 | 94.6 | 606 | 33 | 32 | 8.2 | 1.51 | 3
2000/11 | 1722168 | 7.44 | 11.4 | -3.7 | 24.9 | 8.6 | 2.2 | 3.1 | 94.6 | 606 | 33 | 32 | 8.2 | 1.51 | 3
2000/12 | 1722168 | 7.66 | 5.9 | -1.4 | 20.6 | 7.1 | 2.2 | 3.1 | 94.6 | 606 | 33 | 32 | 8.2 | 1.51 | 3
2001/01 | 1722168 | 7.89 | 18.2 | -9.6 | 19.2 | 2.4 | 2.2 | 3.1 | 94.6 | 606 | 33 | 32 | 8.2 | 1.51 | 3
2001/02 | 1722168 | 8 | 14.5 | -8.4 | 21.5 | 7.3 | 2.2 | 3.1 | 94.6 | 606 | 33 | 32 | 8.2 | 1.51 | 3
2001/03 | 1722168 | 7.83 | 17.3 | -3.2 | 31.7 | 13.4 | 2.2 | 3.1 | 94.6 | 606 | 33 | 32 | 8.2 | 1.51 | 3
2001/04 | 1722168 | 7.62 | 2.3 | 9 | 35.9 | 22.3 | 2.2 | 3.1 | 94.6 | 606 | 33 | 32 | 8.2 | 1.51 | 3
2001/05 | 1722168 | 7.29 | 0 | 13.6 | 42.4 | 28 | 2.2 | 3.1 | 94.6 | 606 | 33 | 32 | 8.2 | 1.51 | 3
2001/06 | 1722168 | 7.31 | 0 | 15.5 | 45.8 | 30.4 | 2.2 | 3.1 | 94.6 | 606 | 33 | 32 | 8.2 | 1.51 | 3
2001/07 | 1722168 | 7.32 | 0 | 15.8 | 42.9 | 30.5 | 2.2 | 3.1 | 94.6 | 606 | 33 | 32 | 8.2 | 1.51 | 3
2001/08 | 1722168 | 7.15 | 0 | 15.2 | 41 | 28.1 | 2.2 | 3.1 | 94.6 | 606 | 33 | 32 | 8.2 | 1.51 | 3
2001/09 | 1722168 | 7.2 | 0 | 6.4 | 40.5 | 22.5 | 2.2 | 3.1 | 94.6 | 606 | 33 | 32 | 8.2 | 1.51 | 3
2001/10 | 1722168 | 7.34 | 2.4 | 0 | 34.9 | 17.2 | 2.2 | 3.1 | 94.6 | 606 | 33 | 32 | 8.2 | 1.51 | 3
2001/11 | 1722168 | 7.22 | 11.6 | 1.3 | 27.1 | 12 | 2.2 | 3.1 | 94.6 | 606 | 33 | 32 | 8.2 | 1.51 | 3
2001/12 | 1722168 | 7.69 | 27.4 | -2.2 | 21.5 | 7.3 | 2.2 | 3.1 | 94.6 | 606 | 33 | 32 | 8.2 | 1.51 | 3
2002/01 | 1722168 | 7.82 | 18.5 | -4 | 22.8 | 6.2 | 2.2 | 3.1 | 94.6 | 606 | 33 | 32 | 8.2 | 1.51 | 3
2002/02 | 1722168 | 8.01 | 28.2 | -4.5 | 23.5 | 8 | 2.2 | 3.1 | 94.6 | 606 | 33 | 32 | 8.2 | 1.51 | 3
2002/03 | 1722168 | 7.76 | 14.4 | -1.3 | 32 | 14.2 | 2.2 | 3.1 | 94.6 | 606 | 33 | 32 | 8.2 | 1.51 | 3
2002/04 | 1722168 | 7.05 | 36.1 | 6.2 | 37.2 | 19 | 2.2 | 3.1 | 94.6 | 606 | 33 | 32 | 8.2 | 1.51 | 3
2002/05 | 1722168 | 6.74 | 11.2 | 11.5 | 40.2 | 24.4 | 2.2 | 3.1 | 94.6 | 606 | 33 | 32 | 8.2 | 1.51 | 3
2002/06 | 1722168 | 7.18 | 0.3 | 15.5 | 42.1 | 29.4 | 2.2 | 3.1 | 94.6 | 606 | 33 | 32 | 8.2 | 1.51 | 3
2002/07 | 1722168 | 7.44 | 0 | 17.2 | 44 | 29.9 | 2.2 | 3.1 | 94.6 | 606 | 33 | 32 | 8.2 | 1.51 | 3
2002/08 | 1722168 | 7.42 | 0 | 14.5 | 44.1 | 29.2 | 2.2 | 3.1 | 94.6 | 606 | 33 | 32 | 8.2 | 1.51 | 3
2002/09 | 1722168 | 7.34 | 0 | 10 | 37.7 | 23.1 | 2.2 | 3.1 | 94.6 | 606 | 33 | 32 | 8.2 | 1.51 | 3
2002/10 | 1722168 | 7.5 | 0 | 7 | 35 | 19.2 | 2.2 | 3.1 | 94.6 | 606 | 33 | 32 | 8.2 | 1.51 | 3
2002/11 | 1722168 | 7.81 | 5.3 | -2.4 | 28.9 | 11.7 | 2.2 | 3.1 | 94.6 | 606 | 33 | 32 | 8.2 | 1.51 | 3
2002/12 | 1722168 | 7.98 | 45.1 | -18.4 | 15.1 | 1.7 | 2.2 | 3.1 | 94.6 | 606 | 33 | 32 | 8.2 | 1.51 | 3
2003/01 | 1722168 | 8.05 | 12.6 | -1.5 | 18.5 | 6.1 | 2.2 | 3.1 | 94.6 | 606 | 33 | 32 | 8.2 | 1.51 | 3
2003/02 | 1722168 | 8.11 | 32.1 | -3 | 21.4 | 7.6 | 2.2 | 3.1 | 94.6 | 606 | 33 | 32 | 8.2 | 1.51 | 3
2003/03 | 1722168 | 7.87 | 43.2 | -3 | 28.9 | 11.3 | 2.2 | 3.1 | 94.6 | 606 | 33 | 32 | 8.2 | 1.51 | 3
2003/04 | 1722168 | 7.7 | 19.4 | 0.6 | 35.4 | 17.4 | 2.2 | 3.1 | 94.6 | 606 | 33 | 32 | 8.2 | 1.51 | 3
2003/05 | 1722168 | 7.31 | 6.4 | 5.6 | 36.6 | 21.8 | 2.2 | 3.1 | 94.6 | 606 | 33 | 32 | 8.2 | 1.51 | 3
2003/06 | 1722168 | 7.28 | 2 | 14.6 | 41.4 | 28 | 2.2 | 3.1 | 94.6 | 606 | 33 | 32 | 8.2 | 1.51 | 3
2003/07 | 1722168 | 7.38 | 0 | 18.7 | 46 | 31.1 | 2.2 | 3.1 | 94.6 | 606 | 33 | 32 | 8.2 | 1.51 | 3
2003/08 | 1722168 | 7.45 | 0 | 15.5 | 43 | 28.7 | 2.2 | 3.1 | 94.6 | 606 | 33 | 32 | 8.2 | 1.51 | 3
2003/09 | 1722168 | 7.28 | 0 | 6.9 | 39 | 23.5 | 2.2 | 3.1 | 94.6 | 606 | 33 | 32 | 8.2 | 1.51 | 3
2003/10 | 1722168 | 7.47 | 0 | 4.5 | 34.4 | 18.5 | 2.2 | 3.1 | 94.6 | 606 | 33 | 32 | 8.2 | 1.51 | 3
2003/11 | 1722168 | 7.77 | 15.2 | -1.9 | 31.3 | 10.2 | 2.2 | 3.1 | 94.6 | 606 | 33 | 32 | 8.2 | 1.51 | 3
2003/12 | 1722168 | 8.37 | 20.4 | -8.9 | 20.9 | 5.1 | 2.2 | 3.1 | 94.6 | 606 | 33 | 32 | 8.2 | 1.51 | 3
2004/01 | 1722168 | 8.57 | 43.2 | -1.1 | 18.8 | 7.3 | 2.2 | 3.1 | 94.6 | 606 | 33 | 32 | 8.2 | 1.51 | 3
2004/02 | 1722168 | 7.98 | 9.9 | -1.4 | 24.6 | 10.5 | 2.2 | 3.1 | 94.6 | 606 | 33 | 32 | 8.2 | 1.51 | 3
2004/03 | 1722168 | 7.67 | 8.7 | 0.2 | 33.6 | 13.6 | 2.2 | 3.1 | 94.6 | 606 | 33 | 32 | 8.2 | 1.51 | 3
2004/04 | 1722168 | 7.52 | 14.4 | 6.5 | 35.5 | 18.4 | 2.2 | 3.1 | 94.6 | 606 | 33 | 32 | 8.2 | 1.51 | 3
2004/05 | 1722168 | 7.31 | 3.7 | 9 | 41.3 | 25.8 | 2.2 | 3.1 | 94.6 | 606 | 33 | 32 | 8.2 | 1.51 | 3
2004/06 | 1722168 | 7.35 | 0 | 15.7 | 41.9 | 29.6 | 2.2 | 3.1 | 94.6 | 606 | 33 | 32 | 8.2 | 1.51 | 3
2004/07 | 1722168 | 7.25 | 0 | 17.5 | 43 | 30 | 2.2 | 3.1 | 94.6 | 606 | 33 | 32 | 8.2 | 1.51 | 3
2004/08 | 1722168 | 7.38 | 0 | 14.7 | 42.6 | 28.4 | 2.2 | 3.1 | 94.6 | 606 | 33 | 32 | 8.2 | 1.51 | 3
2004/09 | 1722168 | 7.63 | 0 | 8.5 | 39.9 | 23.4 | 2.2 | 3.1 | 94.6 | 606 | 33 | 32 | 8.2 | 1.51 | 3
2004/10 | 1722168 | 7.53 | 0 | 3.4 | 32.7 | 15.7 | 2.2 | 3.1 | 94.6 | 606 | 33 | 32 | 8.2 | 1.51 | 3
2004/11 | 1722168 | 7.76 | 21.4 | 0.4 | 26.3 | 13.3 | 2.2 | 3.1 | 94.6 | 606 | 33 | 32 | 8.2 | 1.51 | 3
2004/12 | 1722168 | 7.92 | 42.1 | -4 | 20.1 | 5.7 | 2.2 | 3.1 | 94.6 | 606 | 33 | 32 | 8.2 | 1.51 | 3
2005/01 | 1722168 | 8.17 | 8.5 | -3.5 | 16.4 | 5 | 2.2 | 3.1 | 94.6 | 606 | 33 | 32 | 8.2 | 1.51 | 3
2005/02 | 1722168 | 8.1 | 20.6 | -4.7 | 21.5 | 4.5 | 2.2 | 3.1 | 94.6 | 606 | 33 | 32 | 8.2 | 1.51 | 3
2005/03 | 1722168 | 7.89 | 20.1 | 0.3 | 28.9 | 14.8 | 2.2 | 3.1 | 94.6 | 606 | 33 | 32 | 8.2 | 1.51 | 3
2005/04 | 1722168 | 7.76 | 5.6 | 2.4 | 35.5 | 19.1 | 2.2 | 3.1 | 94.6 | 606 | 33 | 32 | 8.2 | 1.51 | 3
2005/05 | 1722168 | 7.56 | 29.9 | 9.3 | 35.9 | 23 | 2.2 | 3.1 | 94.6 | 606 | 33 | 32 | 8.2 | 1.51 | 3
2005/06 | 1722168 | 7.33 | 7.5 | 15.5 | 45.7 | 29.6 | 2.2 | 3.1 | 94.6 | 606 | 33 | 32 | 8.2 | 1.51 | 3
2005/07 | 1722168 | 7.25 | 0 | 17.2 | 44.9 | 31.1 | 2.2 | 3.1 | 94.6 | 606 | 33 | 32 | 8.2 | 1.51 | 3
2005/08 | 1722168 | 7.48 | 0 | 10.8 | 41.6 | 27.9 | 2.2 | 3.1 | 94.6 | 606 | 33 | 32 | 8.2 | 1.51 | 3
2005/09 | 1722168 | 7.61 | 0 | 9 | 39.8 | 24.4 | 2.2 | 3.1 | 94.6 | 606 | 33 | 32 | 8.2 | 1.51 | 3
2005/10 | 1722168 | 7.65 | 0.1 | 3.5 | 34.9 | 17.4 | 2.2 | 3.1 | 94.6 | 606 | 33 | 32 | 8.2 | 1.51 | 3
2005/11 | 1722168 | 7.7 | 3.6 | -2.8 | 25.3 | 10.6 | 2.2 | 3.1 | 94.6 | 606 | 33 | 32 | 8.2 | 1.51 | 3
2005/12 | 1722168 | 7.85 | 10.6 | -3.9 | 22 | 6.9 | 2.2 | 3.1 | 94.6 | 606 | 33 | 32 | 8.2 | 1.51 | 3
2006/01 | 1722168 | 8.12 | 123.6 | -10.5 | 15.5 | 1.3 | 2.2 | 3.1 | 94.6 | 606 | 33 | 32 | 8.2 | 1.51 | 3
2006/02 | 1722168 | 8.28 | 15.5 | -1 | 23.9 | 10.7 | 2.2 | 3.1 | 94.6 | 606 | 33 | 32 | 8.2 | 1.51 | 3
2006/03 | 1722168 | 8.09 | 39.7 | 1.2 | 28 | 13.6 | 2.2 | 3.1 | 94.6 | 606 | 33 | 32 | 8.2 | 1.51 | 3
2006/04 | 1722168 | 7.55 | 7 | 1.6 | 38.7 | 19.5 | 2.2 | 3.1 | 94.6 | 606 | 33 | 32 | 8.2 | 1.51 | 3
2006/05 | 1722168 | 7.3 | 0 | 15 | 41.8 | 27.7 | 2.2 | 3.1 | 94.6 | 606 | 33 | 32 | 8.2 | 1.51 | 3
2006/06 | 1722168 | 7.43 | 0 | 15 | 42.4 | 29.3 | 2.2 | 3.1 | 94.6 | 606 | 33 | 32 | 8.2 | 1.51 | 3
2006/07 | 1722168 | 7.54 | 0 | 14.6 | 43.2 | 30.3 | 2.2 | 3.1 | 94.6 | 606 | 33 | 32 | 8.2 | 1.51 | 3
2006/08 | 1722168 | 7.54 | 0 | 15.1 | 41.5 | 29 | 2.2 | 3.1 | 94.6 | 606 | 33 | 32 | 8.2 | 1.51 | 3
2006/09 | 1722168 | 7.64 | 0 | 9.4 | 36.4 | 22.5 | 2.2 | 3.1 | 94.6 | 606 | 33 | 32 | 8.2 | 1.51 | 3
2006/10 | 1722168 | 7.66 | 9.1 | 7 | 33.7 | 20.3 | 2.2 | 3.1 | 94.6 | 606 | 33 | 32 | 8.2 | 1.51 | 3
2006/11 | 1722168 | 7.68 | 22.4 | -2.8 | 32.4 | 11.7 | 2.2 | 3.1 | 94.6 | 606 | 33 | 32 | 8.2 | 1.51 | 3
2006/12 | 1722168 | 7.94 | 13.6 | -5.5 | 15.3 | 1.9 | 2.2 | 3.1 | 94.6 | 606 | 33 | 32 | 8.2 | 1.51 | 3
2007/01 | 1722168 | 8.15 | 12.2 | -6.4 | 22.7 | 4.3 | 2.2 | 3.1 | 94.6 | 606 | 33 | 32 | 8.2 | 1.51 | 3
2007/02 | 1722168 | 8.28 | 28.4 | -3.7 | 21.4 | 8.2 | 2.2 | 3.1 | 94.6 | 606 | 33 | 32 | 8.2 | 1.51 | 3
2007/03 | 1722168 | 8.27 | 43.7 | -4.3 | 25.1 | 11.3 | 2.2 | 3.1 | 94.6 | 606 | 33 | 32 | 8.2 | 1.51 | 3
2007/04 | 1722168 | 7.82 | 2.8 | 4.3 | 37.3 | 22.4 | 2.2 | 3.1 | 94.6 | 606 | 33 | 32 | 8.2 | 1.51 | 3
2007/05 | 1722168 | 7.77 | 1.1 | 10 | 40 | 25.5 | 2.2 | 3.1 | 94.6 | 606 | 33 | 32 | 8.2 | 1.51 | 3
2007/06 | 1722168 | 7.8 | 1.2 | 14.8 | 45.5 | 30.4 | 2.2 | 3.1 | 94.6 | 606 | 33 | 32 | 8.2 | 1.51 | 3
2007/07 | 1722168 | 7.66 | 0 | 13.6 | 42.9 | 30.3 | 2.2 | 3.1 | 94.6 | 606 | 33 | 32 | 8.2 | 1.51 | 3
2007/08 | 1722168 | 7.57 | 0 | 14.2 | 40.8 | 27.7 | 2.2 | 3.1 | 94.6 | 606 | 33 | 32 | 8.2 | 1.51 | 3
2007/09 | 1722168 | 7.64 | 0 | 6.1 | 37.9 | 23 | 2.2 | 3.1 | 94.6 | 606 | 33 | 32 | 8.2 | 1.51 | 3
2007/10 | 1722168 | 7.71 | 0 | 1.8 | 29.5 | 14 | 2.2 | 3.1 | 94.6 | 606 | 33 | 32 | 8.2 | 1.51 | 3
2007/11 | 1722168 | 8.89 | 5.7 | 0.8 | 27.5 | 11.8 | 2.2 | 3.1 | 94.6 | 606 | 33 | 32 | 8.2 | 1.51 | 3
2007/12 | 1722168 | 8.09 | 37.6 | -6.9 | 17 | 4.7 | 2.2 | 3.1 | 94.6 | 606 | 33 | 32 | 8.2 | 1.51 | 3
2008/01 | 1722168 | 8.3 | 16.7 | -19.7 | 12.4 | -5.7 | 2.2 | 3.1 | 94.6 | 606 | 33 | 32 | 8.2 | 1.51 | 3
2008/02 | 1722168 | 8.5 | 21.3 | -10.4 | 24.6 | 2.7 | 2.2 | 3.1 | 94.6 | 606 | 33 | 32 | 8.2 | 1.51 | 3
2008/03 | 1722168 | 8.67 | 6.6 | 3.4 | 32.4 | 17.5 | 2.2 | 3.1 | 94.6 | 606 | 33 | 32 | 8.2 | 1.51 | 3
2008/04 | 1722168 | 8.68 | 110.7 | 8.2 | 37.9 | 21.1 | 2.2 | 3.1 | 94.6 | 606 | 33 | 32 | 8.2 | 1.51 | 3
2008/05 | 1722168 | 8.08 | 2.7 | 14 | 40.2 | 27.2 | 2.2 | 3.1 | 94.6 | 606 | 33 | 32 | 8.2 | 1.51 | 3
2008/06 | 1722168 | 7.66 | 0 | 18.8 | 44.6 | 30.8 | 2.2 | 3.1 | 94.6 | 606 | 33 | 32 | 8.2 | 1.51 | 3
2008/07 | 1722168 | 7.43 | 0 | 16.7 | 43.2 | 30.9 | 2.2 | 3.1 | 94.6 | 606 | 33 | 32 | 8.2 | 1.51 | 3
2008/08 | 1722168 | 7.57 | 0 | 16.1 | 43.3 | 28.9 | 2.2 | 3.1 | 94.6 | 606 | 33 | 32 | 8.2 | 1.51 | 3
2008/09 | 1722168 | 7.35 | 0 | 8.7 | 39.3 | 23.8 | 2.2 | 3.1 | 94.6 | 606 | 33 | 32 | 8.2 | 1.51 | 3
2008/10 | 1722168 | 7.54 | 1.7 | 1.8 | 34.3 | 17.2 | 2.2 | 3.1 | 94.6 | 606 | 33 | 32 | 8.2 | 1.51 | 3
2008/11 | 1722168 | 7.69 | 1.2 | 0 | 24.7 | 10.5 | 2.2 | 3.1 | 94.6 | 606 | 33 | 32 | 8.2 | 1.51 | 3
2008/12 | 1722168 | 7.87 | 18.2 | -5.2 | 20.5 | 5.3 | 2.2 | 3.1 | 94.6 | 606 | 33 | 32 | 8.2 | 1.51 | 3
2009/01 | 1722168 | 8.05 | 23.6 | -3.1 | 18.4 | 5.3 | 2.2 | 3.1 | 94.6 | 606 | 33 | 32 | 8.2 | 1.51 | 3
2009/02 | 1722168 | 8.19 | 42.6 | -2 | 21.6 | 9.4 | 2.2 | 3.1 | 94.6 | 606 | 33 | 32 | 8.2 | 1.51 | 3
2009/03 | 1722168 | 8.32 | 13.6 | 2.4 | 30.4 | 15 | 2.2 | 3.1 | 94.6 | 606 | 33 | 32 | 8.2 | 1.51 | 3
2009/04 | 1722168 | 8.34 | 48.8 | 3.8 | 30.9 | 15.9 | 2.2 | 3.1 | 94.6 | 606 | 33 | 32 | 8.2 | 1.51 | 3
2009/05 | 1722168 | 7.82 | 6.2 | 10.2 | 39.4 | 24.7 | 2.2 | 3.1 | 94.6 | 606 | 33 | 32 | 8.2 | 1.51 | 3
2009/06 | 1722168 | 7.42 | 0 | 13.3 | 40.2 | 27.8 | 2.2 | 3.1 | 94.6 | 606 | 33 | 32 | 8.2 | 1.51 | 3
2009/07 | 1722168 | 7.23 | 0 | 15 | 43.4 | 30.1 | 2.2 | 3.1 | 94.6 | 606 | 33 | 32 | 8.2 | 1.51 | 3
2009/08 | 1722168 | 7.1 | 0 | 13.7 | 42.1 | 28.5 | 2.2 | 3.1 | 94.6 | 606 | 33 | 32 | 8.2 | 1.51 | 3
2009/09 | 1722168 | 7.15 | 0 | 9.2 | 37.9 | 23.9 | 2.2 | 3.1 | 94.6 | 606 | 33 | 32 | 8.2 | 1.51 | 3
2009/10 | 1722168 | 7.52 | 0.4 | 3.1 | 31.8 | 16.2 | 2.2 | 3.1 | 94.6 | 606 | 33 | 32 | 8.2 | 1.51 | 3
2009/11 | 1722168 | 7.82 | 8.1 | -3.2 | 31.2 | 10.9 | 2.2 | 3.1 | 94.6 | 606 | 33 | 32 | 8.2 | 1.51 | 3
2009/12 | 1722168 | 7.91 | 29.7 | -1.5 | 18.4 | 7.1 | 2.2 | 3.1 | 94.6 | 606 | 33 | 32 | 8.2 | 1.51 | 3
2010/01 | 1722168 | 8.17 | 14.9 | -4 | 20.8 | 7.3 | 2.2 | 3.1 | 94.6 | 606 | 33 | 32 | 8.2 | 1.51 | 3
2010/02 | 1722168 | 8.35 | 72 | -9.5 | 24.5 | 7 | 2.2 | 3.1 | 94.6 | 606 | 33 | 32 | 8.2 | 1.51 | 3
2010/03 | 1722168 | 8.46 | 29.8 | 2.9 | 34.4 | 14.4 | 2.2 | 3.1 | 94.6 | 606 | 33 | 32 | 8.2 | 1.51 | 3
2010/04 | 1722168 | 8.01 | 12.5 | 7.5 | 35.1 | 20.5 | 2.2 | 3.1 | 94.6 | 606 | 33 | 32 | 8.2 | 1.51 | 3
2010/05 | 1722168 | 7.57 | 12.3 | 13.7 | 38.9 | 25.4 | 2.2 | 3.1 | 94.6 | 606 | 33 | 32 | 8.2 | 1.51 | 3
2010/06 | 1722168 | 7.26 | 2.3 | 14.7 | 42.3 | 29.2 | 2.2 | 3.1 | 94.6 | 606 | 33 | 32 | 8.2 | 1.51 | 3
2010/07 | 1722168 | 7.56 | 0 | 16.9 | 44.8 | 30.4 | 2.2 | 3.1 | 94.6 | 606 | 33 | 32 | 8.2 | 1.51 | 3
2010/08 | 1722168 | 7.76 | 0 | 13.6 | 42.7 | 28.6 | 2.2 | 3.1 | 94.6 | 606 | 33 | 32 | 8.2 | 1.51 | 3
2010/09 | 1722168 | 7.52 | 0.7 | 6.8 | 39.5 | 22.6 | 2.2 | 3.1 | 94.6 | 606 | 33 | 32 | 8.2 | 1.51 | 3
2010/10 | 1722168 | 7.91 | 0 | 2.7 | 34.9 | 19.5 | 2.2 | 3.1 | 94.6 | 606 | 33 | 32 | 8.2 | 1.51 | 3
2010/11 | 1722168 | 7.98 | 10.1 | -2.3 | 25.5 | 10.2 | 2.2 | 3.1 | 94.6 | 606 | 33 | 32 | 8.2 | 1.51 | 3
2010/12 | 1722168 | 8.12 | 0.3 | -6.6 | 23.5 | 5.3 | 2.2 | 3.1 | 94.6 | 606 | 33 | 32 | 8.2 | 1.51 | 3
2011/01 | 1722168 | 8.27 | 14.6 | -6 | 20.4 | 4.4 | 2.2 | 3.1 | 94.6 | 606 | 33 | 32 | 8.2 | 1.51 | 3
2011/02 | 1722168 | 8.37 | 29.4 | -4.8 | 23.3 | 6.1 | 2.2 | 3.1 | 94.6 | 606 | 33 | 32 | 8.2 | 1.51 | 3
2011/03 | 1722168 | 8.45 | 14.7 | -0.7 | 31 | 12.5 | 2.2 | 3.1 | 94.6 | 606 | 33 | 32 | 8.2 | 1.51 | 3
2011/04 | 1722168 | 8.25 | 5.6 | 5.3 | 38.1 | 21 | 2.2 | 3.1 | 94.6 | 606 | 33 | 32 | 8.2 | 1.51 | 3
2011/05 | 1722168 | 8.05 | 3.3 | 13.7 | 41.7 | 27.2 | 2.2 | 3.1 | 94.6 | 606 | 33 | 32 | 8.2 | 1.51 | 3
2011/06 | 1722168 | 7.96 | 0 | 14.8 | 42.8 | 30.6 | 2.2 | 3.1 | 94.6 | 606 | 33 | 32 | 8.2 | 1.51 | 3
2011/07 | 1722168 | 7.87 | 0 | 16.3 | 43.7 | 30.4 | 2.2 | 3.1 | 94.6 | 606 | 33 | 32 | 8.2 | 1.51 | 3
2011/08 | 1722168 | 7.75 | 0 | 12.5 | 44.4 | 30 | 2.2 | 3.1 | 94.6 | 606 | 33 | 32 | 8.2 | 1.51 | 3
2011/09 | 1722168 | 7.74 | 0 | 10.5 | 38 | 24 | 2.2 | 3.1 | 94.6 | 606 | 33 | 32 | 8.2 | 1.51 | 3
2011/10 | 1722168 | 7.78 | 1.4 | 6.3 | 35.9 | 17.9 | 2.2 | 3.1 | 94.6 | 606 | 33 | 32 | 8.2 | 1.51 | 3
2011/11 | 1722168 | 7.9 | 147.8 | -3.4 | 25.3 | 8.3 | 2.2 | 3.1 | 94.6 | 606 | 33 | 32 | 8.2 | 1.51 | 3
2011/12 | 1722168 | 8.04 | 3.8 | -9.1 | 17.3 | 2.5 | 2.2 | 3.1 | 94.6 | 606 | 33 | 32 | 8.2 | 1.51 | 3
2012/01 | 1722168 | 8.12 | 14 | -5.5 | 17.7 | 3.1 | 2.2 | 3.1 | 94.6 | 606 | 33 | 32 | 8.2 | 1.51 | 3
2012/02 | 1722168 | 8.21 | 21.3 | -10 | 21 | 2.6 | 2.2 | 3.1 | 94.6 | 606 | 33 | 32 | 8.2 | 1.51 | 3
2012/03 | 1722168 | 8.29 | 27.5 | -2.5 | 28.1 | 10.2 | 2.2 | 3.1 | 94.6 | 606 | 33 | 32 | 8.2 | 1.51 | 3
2012/04 | 1722168 | 7.58 | 49.3 | 10.2 | 34.2 | 21.2 | 2.2 | 3.1 | 94.6 | 606 | 33 | 32 | 8.2 | 1.51 | 3
2012/05 | 1722168 | 7.44 | 25.1 | 12.4 | 37.3 | 24.5 | 2.2 | 3.1 | 94.6 | 606 | 33 | 32 | 8.2 | 1.51 | 3
2012/06 | 1722168 | 7.55 | 0 | 15.6 | 40.6 | 29.1 | 2.2 | 3.1 | 94.6 | 606 | 33 | 32 | 8.2 | 1.51 | 3
2012/07 | 1722168 | 7.65 | 0 | 17 | 43.9 | 30.5 | 2.2 | 3.1 | 94.6 | 606 | 33 | 32 | 8.2 | 1.51 | 3
2012/08 | 1722168 | 7.71 | 0 | 17.2 | 41.6 | 29.2 | 2.2 | 3.1 | 94.6 | 606 | 33 | 32 | 8.2 | 1.51 | 3
2012/09 | 1722168 | 7.81 | 0 | 8.2 | 37.5 | 22.9 | 2.2 | 3.1 | 94.6 | 606 | 33 | 32 | 8.2 | 1.51 | 3
2012/10 | 1722168 | 7.95 | 0.4 | 0.9 | 31.3 | 17.3 | 2.2 | 3.1 | 94.6 | 606 | 33 | 32 | 8.2 | 1.51 | 3
2012/11 | 1722168 | 7.97 | 17.8 | -1.3 | 25.7 | 10.7 | 2.2 | 3.1 | 94.6 | 606 | 33 | 32 | 8.2 | 1.51 | 3
2012/12 | 1722168 | 8.09 | 22.1 | -16.8 | 21.2 | 3.9 | 2.2 | 3.1 | 94.6 | 606 | 33 | 32 | 8.2 | 1.51 | 3
2013/01 | 1722168 | 8.4 | 10.4 | -10.6 | 22 | 4.7 | 2.2 | 3.1 | 94.6 | 606 | 33 | 32 | 8.2 | 1.51 | 3
2013/02 | 1722168 | 8.54 | 7.8 | -1.3 | 20.5 | 9.3 | 2.2 | 3.1 | 94.6 | 606 | 33 | 32 | 8.2 | 1.51 | 3
2013/03 | 1722168 | 8.67 | 18.1 | -4.5 | 30.1 | 13.9 | 2.2 | 3.1 | 94.6 | 606 | 33 | 32 | 8.2 | 1.51 | 3
2013/04 | 1722168 | 8.74 | 52.5 | 4.7 | 35.8 | 18.5 | 2.2 | 3.1 | 94.6 | 606 | 33 | 32 | 8.2 | 1.51 | 3
2013/05 | 1722168 | 8.58 | 0 | 9.8 | 41.1 | 25.2 | 2.2 | 3.1 | 94.6 | 606 | 33 | 32 | 8.2 | 1.51 | 3
2013/06 | 1722168 | 7.73 | 0.8 | 13.6 | 43.5 | 30.3 | 2.2 | 3.1 | 94.6 | 606 | 33 | 32 | 8.2 | 1.51 | 3
2013/07 | 1722168 | 7.55 | 0 | 18 | 44.3 | 31.2 | 2.2 | 3.1 | 94.6 | 606 | 33 | 32 | 8.2 | 1.51 | 3
2013/08 | 1722168 | 7.71 | 0.9 | 14 | 41.2 | 28.9 | 2.2 | 3.1 | 94.6 | 606 | 33 | 32 | 8.2 | 1.51 | 3
2013/09 | 1722168 | 7.91 | 0 | 11.5 | 39.1 | 25.3 | 2.2 | 3.1 | 94.6 | 606 | 33 | 32 | 8.2 | 1.51 | 3
2013/10 | 1722168 | 7.9 | 10.2 | 1.7 | 37.5 | 17.1 | 2.2 | 3.1 | 94.6 | 606 | 33 | 32 | 8.2 | 1.51 | 3
2013/11 | 1722168 | 7.97 | 0.6 | -2 | 25.5 | 11 | 2.2 | 3.1 | 94.6 | 606 | 33 | 32 | 8.2 | 1.51 | 3
2013/12 | 1722168 | 8.08 | 17.8 | -8.3 | 23.9 | 4.8 | 2.2 | 3.1 | 94.6 | 606 | 33 | 32 | 8.2 | 1.51 | 3
2014/01 | 1722168 | 8.2 | 18.2 | -8.9 | 22.9 | 5.8 | 2.2 | 3.1 | 94.6 | 606 | 33 | 32 | 8.2 | 1.51 | 3
2014/02 | 1722168 | 8.32 | 32.5 | -21.7 | 18.7 | 0.1 | 2.2 | 3.1 | 94.6 | 606 | 33 | 32 | 8.2 | 1.51 | 3
2014/03 | 1722168 | 8.45 | 46.3 | -0.8 | 29.3 | 11.9 | 2.2 | 3.1 | 94.6 | 606 | 33 | 32 | 8.2 | 1.51 | 3
2014/04 | 1722168 | 8.56 | 11.5 | 5 | 36.1 | 19.1 | 2.2 | 3.1 | 94.6 | 606 | 33 | 32 | 8.2 | 1.51 | 3
2014/05 | 1722168 | 8.28 | 3.3 | 12.6 | 40.1 | 26.4 | 2.2 | 3.1 | 94.6 | 606 | 33 | 32 | 8.2 | 1.51 | 3
2014/06 | 1722168 | 7.96 | 0 | 15.4 | 43.6 | 30.1 | 2.2 | 3.1 | 94.6 | 606 | 33 | 32 | 8.2 | 1.51 | 3
2014/07 | 1722168 | 7.83 | 0 | 16.3 | 44.3 | 30.2 | 2.2 | 3.1 | 94.6 | 606 | 33 | 32 | 8.2 | 1.51 | 3
2014/08 | 1722168 | 7.68 | 0 | 14.4 | 41.1 | 28.1 | 2.2 | 3.1 | 94.6 | 606 | 33 | 32 | 8.2 | 1.51 | 3
2014/09 | 1722168 | 7.55 | 0 | 10.3 | 39.6 | 24.5 | 2.2 | 3.1 | 94.6 | 606 | 33 | 32 | 8.2 | 1.51 | 3
2014/10 | 1722168 | 7.6 | 2.6 | -0.2 | 33.6 | 16.6 | 2.2 | 3.1 | 94.6 | 606 | 33 | 32 | 8.2 | 1.51 | 3
2014/11 | 1722168 | 7.69 | 45.6 | -1 | 24.4 | 8.8 | 2.2 | 3.1 | 94.6 | 606 | 33 | 32 | 8.2 | 1.51 | 3
2014/12 | 1722168 | 7.77 | 4.4 | -5.8 | 19.6 | 5.3 | 2.2 | 3.1 | 94.6 | 606 | 33 | 32 | 8.2 | 1.51 | 3
2015/01 | 1722168 | 7.98 | 16.3 | -3.2 | 22.1 | 6 | 2.2 | 3.1 | 94.6 | 606 | 33 | 32 | 8.2 | 1.51 | 3
2015/02 | 1722168 | 8.37 | 67.9 | -1.2 | 22.9 | 8.8 | 2.2 | 3.1 | 94.6 | 606 | 33 | 32 | 8.2 | 1.51 | 3
2015/03 | 1722168 | 8.6 | 22 | -0.6 | 32.4 | 10.9 | 2.2 | 3.1 | 94.6 | 606 | 33 | 32 | 8.2 | 1.51 | 3
2015/04 | 1722168 | 8.29 | 20.6 | 3.5 | 36.9 | 19.4 | 2.2 | 3.1 | 94.6 | 606 | 33 | 32 | 8.2 | 1.51 | 3
2015/05 | 1722168 | 8.03 | 1.8 | 12.7 | 38.3 | 25.9 | 2.2 | 3.1 | 94.6 | 606 | 33 | 32 | 8.2 | 1.51 | 3
2015/06 | 1722168 | 7.78 | 0 | 15 | 43.7 | 30.1 | 2.2 | 3.1 | 94.6 | 606 | 33 | 32 | 8.2 | 1.51 | 3
2015/07 | 1722168 | 7.85 | 0 | 20 | 44.6 | 31.8 | 2.2 | 3.1 | 94.6 | 606 | 33 | 32 | 8.2 | 1.51 | 3
2015/08 | 1722168 | 8.09 | 0 | 14 | 41.9 | 28.3 | 2.2 | 3.1 | 94.6 | 606 | 33 | 32 | 8.2 | 1.51 | 3
2015/09 | 1722168 | 8.24 | 0 | 8.2 | 37.2 | 22.7 | 2.2 | 3.1 | 94.6 | 606 | 33 | 32 | 8.2 | 1.51 | 3
2015/10 | 1722168 | 8.12 | 2.6 | 3.6 | 36 | 17.8 | 2.2 | 3.1 | 94.6 | 606 | 33 | 32 | 8.2 | 1.51 | 3
2015/11 | 1722168 | 8.35 | 68.4 | 1.5 | 23.4 | 9.6 | 2.2 | 3.1 | 94.6 | 606 | 33 | 32 | 8.2 | 1.51 | 3
2015/12 | 1722168 | 8.46 | 5.3 | -5.3 | 24.4 | 5.6 | 2.2 | 3.1 | 94.6 | 606 | 33 | 32 | 8.2 | 1.51 | 3
2016/01 | 1722168 | 8.46 | 40.8 | -3.2 | 19.9 | 7 | 2.2 | 3.1 | 94.6 | 606 | 33 | 32 | 8.2 | 1.51 | 3
2016/02 | 1722168 | 9.33 | 1.9 | -7.2 | 30.1 | 8.7 | 2.2 | 3.1 | 94.6 | 606 | 33 | 32 | 8.2 | 1.51 | 3
2016/03 | 1722168 | 8.4 | 31.5 | 2.5 | 32.2 | 15.3 | 2.2 | 3.1 | 94.6 | 606 | 33 | 32 | 8.2 | 1.51 | 3
2016/04 | 1722168 | 8.23 | 22.8 | 6.7 | 37.9 | 19.3 | 2.2 | 3.1 | 94.6 | 606 | 33 | 32 | 8.2 | 1.51 | 3
2016/05 | 1722168 | 8.12 | 3.8 | 14.3 | 40.5 | 27.3 | 2.2 | 3.1 | 94.6 | 606 | 33 | 32 | 8.2 | 1.51 | 3
2016/06 | 1722168 | 7.87 | 0 | 18.1 | 44.4 | 30.5 | 2.2 | 3.1 | 94.6 | 606 | 33 | 32 | 8.2 | 1.51 | 3
2016/07 | 1722168 | 7.96 | 0 | 18.3 | 45.8 | 31.3 | 2.2 | 3.1 | 94.6 | 606 | 33 | 32 | 8.2 | 1.51 | 3
2016/08 | 1722168 | 7.73 | 0 | 15.1 | 40.3 | 28.6 | 2.2 | 3.1 | 94.6 | 606 | 33 | 32 | 8.2 | 1.51 | 3
2016/09 | 1722168 | 7.84 | 0 | 10.6 | 39 | 25.7 | 2.2 | 3.1 | 94.6 | 606 | 33 | 32 | 8.2 | 1.51 | 3
2016/10 | 1722168 | 8.09 | 0 | 0 | 30.6 | 16 | 2.2 | 3.1 | 94.6 | 606 | 33 | 32 | 8.2 | 1.51 | 3
2016/11 | 1722168 | 8.32 | 28.6 | -10.2 | 32.8 | 8.2 | 2.2 | 3.1 | 94.6 | 606 | 33 | 32 | 8.2 | 1.51 | 3
2016/12 | 1722168 | 8.42 | 44.1 | -10.8 | 24 | 6.4 | 2.2 | 3.1 | 94.6 | 606 | 33 | 32 | 8.2 | 1.51 | 3
2017/01 | 1722168 | 8.55 | 20.7 | -3.5 | 17 | 5 | 2.2 | 3.1 | 94.6 | 606 | 33 | 32 | 8.2 | 1.51 | 3
2017/02 | 1722168 | 8.38 | 132.7 | -6.9 | 21.5 | 5.1 | 2.2 | 3.1 | 94.6 | 606 | 33 | 32 | 8.2 | 1.51 | 3
2017/03 | 1722168 | 8.51 | 25.6 | -3.5 | 28.2 | 12.4 | 2.2 | 3.1 | 94.6 | 606 | 33 | 32 | 8.2 | 1.51 | 3
2017/04 | 1722168 | 8.59 | 26 | 3.4 | 34.7 | 18.2 | 2.2 | 3.1 | 94.6 | 606 | 33 | 32 | 8.2 | 1.51 | 3
2017/05 | 1722168 | 8.62 | 6.4 | 11.4 | 41.9 | 27.8 | 2.2 | 3.1 | 94.6 | 606 | 33 | 32 | 8.2 | 1.51 | 3
2017/06 | 1722168 | 8.51 | 0 | 16 | 43.2 | 30.3 | 2.2 | 3.1 | 94.6 | 606 | 33 | 32 | 8.2 | 1.51 | 3
2017/07 | 1722168 | 8.5 | 0 | 18.1 | 44.3 | 31.6 | 2.2 | 3.1 | 94.6 | 606 | 33 | 32 | 8.2 | 1.51 | 3
2017/08 | 1722168 | 8.68 | 0 | 11.9 | 42.7 | 28 | 2.2 | 3.1 | 94.6 | 606 | 33 | 32 | 8.2 | 1.51 | 3
2017/09 | 1722168 | 8.45 | 0 | 10 | 38.5 | 23.8 | 2.2 | 3.1 | 94.6 | 606 | 33 | 32 | 8.2 | 1.51 | 3
2017/10 | 1722168 | 9.02 | 0 | 5.3 | 33 | 17.3 | 2.2 | 3.1 | 94.6 | 606 | 33 | 32 | 8.2 | 1.51 | 3
2017/11 | 1722168 | 8.67 | 7.2 | 0.9 | 33.5 | 11.9 | 2.2 | 3.1 | 94.6 | 606 | 33 | 32 | 8.2 | 1.51 | 3
2017/12 | 1722168 | 8.58 | 0 | -7.3 | 21.6 | 5.6 | 2.2 | 3.1 | 94.6 | 606 | 33 | 32 | 8.2 | 1.51 | 3
2018/01 | 1722168 | 8.65 | 8.2 | -11.4 | 21.3 | 4.5 | 2.2 | 3.1 | 94.6 | 606 | 33 | 32 | 8.2 | 1.51 | 3
2018/02 | 1722168 | 8.75 | 14.8 | -8.2 | 25.7 | 7.5 | 2.2 | 3.1 | 94.6 | 606 | 33 | 32 | 8.2 | 1.51 | 3
2018/03 | 1722168 | 8.85 | 20.8 | -0.8 | 37.3 | 17.2 | 2.2 | 3.1 | 94.6 | 606 | 33 | 32 | 8.2 | 1.51 | 3
2018/04 | 1722168 | 8.65 | 14.9 | 6.5 | 35.9 | 18.9 | 2.2 | 3.1 | 94.6 | 606 | 33 | 32 | 8.2 | 1.51 | 3
2018/05 | 1722168 | 8.56 | 12.4 | 11.9 | 39 | 24.2 | 2.2 | 3.1 | 94.6 | 606 | 33 | 32 | 8.2 | 1.51 | 3
2018/06 | 1722168 | 8.63 | 0 | 15.2 | 43.1 | 29.6 | 2.2 | 3.1 | 94.6 | 606 | 33 | 32 | 8.2 | 1.51 | 3
2018/07 | 1722168 | 8.41 | 0 | 19.4 | 45.2 | 32.9 | 2.2 | 3.1 | 94.6 | 606 | 33 | 32 | 8.2 | 1.51 | 3
2018/08 | 1722168 | 8.08 | 0 | 14.6 | 41.6 | 28.6 | 2.2 | 3.1 | 94.6 | 606 | 33 | 32 | 8.2 | 1.51 | 3
2018/09 | 1722168 | 8.62 | 0 | 11.3 | 38.8 | 23.3 | 2.2 | 3.1 | 94.6 | 606 | 33 | 32 | 8.2 | 1.51 | 3
2018/10 | 1722168 | 8.55 | 22.1 | 2.7 | 32.1 | 15.8 | 2.2 | 3.1 | 94.6 | 606 | 33 | 32 | 8.2 | 1.51 | 3
2018/11 | 1722168 | 8.6 | 17.9 | -2.1 | 21.9 | 9.6 | 2.2 | 3.1 | 94.6 | 606 | 33 | 32 | 8.2 | 1.51 | 3
2018/12 | 1722168 | 8.61 | 1.5 | -3.1 | 20.9 | 6.9 | 2.2 | 3.1 | 94.6 | 606 | 33 | 32 | 8.2 | 1.51 | 3
2019/01 | 1722168 | 8.71 | 58.7 | -1.9 | 19.9 | 7.1 | 2.2 | 3.1 | 94.6 | 606 | 33 | 32 | 8.2 | 1.51 | 3
2019/02 | 1722168 | 8.55 | 22.9 | -2.2 | 18.5 | 7.2 | 2.2 | 3.1 | 94.6 | 606 | 33 | 32 | 8.2 | 1.51 | 3
2019/03 | 1722168 | 8.78 | 27.3 | 5 | 28.6 | 14.6 | 2.2 | 3.1 | 94.6 | 606 | 33 | 32 | 8.2 | 1.51 | 3
2019/04 | 1722168 | 8.65 | 38 | 8.5 | 33.5 | 20 | 2.2 | 3.1 | 94.6 | 606 | 33 | 32 | 8.2 | 1.51 | 3
2019/05 | 1722168 | 8.26 | 4.9 | 12.1 | 38 | 25.2 | 2.2 | 3.1 | 94.6 | 606 | 33 | 32 | 8.2 | 1.51 | 3
2019/06 | 1722168 | 8.51 | 3.5 | 14.9 | 39.8 | 28.2 | 2.2 | 3.1 | 94.6 | 606 | 33 | 32 | 8.2 | 1.51 | 3
2019/07 | 1722168 | 8.89 | 0 | 19.8 | 44.2 | 32.5 | 2.2 | 3.1 | 94.6 | 606 | 33 | 32 | 8.2 | 1.51 | 3
2019/08 | 1722168 | 9.07 | 0 | 15.7 | 45.6 | 29.2 | 2.2 | 3.1 | 94.6 | 606 | 33 | 32 | 8.2 | 1.51 | 3
2019/09 | 1722168 | 8.64 | 0 | 11 | 39 | 24.4 | 2.2 | 3.1 | 94.6 | 606 | 33 | 32 | 8.2 | 1.51 | 3
2019/10 | 1722168 | 8.66 | 0.6 | 5.6 | 32 | 18 | 2.2 | 3.1 | 94.6 | 606 | 33 | 32 | 8.2 | 1.51 | 3
2019/11 | 1722168 | 8.71 | 15.3 | -1.8 | 26.2 | 8.3 | 2.2 | 3.1 | 94.6 | 606 | 33 | 32 | 8.2 | 1.51 | 3
2019/12 | 1722168 | 8.84 | 7.6 | -0.2 | 21.2 | 7.9 | 2.2 | 3.1 | 94.6 | 606 | 33 | 32 | 8.2 | 1.51 | 3
2020/01 | 1722168 | 8.92 | 20.3 | -2.9 | 15.3 | 4.3 | 2.2 | 3.1 | 94.6 | 606 | 33 | 32 | 8.2 | 1.51 | 3
2020/02 | 1722168 | 8.78 | 34.4 | -1 | 24.5 | 9.2 | 2.2 | 3.1 | 94.6 | 606 | 33 | 32 | 8.2 | 1.51 | 3
2020/03 | 1722168 | 8.69 | 31.5 | -0.5 | 28.7 | 13.8 | 2.2 | 3.1 | 94.6 | 606 | 33 | 32 | 8.2 | 1.51 | 3
2020/04 | 1722168 | 8.46 | 42.2 | 0.3 | 37.6 | 18.5 | 2.2 | 3.1 | 94.6 | 606 | 33 | 32 | 8.2 | 1.51 | 3
2020/05 | 1722168 | 8.89 | 11.7 | 11.4 | 40 | 25 | 2.2 | 3.1 | 94.6 | 606 | 33 | 32 | 8.2 | 1.51 | 3
2020/06 | 1722168 | 9.05 | 0 | 14.1 | 44.2 | 29.6 | 2.2 | 3.1 | 94.6 | 606 | 33 | 32 | 8.2 | 1.51 | 3
2020/07 | 1722168 | 9.08 | 0 | 18.3 | 43.2 | 31.1 | 2.2 | 3.1 | 94.6 | 606 | 33 | 32 | 8.2 | 1.51 | 3
2020/08 | 1722168 | 9.3 | 0 | 15.7 | 41.7 | 28.9 | 2.2 | 3.1 | 94.6 | 606 | 33 | 32 | 8.2 | 1.51 | 3
2020/09 | 1722168 | 9.42 | 0 | 7.4 | 37 | 22.2 | 2.2 | 3.1 | 94.6 | 606 | 33 | 32 | 8.2 | 1.51 | 3
2020/10 | 1722168 | 9.19 | 0 | -0.2 | 29.2 | 14.7 | 2.2 | 3.1 | 94.6 | 606 | 33 | 32 | 8.2 | 1.51 | 3
2020/11 | 1722168 | 9.04 | 18.1 | -5 | 27.1 | 7.8 | 2.2 | 3.1 | 94.6 | 606 | 33 | 32 | 8.2 | 1.51 | 3
2020/12 | 1722168 | 9.06 | 19.5 | -7.6 | 14.6 | 2.3 | 2.2 | 3.1 | 94.6 | 606 | 33 | 32 | 8.2 | 1.51 | 3
2021/01 | 1722168 | 9.18 | 14.9 | -8.3 | 20.7 | 3 | 2.2 | 3.1 | 94.6 | 606 | 33 | 32 | 8.2 | 1.51 | 3
2021/02 | 1722168 | 9.2 | 12.4 | -4.8 | 28.3 | 10.8 | 2.2 | 3.1 | 94.6 | 606 | 33 | 32 | 8.2 | 1.51 | 3
2021/03 | 1722168 | 9.15 | 36.8 | -1.4 | 29 | 13.5 | 2.2 | 3.1 | 94.6 | 606 | 33 | 32 | 8.2 | 1.51 | 3
2021/04 | 1722168 | 9.18 | 18.5 | 6.3 | 38.5 | 20.6 | 2.2 | 3.1 | 94.6 | 606 | 33 | 32 | 8.2 | 1.51 | 3
2021/05 | 1722168 | 9.3 | 18.1 | 14.2 | 40.9 | 27.2 | 2.2 | 3.1 | 94.6 | 606 | 33 | 32 | 8.2 | 1.51 | 3
2021/06 | 1722168 | 9.27 | 0 | 16.8 | 44.7 | 31 | 2.2 | 3.1 | 94.6 | 606 | 33 | 32 | 8.2 | 1.51 | 3
2021/07 | 1722168 | 9.44 | 0 | 20.7 | 45.2 | 33.2 | 2.2 | 3.1 | 94.6 | 606 | 33 | 32 | 8.2 | 1.51 | 3
2021/08 | 1722168 | 9.74 | 0 | 16.1 | 42.2 | 29.3 | 2.2 | 3.1 | 94.6 | 606 | 33 | 32 | 8.2 | 1.51 | 3
2021/09 | 1722168 | 8.78 | 0 | 13 | 39.1 | 25.3 | 2.2 | 3.1 | 94.6 | 606 | 33 | 32 | 8.2 | 1.51 | 3
2021/10 | 1722168 | 8.65 | 0.8 | 2.4 | 28.1 | 15 | 2.2 | 3.1 | 94.6 | 606 | 33 | 32 | 8.2 | 1.51 | 3
2021/11 | 1722168 | 8.64 | 10.7 | -2.3 | 23.6 | 8.5 | 2.2 | 3.1 | 94.6 | 606 | 33 | 32 | 8.2 | 1.51 | 3
2021/12 | 1722168 | 8.57 | 8.7 | -4.1 | 24.6 | 7.7 | 2.2 | 3.1 | 94.6 | 606 | 33 | 32 | 8.2 | 1.51 | 3
2000/01 | 1722071 | 10.12 | 22.1 | -9.1 | 21.7 | 5.2 | 7.3 | 8.5 | 84 | 132.33 | 36 | 26 | 17.3 | 1.55 | 3
2000/02 | 1722071 | 10.02 | 8.7 | -6.9 | 20.8 | 6 | 7.3 | 8.5 | 84 | 132.33 | 36 | 26 | 17.3 | 1.55 | 3
2000/03 | 1722071 | 10 | 19.1 | -1.5 | 33.6 | 11.8 | 7.3 | 8.5 | 84 | 132.33 | 36 | 26 | 17.3 | 1.55 | 3
2000/04 | 1722071 | 10.12 | 1.6 | 4.7 | 37.5 | 22.4 | 7.3 | 8.5 | 84 | 132.33 | 36 | 26 | 17.3 | 1.55 | 3
2000/05 | 1722071 | 15.21 | 0 | 6.9 | 42.2 | 27.1 | 7.3 | 8.5 | 84 | 132.33 | 36 | 26 | 17.3 | 1.55 | 3
2000/06 | 1722071 | 15.21 | 0 | 13.5 | 44.8 | 28.8 | 7.3 | 8.5 | 84 | 132.33 | 36 | 26 | 17.3 | 1.55 | 3
2000/07 | 1722071 | 15.14 | 0 | 19 | 42.8 | 30.7 | 7.3 | 8.5 | 84 | 132.33 | 36 | 26 | 17.3 | 1.55 | 3
2000/08 | 1722071 | 14.97 | 0 | 15.2 | 43 | 29 | 7.3 | 8.5 | 84 | 132.33 | 36 | 26 | 17.3 | 1.55 | 3
2000/09 | 1722071 | 14.81 | 0.8 | 8.8 | 38.8 | 23.9 | 7.3 | 8.5 | 84 | 132.33 | 36 | 26 | 17.3 | 1.55 | 3
2000/10 | 1722071 | 14.91 | 8 | 7 | 30.8 | 16.3 | 7.3 | 8.5 | 84 | 132.33 | 36 | 26 | 17.3 | 1.55 | 3
2000/11 | 1722071 | 15.09 | 11.4 | -3.7 | 24.9 | 8.6 | 7.3 | 8.5 | 84 | 132.33 | 36 | 26 | 17.3 | 1.55 | 3
2000/12 | 1722071 | 15.25 | 5.9 | -1.4 | 20.6 | 7.1 | 7.3 | 8.5 | 84 | 132.33 | 36 | 26 | 17.3 | 1.55 | 3
2001/01 | 1722071 | 14.83 | 18.2 | -9.6 | 19.2 | 2.4 | 7.3 | 8.5 | 84 | 132.33 | 36 | 26 | 17.3 | 1.55 | 3
2001/02 | 1722071 | 14.82 | 14.5 | -8.4 | 21.5 | 7.3 | 7.3 | 8.5 | 84 | 132.33 | 36 | 26 | 17.3 | 1.55 | 3
2001/03 | 1722071 | 14.72 | 17.3 | -3.2 | 31.7 | 13.4 | 7.3 | 8.5 | 84 | 132.33 | 36 | 26 | 17.3 | 1.55 | 3
2001/04 | 1722071 | 14.54 | 2.3 | 9 | 35.9 | 22.3 | 7.3 | 8.5 | 84 | 132.33 | 36 | 26 | 17.3 | 1.55 | 3
2001/05 | 1722071 | 14.24 | 0 | 13.6 | 42.4 | 28 | 7.3 | 8.5 | 84 | 132.33 | 36 | 26 | 17.3 | 1.55 | 3
2001/06 | 1722071 | 14.1 | 0 | 15.5 | 45.8 | 30.4 | 7.3 | 8.5 | 84 | 132.33 | 36 | 26 | 17.3 | 1.55 | 3
2001/07 | 1722071 | 14.04 | 0 | 15.8 | 42.9 | 30.5 | 7.3 | 8.5 | 84 | 132.33 | 36 | 26 | 17.3 | 1.55 | 3
2001/08 | 1722071 | 13.92 | 0 | 15.2 | 41 | 28.1 | 7.3 | 8.5 | 84 | 132.33 | 36 | 26 | 17.3 | 1.55 | 3
2001/09 | 1722071 | 13.87 | 0 | 6.4 | 40.5 | 22.5 | 7.3 | 8.5 | 84 | 132.33 | 36 | 26 | 17.3 | 1.55 | 3
2001/10 | 1722071 | 13.77 | 2.4 | 0 | 34.9 | 17.2 | 7.3 | 8.5 | 84 | 132.33 | 36 | 26 | 17.3 | 1.55 | 3
2001/11 | 1722071 | 13.75 | 11.6 | 1.3 | 27.1 | 12 | 7.3 | 8.5 | 84 | 132.33 | 36 | 26 | 17.3 | 1.55 | 3
2001/12 | 1722071 | 13.78 | 27.4 | -2.2 | 21.5 | 7.3 | 7.3 | 8.5 | 84 | 132.33 | 36 | 26 | 17.3 | 1.55 | 3
2002/01 | 1722071 | 13.67 | 18.5 | -4 | 22.8 | 6.2 | 7.3 | 8.5 | 84 | 132.33 | 36 | 26 | 17.3 | 1.55 | 3
2002/02 | 1722071 | 13.53 | 28.2 | -4.5 | 23.5 | 8 | 7.3 | 8.5 | 84 | 132.33 | 36 | 26 | 17.3 | 1.55 | 3
2002/03 | 1722071 | 13.5 | 14.4 | -1.3 | 32 | 14.2 | 7.3 | 8.5 | 84 | 132.33 | 36 | 26 | 17.3 | 1.55 | 3
2002/04 | 1722071 | 13.33 | 36.1 | 6.2 | 37.2 | 19 | 7.3 | 8.5 | 84 | 132.33 | 36 | 26 | 17.3 | 1.55 | 3
2002/05 | 1722071 | 13.25 | 11.2 | 11.5 | 40.2 | 24.4 | 7.3 | 8.5 | 84 | 132.33 | 36 | 26 | 17.3 | 1.55 | 3
2002/06 | 1722071 | 13.19 | 0.3 | 15.5 | 42.1 | 29.4 | 7.3 | 8.5 | 84 | 132.33 | 36 | 26 | 17.3 | 1.55 | 3
2002/07 | 1722071 | 13.14 | 0 | 17.2 | 44 | 29.9 | 7.3 | 8.5 | 84 | 132.33 | 36 | 26 | 17.3 | 1.55 | 3
2002/08 | 1722071 | 13.1 | 0 | 14.5 | 44.1 | 29.2 | 7.3 | 8.5 | 84 | 132.33 | 36 | 26 | 17.3 | 1.55 | 3
2002/09 | 1722071 | 13.06 | 0 | 10 | 37.7 | 23.1 | 7.3 | 8.5 | 84 | 132.33 | 36 | 26 | 17.3 | 1.55 | 3
2002/10 | 1722071 | 12.93 | 0 | 7 | 35 | 19.2 | 7.3 | 8.5 | 84 | 132.33 | 36 | 26 | 17.3 | 1.55 | 3
2002/11 | 1722071 | 12.89 | 5.3 | -2.4 | 28.9 | 11.7 | 7.3 | 8.5 | 84 | 132.33 | 36 | 26 | 17.3 | 1.55 | 3
2002/12 | 1722071 | 13.7 | 45.1 | -18.4 | 15.1 | 1.7 | 7.3 | 8.5 | 84 | 132.33 | 36 | 26 | 17.3 | 1.55 | 3
2003/01 | 1722071 | 13.06 | 12.6 | -1.5 | 18.5 | 6.1 | 7.3 | 8.5 | 84 | 132.33 | 36 | 26 | 17.3 | 1.55 | 3
2003/02 | 1722071 | 12.94 | 32.1 | -3 | 21.4 | 7.6 | 7.3 | 8.5 | 84 | 132.33 | 36 | 26 | 17.3 | 1.55 | 3
2003/03 | 1722071 | 12.84 | 43.2 | -3 | 28.9 | 11.3 | 7.3 | 8.5 | 84 | 132.33 | 36 | 26 | 17.3 | 1.55 | 3
2003/04 | 1722071 | 12.83 | 19.4 | 0.6 | 35.4 | 17.4 | 7.3 | 8.5 | 84 | 132.33 | 36 | 26 | 17.3 | 1.55 | 3
2003/05 | 1722071 | 12.78 | 6.4 | 5.6 | 36.6 | 21.8 | 7.3 | 8.5 | 84 | 132.33 | 36 | 26 | 17.3 | 1.55 | 3
2003/06 | 1722071 | 12.66 | 2 | 14.6 | 41.4 | 28 | 7.3 | 8.5 | 84 | 132.33 | 36 | 26 | 17.3 | 1.55 | 3
2003/07 | 1722071 | 12.59 | 0 | 18.7 | 46 | 31.1 | 7.3 | 8.5 | 84 | 132.33 | 36 | 26 | 17.3 | 1.55 | 3
2003/08 | 1722071 | 12.53 | 0 | 15.5 | 43 | 28.7 | 7.3 | 8.5 | 84 | 132.33 | 36 | 26 | 17.3 | 1.55 | 3
2003/09 | 1722071 | 12.46 | 0 | 6.9 | 39 | 23.5 | 7.3 | 8.5 | 84 | 132.33 | 36 | 26 | 17.3 | 1.55 | 3
2003/10 | 1722071 | 12.39 | 0 | 4.5 | 34.4 | 18.5 | 7.3 | 8.5 | 84 | 132.33 | 36 | 26 | 17.3 | 1.55 | 3
2003/11 | 1722071 | 12.4 | 15.2 | -1.9 | 31.3 | 10.2 | 7.3 | 8.5 | 84 | 132.33 | 36 | 26 | 17.3 | 1.55 | 3
2003/12 | 1722071 | 12.32 | 20.4 | -8.9 | 20.9 | 5.1 | 7.3 | 8.5 | 84 | 132.33 | 36 | 26 | 17.3 | 1.55 | 3
2004/01 | 1722071 | 12.32 | 43.2 | -1.1 | 18.8 | 7.3 | 7.3 | 8.5 | 84 | 132.33 | 36 | 26 | 17.3 | 1.55 | 3
2004/02 | 1722071 | 12.23 | 9.9 | -1.4 | 24.6 | 10.5 | 7.3 | 8.5 | 84 | 132.33 | 36 | 26 | 17.3 | 1.55 | 3
2004/03 | 1722071 | 12.14 | 8.7 | 0.2 | 33.6 | 13.6 | 7.3 | 8.5 | 84 | 132.33 | 36 | 26 | 17.3 | 1.55 | 3
2004/04 | 1722071 | 12.05 | 14.4 | 6.5 | 35.5 | 18.4 | 7.3 | 8.5 | 84 | 132.33 | 36 | 26 | 17.3 | 1.55 | 3
2004/05 | 1722071 | 12.1 | 3.7 | 9 | 41.3 | 25.8 | 7.3 | 8.5 | 84 | 132.33 | 36 | 26 | 17.3 | 1.55 | 3
2004/06 | 1722071 | 12.07 | 0 | 15.7 | 41.9 | 29.6 | 7.3 | 8.5 | 84 | 132.33 | 36 | 26 | 17.3 | 1.55 | 3
2004/07 | 1722071 | 11.97 | 0 | 17.5 | 43 | 30 | 7.3 | 8.5 | 84 | 132.33 | 36 | 26 | 17.3 | 1.55 | 3
2004/08 | 1722071 | 11.93 | 0 | 14.7 | 42.6 | 28.4 | 7.3 | 8.5 | 84 | 132.33 | 36 | 26 | 17.3 | 1.55 | 3
2004/09 | 1722071 | 11.89 | 0 | 8.5 | 39.9 | 23.4 | 7.3 | 8.5 | 84 | 132.33 | 36 | 26 | 17.3 | 1.55 | 3
2004/10 | 1722071 | 11.75 | 0 | 3.4 | 32.7 | 15.7 | 7.3 | 8.5 | 84 | 132.33 | 36 | 26 | 17.3 | 1.55 | 3
2004/11 | 1722071 | 11.71 | 21.4 | 0.4 | 26.3 | 13.3 | 7.3 | 8.5 | 84 | 132.33 | 36 | 26 | 17.3 | 1.55 | 3
2004/12 | 1722071 | 11.74 | 42.1 | -4 | 20.1 | 5.7 | 7.3 | 8.5 | 84 | 132.33 | 36 | 26 | 17.3 | 1.55 | 3
2005/01 | 1722071 | 11.89 | 8.5 | -3.5 | 16.4 | 5 | 7.3 | 8.5 | 84 | 132.33 | 36 | 26 | 17.3 | 1.55 | 3
2005/02 | 1722071 | 11.89 | 20.6 | -4.7 | 21.5 | 4.5 | 7.3 | 8.5 | 84 | 132.33 | 36 | 26 | 17.3 | 1.55 | 3
2005/03 | 1722071 | 11.73 | 20.1 | 0.3 | 28.9 | 14.8 | 7.3 | 8.5 | 84 | 132.33 | 36 | 26 | 17.3 | 1.55 | 3
2005/04 | 1722071 | 11.72 | 5.6 | 2.4 | 35.5 | 19.1 | 7.3 | 8.5 | 84 | 132.33 | 36 | 26 | 17.3 | 1.55 | 3
2005/05 | 1722071 | 11.74 | 29.9 | 9.3 | 35.9 | 23 | 7.3 | 8.5 | 84 | 132.33 | 36 | 26 | 17.3 | 1.55 | 3
2005/06 | 1722071 | 11.64 | 7.5 | 15.5 | 45.7 | 29.6 | 7.3 | 8.5 | 84 | 132.33 | 36 | 26 | 17.3 | 1.55 | 3
2005/07 | 1722071 | 11.52 | 0 | 17.2 | 44.9 | 31.1 | 7.3 | 8.5 | 84 | 132.33 | 36 | 26 | 17.3 | 1.55 | 3
2005/08 | 1722071 | 11.48 | 0 | 10.8 | 41.6 | 27.9 | 7.3 | 8.5 | 84 | 132.33 | 36 | 26 | 17.3 | 1.55 | 3
2005/09 | 1722071 | 11.58 | 0 | 9 | 39.8 | 24.4 | 7.3 | 8.5 | 84 | 132.33 | 36 | 26 | 17.3 | 1.55 | 3
2005/10 | 1722071 | 11.66 | 0.1 | 3.5 | 34.9 | 17.4 | 7.3 | 8.5 | 84 | 132.33 | 36 | 26 | 17.3 | 1.55 | 3
2005/11 | 1722071 | 11.58 | 3.6 | -2.8 | 25.3 | 10.6 | 7.3 | 8.5 | 84 | 132.33 | 36 | 26 | 17.3 | 1.55 | 3
2005/12 | 1722071 | 11.53 | 10.6 | -3.9 | 22 | 6.9 | 7.3 | 8.5 | 84 | 132.33 | 36 | 26 | 17.3 | 1.55 | 3
2006/01 | 1722071 | 11.63 | 123.6 | -10.5 | 15.5 | 1.3 | 7.3 | 8.5 | 84 | 132.33 | 36 | 26 | 17.3 | 1.55 | 3
2006/02 | 1722071 | 11.65 | 15.5 | -1 | 23.9 | 10.7 | 7.3 | 8.5 | 84 | 132.33 | 36 | 26 | 17.3 | 1.55 | 3
2006/03 | 1722071 | 11.64 | 39.7 | 1.2 | 28 | 13.6 | 7.3 | 8.5 | 84 | 132.33 | 36 | 26 | 17.3 | 1.55 | 3
2006/04 | 1722071 | 11.6 | 7 | 1.6 | 38.7 | 19.5 | 7.3 | 8.5 | 84 | 132.33 | 36 | 26 | 17.3 | 1.55 | 3
2006/05 | 1722071 | 11.55 | 0 | 15 | 41.8 | 27.7 | 7.3 | 8.5 | 84 | 132.33 | 36 | 26 | 17.3 | 1.55 | 3
2006/06 | 1722071 | 11.51 | 0 | 15 | 42.4 | 29.3 | 7.3 | 8.5 | 84 | 132.33 | 36 | 26 | 17.3 | 1.55 | 3
2006/07 | 1722071 | 11.46 | 0 | 14.6 | 43.2 | 30.3 | 7.3 | 8.5 | 84 | 132.33 | 36 | 26 | 17.3 | 1.55 | 3
2006/08 | 1722071 | 11.38 | 0 | 15.1 | 41.5 | 29 | 7.3 | 8.5 | 84 | 132.33 | 36 | 26 | 17.3 | 1.55 | 3
2006/09 | 1722071 | 11.31 | 0 | 9.4 | 36.4 | 22.5 | 7.3 | 8.5 | 84 | 132.33 | 36 | 26 | 17.3 | 1.55 | 3
2006/10 | 1722071 | 11.37 | 9.1 | 7 | 33.7 | 20.3 | 7.3 | 8.5 | 84 | 132.33 | 36 | 26 | 17.3 | 1.55 | 3
2006/11 | 1722071 | 11.42 | 22.4 | -2.8 | 32.4 | 11.7 | 7.3 | 8.5 | 84 | 132.33 | 36 | 26 | 17.3 | 1.55 | 3
2006/12 | 1722071 | 11.53 | 13.6 | -5.5 | 15.3 | 1.9 | 7.3 | 8.5 | 84 | 132.33 | 36 | 26 | 17.3 | 1.55 | 3
2007/01 | 1722071 | 11.47 | 12.2 | -6.4 | 22.7 | 4.3 | 7.3 | 8.5 | 84 | 132.33 | 36 | 26 | 17.3 | 1.55 | 3
2007/02 | 1722071 | 11.47 | 28.4 | -3.7 | 21.4 | 8.2 | 7.3 | 8.5 | 84 | 132.33 | 36 | 26 | 17.3 | 1.55 | 3
2007/03 | 1722071 | 11.43 | 43.7 | -4.3 | 25.1 | 11.3 | 7.3 | 8.5 | 84 | 132.33 | 36 | 26 | 17.3 | 1.55 | 3
2007/04 | 1722071 | 11.34 | 2.8 | 4.3 | 37.3 | 22.4 | 7.3 | 8.5 | 84 | 132.33 | 36 | 26 | 17.3 | 1.55 | 3
2007/05 | 1722071 | 11.25 | 1.1 | 10 | 40 | 25.5 | 7.3 | 8.5 | 84 | 132.33 | 36 | 26 | 17.3 | 1.55 | 3
2007/06 | 1722071 | 11.21 | 1.2 | 14.8 | 45.5 | 30.4 | 7.3 | 8.5 | 84 | 132.33 | 36 | 26 | 17.3 | 1.55 | 3
2007/07 | 1722071 | 11.24 | 0 | 13.6 | 42.9 | 30.3 | 7.3 | 8.5 | 84 | 132.33 | 36 | 26 | 17.3 | 1.55 | 3
2007/08 | 1722071 | 11.26 | 0 | 14.2 | 40.8 | 27.7 | 7.3 | 8.5 | 84 | 132.33 | 36 | 26 | 17.3 | 1.55 | 3
2007/09 | 1722071 | 11.2 | 0 | 6.1 | 37.9 | 23 | 7.3 | 8.5 | 84 | 132.33 | 36 | 26 | 17.3 | 1.55 | 3
2007/10 | 1722071 | 11.16 | 0 | 1.8 | 29.5 | 14 | 7.3 | 8.5 | 84 | 132.33 | 36 | 26 | 17.3 | 1.55 | 3
2007/11 | 1722071 | 11.11 | 5.7 | 0.8 | 27.5 | 11.8 | 7.3 | 8.5 | 84 | 132.33 | 36 | 26 | 17.3 | 1.55 | 3
2007/12 | 1722071 | 11.08 | 37.6 | -6.9 | 17 | 4.7 | 7.3 | 8.5 | 84 | 132.33 | 36 | 26 | 17.3 | 1.55 | 3
2008/01 | 1722071 | 11.2 | 16.7 | -19.7 | 12.4 | -5.7 | 7.3 | 8.5 | 84 | 132.33 | 36 | 26 | 17.3 | 1.55 | 3
2008/02 | 1722071 | 11.38 | 21.3 | -10.4 | 24.6 | 2.7 | 7.3 | 8.5 | 84 | 132.33 | 36 | 26 | 17.3 | 1.55 | 3
2008/03 | 1722071 | 11.52 | 6.6 | 3.4 | 32.4 | 17.5 | 7.3 | 8.5 | 84 | 132.33 | 36 | 26 | 17.3 | 1.55 | 3
2008/04 | 1722071 | 11.52 | 110.7 | 8.2 | 37.9 | 21.1 | 7.3 | 8.5 | 84 | 132.33 | 36 | 26 | 17.3 | 1.55 | 3
2008/05 | 1722071 | 11.4 | 2.7 | 14 | 40.2 | 27.2 | 7.3 | 8.5 | 84 | 132.33 | 36 | 26 | 17.3 | 1.55 | 3
2008/06 | 1722071 | 11.18 | 0 | 18.8 | 44.6 | 30.8 | 7.3 | 8.5 | 84 | 132.33 | 36 | 26 | 17.3 | 1.55 | 3
2008/07 | 1722071 | 10.97 | 0 | 16.7 | 43.2 | 30.9 | 7.3 | 8.5 | 84 | 132.33 | 36 | 26 | 17.3 | 1.55 | 3
2008/08 | 1722071 | 10.76 | 0 | 16.1 | 43.3 | 28.9 | 7.3 | 8.5 | 84 | 132.33 | 36 | 26 | 17.3 | 1.55 | 3
2008/09 | 1722071 | 10.76 | 0 | 8.7 | 39.3 | 23.8 | 7.3 | 8.5 | 84 | 132.33 | 36 | 26 | 17.3 | 1.55 | 3
2008/10 | 1722071 | 10.93 | 1.7 | 1.8 | 34.3 | 17.2 | 7.3 | 8.5 | 84 | 132.33 | 36 | 26 | 17.3 | 1.55 | 3
2008/11 | 1722071 | 11.13 | 1.2 | 0 | 24.7 | 10.5 | 7.3 | 8.5 | 84 | 132.33 | 36 | 26 | 17.3 | 1.55 | 3
2008/12 | 1722071 | 11.32 | 18.2 | -5.2 | 20.5 | 5.3 | 7.3 | 8.5 | 84 | 132.33 | 36 | 26 | 17.3 | 1.55 | 3
2009/01 | 1722071 | 11.46 | 23.6 | -3.1 | 18.4 | 5.3 | 7.3 | 8.5 | 84 | 132.33 | 36 | 26 | 17.3 | 1.55 | 3
2009/02 | 1722071 | 11.58 | 42.6 | -2 | 21.6 | 9.4 | 7.3 | 8.5 | 84 | 132.33 | 36 | 26 | 17.3 | 1.55 | 3
2009/03 | 1722071 | 11.7 | 13.6 | 2.4 | 30.4 | 15 | 7.3 | 8.5 | 84 | 132.33 | 36 | 26 | 17.3 | 1.55 | 3
2009/04 | 1722071 | 11.79 | 48.8 | 3.8 | 30.9 | 15.9 | 7.3 | 8.5 | 84 | 132.33 | 36 | 26 | 17.3 | 1.55 | 3
2009/05 | 1722071 | 11.48 | 6.2 | 10.2 | 39.4 | 24.7 | 7.3 | 8.5 | 84 | 132.33 | 36 | 26 | 17.3 | 1.55 | 3
2009/06 | 1722071 | 11.23 | 0 | 13.3 | 40.2 | 27.8 | 7.3 | 8.5 | 84 | 132.33 | 36 | 26 | 17.3 | 1.55 | 3
2009/07 | 1722071 | 11.18 | 0 | 15 | 43.4 | 30.1 | 7.3 | 8.5 | 84 | 132.33 | 36 | 26 | 17.3 | 1.55 | 3
2009/08 | 1722071 | 11.04 | 0 | 13.7 | 42.1 | 28.5 | 7.3 | 8.5 | 84 | 132.33 | 36 | 26 | 17.3 | 1.55 | 3
2009/09 | 1722071 | 11.08 | 0 | 9.2 | 37.9 | 23.9 | 7.3 | 8.5 | 84 | 132.33 | 36 | 26 | 17.3 | 1.55 | 3
2009/10 | 1722071 | 11.28 | 0.4 | 3.1 | 31.8 | 16.2 | 7.3 | 8.5 | 84 | 132.33 | 36 | 26 | 17.3 | 1.55 | 3
2009/11 | 1722071 | 11.42 | 8.1 | -3.2 | 31.2 | 10.9 | 7.3 | 8.5 | 84 | 132.33 | 36 | 26 | 17.3 | 1.55 | 3
2009/12 | 1722071 | 11.56 | 29.7 | -1.5 | 18.4 | 7.1 | 7.3 | 8.5 | 84 | 132.33 | 36 | 26 | 17.3 | 1.55 | 3
2010/01 | 1722071 | 12.12 | 14.9 | -4 | 20.8 | 7.3 | 7.3 | 8.5 | 84 | 132.33 | 36 | 26 | 17.3 | 1.55 | 3
2010/02 | 1722071 | 13.66 | 72 | -9.5 | 24.5 | 7 | 7.3 | 8.5 | 84 | 132.33 | 36 | 26 | 17.3 | 1.55 | 3
2010/03 | 1722071 | 14.52 | 29.8 | 2.9 | 34.4 | 14.4 | 7.3 | 8.5 | 84 | 132.33 | 36 | 26 | 17.3 | 1.55 | 3
2010/04 | 1722071 | 14.54 | 12.5 | 7.5 | 35.1 | 20.5 | 7.3 | 8.5 | 84 | 132.33 | 36 | 26 | 17.3 | 1.55 | 3
2010/05 | 1722071 | 14.35 | 12.3 | 13.7 | 38.9 | 25.4 | 7.3 | 8.5 | 84 | 132.33 | 36 | 26 | 17.3 | 1.55 | 3
2010/06 | 1722071 | 14.11 | 2.3 | 14.7 | 42.3 | 29.2 | 7.3 | 8.5 | 84 | 132.33 | 36 | 26 | 17.3 | 1.55 | 3
2010/07 | 1722071 | 13.86 | 0 | 16.9 | 44.8 | 30.4 | 7.3 | 8.5 | 84 | 132.33 | 36 | 26 | 17.3 | 1.55 | 3
2010/08 | 1722071 | 13.75 | 0 | 13.6 | 42.7 | 28.6 | 7.3 | 8.5 | 84 | 132.33 | 36 | 26 | 17.3 | 1.55 | 3
2010/09 | 1722071 | 13.48 | 0.7 | 6.8 | 39.5 | 22.6 | 7.3 | 8.5 | 84 | 132.33 | 36 | 26 | 17.3 | 1.55 | 3
2010/10 | 1722071 | 13.62 | 0 | 2.7 | 34.9 | 19.5 | 7.3 | 8.5 | 84 | 132.33 | 36 | 26 | 17.3 | 1.55 | 3
2010/11 | 1722071 | 13.77 | 10.1 | -2.3 | 25.5 | 10.2 | 7.3 | 8.5 | 84 | 132.33 | 36 | 26 | 17.3 | 1.55 | 3
2010/12 | 1722071 | 13.93 | 0.3 | -6.6 | 23.5 | 5.3 | 7.3 | 8.5 | 84 | 132.33 | 36 | 26 | 17.3 | 1.55 | 3
2011/01 | 1722071 | 14.1 | 14.6 | -6 | 20.4 | 4.4 | 7.3 | 8.5 | 84 | 132.33 | 36 | 26 | 17.3 | 1.55 | 3
2011/02 | 1722071 | 14.24 | 29.4 | -4.8 | 23.3 | 6.1 | 7.3 | 8.5 | 84 | 132.33 | 36 | 26 | 17.3 | 1.55 | 3
2011/03 | 1722071 | 14.44 | 14.7 | -0.7 | 31 | 12.5 | 7.3 | 8.5 | 84 | 132.33 | 36 | 26 | 17.3 | 1.55 | 3
2011/04 | 1722071 | 14.17 | 5.6 | 5.3 | 38.1 | 21 | 7.3 | 8.5 | 84 | 132.33 | 36 | 26 | 17.3 | 1.55 | 3
2011/05 | 1722071 | 13.99 | 3.3 | 13.7 | 41.7 | 27.2 | 7.3 | 8.5 | 84 | 132.33 | 36 | 26 | 17.3 | 1.55 | 3
2011/06 | 1722071 | 13.89 | 0 | 14.8 | 42.8 | 30.6 | 7.3 | 8.5 | 84 | 132.33 | 36 | 26 | 17.3 | 1.55 | 3
2011/07 | 1722071 | 13.9 | 0 | 16.3 | 43.7 | 30.4 | 7.3 | 8.5 | 84 | 132.33 | 36 | 26 | 17.3 | 1.55 | 3
2011/08 | 1722071 | 13.83 | 0 | 12.5 | 44.4 | 30 | 7.3 | 8.5 | 84 | 132.33 | 36 | 26 | 17.3 | 1.55 | 3
2011/09 | 1722071 | 14.43 | 0 | 10.5 | 38 | 24 | 7.3 | 8.5 | 84 | 132.33 | 36 | 26 | 17.3 | 1.55 | 3
2011/10 | 1722071 | 14.8 | 1.4 | 6.3 | 35.9 | 17.9 | 7.3 | 8.5 | 84 | 132.33 | 36 | 26 | 17.3 | 1.55 | 3
2011/11 | 1722071 | 14.64 | 147.8 | -3.4 | 25.3 | 8.3 | 7.3 | 8.5 | 84 | 132.33 | 36 | 26 | 17.3 | 1.55 | 3
2011/12 | 1722071 | 14.73 | 3.8 | -9.1 | 17.3 | 2.5 | 7.3 | 8.5 | 84 | 132.33 | 36 | 26 | 17.3 | 1.55 | 3
2012/01 | 1722071 | 14.77 | 14 | -5.5 | 17.7 | 3.1 | 7.3 | 8.5 | 84 | 132.33 | 36 | 26 | 17.3 | 1.55 | 3
2012/02 | 1722071 | 14.7 | 21.3 | -10 | 21 | 2.6 | 7.3 | 8.5 | 84 | 132.33 | 36 | 26 | 17.3 | 1.55 | 3
2012/03 | 1722071 | 14.57 | 27.5 | -2.5 | 28.1 | 10.2 | 7.3 | 8.5 | 84 | 132.33 | 36 | 26 | 17.3 | 1.55 | 3
2012/04 | 1722071 | 14.54 | 49.3 | 10.2 | 34.2 | 21.2 | 7.3 | 8.5 | 84 | 132.33 | 36 | 26 | 17.3 | 1.55 | 3
2012/05 | 1722071 | 14.51 | 25.1 | 12.4 | 37.3 | 24.5 | 7.3 | 8.5 | 84 | 132.33 | 36 | 26 | 17.3 | 1.55 | 3
2012/06 | 1722071 | 14.46 | 0 | 15.6 | 40.6 | 29.1 | 7.3 | 8.5 | 84 | 132.33 | 36 | 26 | 17.3 | 1.55 | 3
2012/07 | 1722071 | 14.31 | 0 | 17 | 43.9 | 30.5 | 7.3 | 8.5 | 84 | 132.33 | 36 | 26 | 17.3 | 1.55 | 3
2012/08 | 1722071 | 14.01 | 0 | 17.2 | 41.6 | 29.2 | 7.3 | 8.5 | 84 | 132.33 | 36 | 26 | 17.3 | 1.55 | 3
2012/09 | 1722071 | 13.51 | 0 | 8.2 | 37.5 | 22.9 | 7.3 | 8.5 | 84 | 132.33 | 36 | 26 | 17.3 | 1.55 | 3
2012/10 | 1722071 | 13.3 | 0.4 | 0.9 | 31.3 | 17.3 | 7.3 | 8.5 | 84 | 132.33 | 36 | 26 | 17.3 | 1.55 | 3
2012/11 | 1722071 | 13.18 | 17.8 | -1.3 | 25.7 | 10.7 | 7.3 | 8.5 | 84 | 132.33 | 36 | 26 | 17.3 | 1.55 | 3
2012/12 | 1722071 | 13.14 | 22.1 | -16.8 | 21.2 | 3.9 | 7.3 | 8.5 | 84 | 132.33 | 36 | 26 | 17.3 | 1.55 | 3
2013/01 | 1722071 | 13.32 | 10.4 | -10.6 | 22 | 4.7 | 7.3 | 8.5 | 84 | 132.33 | 36 | 26 | 17.3 | 1.55 | 3
2013/02 | 1722071 | 13.37 | 7.8 | -1.3 | 20.5 | 9.3 | 7.3 | 8.5 | 84 | 132.33 | 36 | 26 | 17.3 | 1.55 | 3
2013/03 | 1722071 | 14.44 | 18.1 | -4.5 | 30.1 | 13.9 | 7.3 | 8.5 | 84 | 132.33 | 36 | 26 | 17.3 | 1.55 | 3
2013/04 | 1722071 | 14.51 | 52.5 | 4.7 | 35.8 | 18.5 | 7.3 | 8.5 | 84 | 132.33 | 36 | 26 | 17.3 | 1.55 | 3
2013/05 | 1722071 | 14.45 | 0 | 9.8 | 41.1 | 25.2 | 7.3 | 8.5 | 84 | 132.33 | 36 | 26 | 17.3 | 1.55 | 3
2013/06 | 1722071 | 14.06 | 0.8 | 13.6 | 43.5 | 30.3 | 7.3 | 8.5 | 84 | 132.33 | 36 | 26 | 17.3 | 1.55 | 3
2013/07 | 1722071 | 14.08 | 0 | 18 | 44.3 | 31.2 | 7.3 | 8.5 | 84 | 132.33 | 36 | 26 | 17.3 | 1.55 | 3
2013/08 | 1722071 | 13.98 | 0.9 | 14 | 41.2 | 28.9 | 7.3 | 8.5 | 84 | 132.33 | 36 | 26 | 17.3 | 1.55 | 3
2013/09 | 1722071 | 14.04 | 0 | 11.5 | 39.1 | 25.3 | 7.3 | 8.5 | 84 | 132.33 | 36 | 26 | 17.3 | 1.55 | 3
2013/10 | 1722071 | 13.98 | 10.2 | 1.7 | 37.5 | 17.1 | 7.3 | 8.5 | 84 | 132.33 | 36 | 26 | 17.3 | 1.55 | 3
2013/11 | 1722071 | 13.85 | 0.6 | -2 | 25.5 | 11 | 7.3 | 8.5 | 84 | 132.33 | 36 | 26 | 17.3 | 1.55 | 3
2013/12 | 1722071 | 13.86 | 17.8 | -8.3 | 23.9 | 4.8 | 7.3 | 8.5 | 84 | 132.33 | 36 | 26 | 17.3 | 1.55 | 3
2014/01 | 1722071 | 13.96 | 18.2 | -8.9 | 22.9 | 5.8 | 7.3 | 8.5 | 84 | 132.33 | 36 | 26 | 17.3 | 1.55 | 3
2014/02 | 1722071 | 14.07 | 32.5 | -21.7 | 18.7 | 0.1 | 7.3 | 8.5 | 84 | 132.33 | 36 | 26 | 17.3 | 1.55 | 3
2014/03 | 1722071 | 14.19 | 46.3 | -0.8 | 29.3 | 11.9 | 7.3 | 8.5 | 84 | 132.33 | 36 | 26 | 17.3 | 1.55 | 3
2014/04 | 1722071 | 14.29 | 11.5 | 5 | 36.1 | 19.1 | 7.3 | 8.5 | 84 | 132.33 | 36 | 26 | 17.3 | 1.55 | 3
2014/05 | 1722071 | 13.89 | 3.3 | 12.6 | 40.1 | 26.4 | 7.3 | 8.5 | 84 | 132.33 | 36 | 26 | 17.3 | 1.55 | 3
2014/06 | 1722071 | 13.45 | 0 | 15.4 | 43.6 | 30.1 | 7.3 | 8.5 | 84 | 132.33 | 36 | 26 | 17.3 | 1.55 | 3
2014/07 | 1722071 | 13.17 | 0 | 16.3 | 44.3 | 30.2 | 7.3 | 8.5 | 84 | 132.33 | 36 | 26 | 17.3 | 1.55 | 3
2014/08 | 1722071 | 13.05 | 0 | 14.4 | 41.1 | 28.1 | 7.3 | 8.5 | 84 | 132.33 | 36 | 26 | 17.3 | 1.55 | 3
2014/09 | 1722071 | 13.06 | 0 | 10.3 | 39.6 | 24.5 | 7.3 | 8.5 | 84 | 132.33 | 36 | 26 | 17.3 | 1.55 | 3
2014/10 | 1722071 | 13.01 | 2.6 | -0.2 | 33.6 | 16.6 | 7.3 | 8.5 | 84 | 132.33 | 36 | 26 | 17.3 | 1.55 | 3
2014/11 | 1722071 | 13.07 | 45.6 | -1 | 24.4 | 8.8 | 7.3 | 8.5 | 84 | 132.33 | 36 | 26 | 17.3 | 1.55 | 3
2014/12 | 1722071 | 13.18 | 4.4 | -5.8 | 19.6 | 5.3 | 7.3 | 8.5 | 84 | 132.33 | 36 | 26 | 17.3 | 1.55 | 3
2015/01 | 1722071 | 13.33 | 16.3 | -3.2 | 22.1 | 6 | 7.3 | 8.5 | 84 | 132.33 | 36 | 26 | 17.3 | 1.55 | 3
2015/02 | 1722071 | 13.51 | 67.9 | -1.2 | 22.9 | 8.8 | 7.3 | 8.5 | 84 | 132.33 | 36 | 26 | 17.3 | 1.55 | 3
2015/03 | 1722071 | 13.54 | 22 | -0.6 | 32.4 | 10.9 | 7.3 | 8.5 | 84 | 132.33 | 36 | 26 | 17.3 | 1.55 | 3
2015/04 | 1722071 | 13.42 | 20.6 | 3.5 | 36.9 | 19.4 | 7.3 | 8.5 | 84 | 132.33 | 36 | 26 | 17.3 | 1.55 | 3
2015/05 | 1722071 | 13.16 | 1.8 | 12.7 | 38.3 | 25.9 | 7.3 | 8.5 | 84 | 132.33 | 36 | 26 | 17.3 | 1.55 | 3
2015/06 | 1722071 | 13.48 | 0 | 15 | 43.7 | 30.1 | 7.3 | 8.5 | 84 | 132.33 | 36 | 26 | 17.3 | 1.55 | 3
2015/07 | 1722071 | 13.69 | 0 | 20 | 44.6 | 31.8 | 7.3 | 8.5 | 84 | 132.33 | 36 | 26 | 17.3 | 1.55 | 3
2015/08 | 1722071 | 13.44 | 0 | 14 | 41.9 | 28.3 | 7.3 | 8.5 | 84 | 132.33 | 36 | 26 | 17.3 | 1.55 | 3
2015/09 | 1722071 | 13.43 | 0 | 8.2 | 37.2 | 22.7 | 7.3 | 8.5 | 84 | 132.33 | 36 | 26 | 17.3 | 1.55 | 3
2015/10 | 1722071 | 13.44 | 2.6 | 3.6 | 36 | 17.8 | 7.3 | 8.5 | 84 | 132.33 | 36 | 26 | 17.3 | 1.55 | 3
2015/11 | 1722071 | 13.4 | 68.4 | 1.5 | 23.4 | 9.6 | 7.3 | 8.5 | 84 | 132.33 | 36 | 26 | 17.3 | 1.55 | 3
2015/12 | 1722071 | 13.44 | 5.3 | -5.3 | 24.4 | 5.6 | 7.3 | 8.5 | 84 | 132.33 | 36 | 26 | 17.3 | 1.55 | 3
2016/01 | 1722071 | 13.38 | 40.8 | -3.2 | 19.9 | 7 | 7.3 | 8.5 | 84 | 132.33 | 36 | 26 | 17.3 | 1.55 | 3
2016/02 | 1722071 | 13.29 | 1.9 | -7.2 | 30.1 | 8.7 | 7.3 | 8.5 | 84 | 132.33 | 36 | 26 | 17.3 | 1.55 | 3
2016/03 | 1722071 | 13.26 | 31.5 | 2.5 | 32.2 | 15.3 | 7.3 | 8.5 | 84 | 132.33 | 36 | 26 | 17.3 | 1.55 | 3
2016/04 | 1722071 | 13.33 | 22.8 | 6.7 | 37.9 | 19.3 | 7.3 | 8.5 | 84 | 132.33 | 36 | 26 | 17.3 | 1.55 | 3
2016/05 | 1722071 | 13.36 | 3.8 | 14.3 | 40.5 | 27.3 | 7.3 | 8.5 | 84 | 132.33 | 36 | 26 | 17.3 | 1.55 | 3
2016/06 | 1722071 | 13.37 | 0 | 18.1 | 44.4 | 30.5 | 7.3 | 8.5 | 84 | 132.33 | 36 | 26 | 17.3 | 1.55 | 3
2016/07 | 1722071 | 13.27 | 0 | 18.3 | 45.8 | 31.3 | 7.3 | 8.5 | 84 | 132.33 | 36 | 26 | 17.3 | 1.55 | 3
2016/08 | 1722071 | 13.11 | 0 | 15.1 | 40.3 | 28.6 | 7.3 | 8.5 | 84 | 132.33 | 36 | 26 | 17.3 | 1.55 | 3
2016/09 | 1722071 | 13.12 | 0 | 10.6 | 39 | 25.7 | 7.3 | 8.5 | 84 | 132.33 | 36 | 26 | 17.3 | 1.55 | 3
2016/10 | 1722071 | 13.23 | 0 | 0 | 30.6 | 16 | 7.3 | 8.5 | 84 | 132.33 | 36 | 26 | 17.3 | 1.55 | 3
2016/11 | 1722071 | 13.36 | 28.6 | -10.2 | 32.8 | 8.2 | 7.3 | 8.5 | 84 | 132.33 | 36 | 26 | 17.3 | 1.55 | 3
2016/12 | 1722071 | 13.16 | 44.1 | -10.8 | 24 | 6.4 | 7.3 | 8.5 | 84 | 132.33 | 36 | 26 | 17.3 | 1.55 | 3
2017/01 | 1722071 | 13.96 | 20.7 | -3.5 | 17 | 5 | 7.3 | 8.5 | 84 | 132.33 | 36 | 26 | 17.3 | 1.55 | 3
2017/02 | 1722071 | 14.07 | 132.7 | -6.9 | 21.5 | 5.1 | 7.3 | 8.5 | 84 | 132.33 | 36 | 26 | 17.3 | 1.55 | 3
2017/03 | 1722071 | 14.19 | 25.6 | -3.5 | 28.2 | 12.4 | 7.3 | 8.5 | 84 | 132.33 | 36 | 26 | 17.3 | 1.55 | 3
2017/04 | 1722071 | 14.3 | 26 | 3.4 | 34.7 | 18.2 | 7.3 | 8.5 | 84 | 132.33 | 36 | 26 | 17.3 | 1.55 | 3
2017/05 | 1722071 | 13.88 | 6.4 | 11.4 | 41.9 | 27.8 | 7.3 | 8.5 | 84 | 132.33 | 36 | 26 | 17.3 | 1.55 | 3
2017/06 | 1722071 | 13.24 | 0 | 16 | 43.2 | 30.3 | 7.3 | 8.5 | 84 | 132.33 | 36 | 26 | 17.3 | 1.55 | 3
2017/07 | 1722071 | 13.15 | 0 | 18.1 | 44.3 | 31.6 | 7.3 | 8.5 | 84 | 132.33 | 36 | 26 | 17.3 | 1.55 | 3
2017/08 | 1722071 | 12.99 | 0 | 11.9 | 42.7 | 28 | 7.3 | 8.5 | 84 | 132.33 | 36 | 26 | 17.3 | 1.55 | 3
2017/09 | 1722071 | 13.44 | 0 | 10 | 38.5 | 23.8 | 7.3 | 8.5 | 84 | 132.33 | 36 | 26 | 17.3 | 1.55 | 3
2017/10 | 1722071 | 13.46 | 0 | 5.3 | 33 | 17.3 | 7.3 | 8.5 | 84 | 132.33 | 36 | 26 | 17.3 | 1.55 | 3
2017/11 | 1722071 | 13 | 7.2 | 0.9 | 33.5 | 11.9 | 7.3 | 8.5 | 84 | 132.33 | 36 | 26 | 17.3 | 1.55 | 3
2017/12 | 1722071 | 13.34 | 0 | -7.3 | 21.6 | 5.6 | 7.3 | 8.5 | 84 | 132.33 | 36 | 26 | 17.3 | 1.55 | 3
2018/01 | 1722071 | 13.33 | 8.2 | -11.4 | 21.3 | 4.5 | 7.3 | 8.5 | 84 | 132.33 | 36 | 26 | 17.3 | 1.55 | 3
2018/02 | 1722071 | 13.34 | 14.8 | -8.2 | 25.7 | 7.5 | 7.3 | 8.5 | 84 | 132.33 | 36 | 26 | 17.3 | 1.55 | 3
2018/03 | 1722071 | 13.35 | 20.8 | -0.8 | 37.3 | 17.2 | 7.3 | 8.5 | 84 | 132.33 | 36 | 26 | 17.3 | 1.55 | 3
2018/04 | 1722071 | 13.27 | 14.9 | 6.5 | 35.9 | 18.9 | 7.3 | 8.5 | 84 | 132.33 | 36 | 26 | 17.3 | 1.55 | 3
2018/05 | 1722071 | 13.21 | 12.4 | 11.9 | 39 | 24.2 | 7.3 | 8.5 | 84 | 132.33 | 36 | 26 | 17.3 | 1.55 | 3
2018/06 | 1722071 | 13.13 | 0 | 15.2 | 43.1 | 29.6 | 7.3 | 8.5 | 84 | 132.33 | 36 | 26 | 17.3 | 1.55 | 3
2018/07 | 1722071 | 13.06 | 0 | 19.4 | 45.2 | 32.9 | 7.3 | 8.5 | 84 | 132.33 | 36 | 26 | 17.3 | 1.55 | 3
2018/08 | 1722071 | 12.99 | 0 | 14.6 | 41.6 | 28.6 | 7.3 | 8.5 | 84 | 132.33 | 36 | 26 | 17.3 | 1.55 | 3
2018/09 | 1722071 | 13.05 | 0 | 11.3 | 38.8 | 23.3 | 7.3 | 8.5 | 84 | 132.33 | 36 | 26 | 17.3 | 1.55 | 3
2018/10 | 1722071 | 13.02 | 22.1 | 2.7 | 32.1 | 15.8 | 7.3 | 8.5 | 84 | 132.33 | 36 | 26 | 17.3 | 1.55 | 3
2018/11 | 1722071 | 12.9 | 17.9 | -2.1 | 21.9 | 9.6 | 7.3 | 8.5 | 84 | 132.33 | 36 | 26 | 17.3 | 1.55 | 3
2018/12 | 1722071 | 12.81 | 1.5 | -3.1 | 20.9 | 6.9 | 7.3 | 8.5 | 84 | 132.33 | 36 | 26 | 17.3 | 1.55 | 3
2019/01 | 1722071 | 12.82 | 58.7 | -1.9 | 19.9 | 7.1 | 7.3 | 8.5 | 84 | 132.33 | 36 | 26 | 17.3 | 1.55 | 3
2019/02 | 1722071 | 13.01 | 22.9 | -2.2 | 18.5 | 7.2 | 7.3 | 8.5 | 84 | 132.33 | 36 | 26 | 17.3 | 1.55 | 3
2019/03 | 1722071 | 13.1 | 27.3 | 5 | 28.6 | 14.6 | 7.3 | 8.5 | 84 | 132.33 | 36 | 26 | 17.3 | 1.55 | 3
2019/04 | 1722071 | 13.96 | 38 | 8.5 | 33.5 | 20 | 7.3 | 8.5 | 84 | 132.33 | 36 | 26 | 17.3 | 1.55 | 3
2019/05 | 1722071 | 14.84 | 4.9 | 12.1 | 38 | 25.2 | 7.3 | 8.5 | 84 | 132.33 | 36 | 26 | 17.3 | 1.55 | 3
2019/06 | 1722071 | 15.03 | 3.5 | 14.9 | 39.8 | 28.2 | 7.3 | 8.5 | 84 | 132.33 | 36 | 26 | 17.3 | 1.55 | 3
2019/07 | 1722071 | 15.11 | 0 | 19.8 | 44.2 | 32.5 | 7.3 | 8.5 | 84 | 132.33 | 36 | 26 | 17.3 | 1.55 | 3
2019/08 | 1722071 | 15.15 | 0 | 15.7 | 45.6 | 29.2 | 7.3 | 8.5 | 84 | 132.33 | 36 | 26 | 17.3 | 1.55 | 3
2019/09 | 1722071 | 14.79 | 0 | 11 | 39 | 24.4 | 7.3 | 8.5 | 84 | 132.33 | 36 | 26 | 17.3 | 1.55 | 3
2019/10 | 1722071 | 14.92 | 0.6 | 5.6 | 32 | 18 | 7.3 | 8.5 | 84 | 132.33 | 36 | 26 | 17.3 | 1.55 | 3
2019/11 | 1722071 | 15.12 | 15.3 | -1.8 | 26.2 | 8.3 | 7.3 | 8.5 | 84 | 132.33 | 36 | 26 | 17.3 | 1.55 | 3
2019/12 | 1722071 | 15.32 | 7.6 | -0.2 | 21.2 | 7.9 | 7.3 | 8.5 | 84 | 132.33 | 36 | 26 | 17.3 | 1.55 | 3
2020/01 | 1722071 | 15.35 | 20.3 | -2.9 | 15.3 | 4.3 | 7.3 | 8.5 | 84 | 132.33 | 36 | 26 | 17.3 | 1.55 | 3
2020/02 | 1722071 | 15.42 | 34.4 | -1 | 24.5 | 9.2 | 7.3 | 8.5 | 84 | 132.33 | 36 | 26 | 17.3 | 1.55 | 3
2020/03 | 1722071 | 15.24 | 31.5 | -0.5 | 28.7 | 13.8 | 7.3 | 8.5 | 84 | 132.33 | 36 | 26 | 17.3 | 1.55 | 3
2020/04 | 1722071 | 14.91 | 42.2 | 0.3 | 37.6 | 18.5 | 7.3 | 8.5 | 84 | 132.33 | 36 | 26 | 17.3 | 1.55 | 3
2020/05 | 1722071 | 14.9 | 11.7 | 11.4 | 40 | 25 | 7.3 | 8.5 | 84 | 132.33 | 36 | 26 | 17.3 | 1.55 | 3
2020/06 | 1722071 | 14.39 | 0 | 14.1 | 44.2 | 29.6 | 7.3 | 8.5 | 84 | 132.33 | 36 | 26 | 17.3 | 1.55 | 3
2020/07 | 1722071 | 14.47 | 0 | 18.3 | 43.2 | 31.1 | 7.3 | 8.5 | 84 | 132.33 | 36 | 26 | 17.3 | 1.55 | 3
2020/08 | 1722071 | 14.41 | 0 | 15.7 | 41.7 | 28.9 | 7.3 | 8.5 | 84 | 132.33 | 36 | 26 | 17.3 | 1.55 | 3
2020/09 | 1722071 | 14.48 | 0 | 7.4 | 37 | 22.2 | 7.3 | 8.5 | 84 | 132.33 | 36 | 26 | 17.3 | 1.55 | 3
2020/10 | 1722071 | 14.39 | 0 | -0.2 | 29.2 | 14.7 | 7.3 | 8.5 | 84 | 132.33 | 36 | 26 | 17.3 | 1.55 | 3
2020/11 | 1722071 | 14.31 | 18.1 | -5 | 27.1 | 7.8 | 7.3 | 8.5 | 84 | 132.33 | 36 | 26 | 17.3 | 1.55 | 3
2020/12 | 1722071 | 14.36 | 19.5 | -7.6 | 14.6 | 2.3 | 7.3 | 8.5 | 84 | 132.33 | 36 | 26 | 17.3 | 1.55 | 3
2021/01 | 1722071 | 14.42 | 14.9 | -8.3 | 20.7 | 3 | 7.3 | 8.5 | 84 | 132.33 | 36 | 26 | 17.3 | 1.55 | 3
2021/02 | 1722071 | 14.42 | 12.4 | -4.8 | 28.3 | 10.8 | 7.3 | 8.5 | 84 | 132.33 | 36 | 26 | 17.3 | 1.55 | 3
2021/03 | 1722071 | 14.32 | 36.8 | -1.4 | 29 | 13.5 | 7.3 | 8.5 | 84 | 132.33 | 36 | 26 | 17.3 | 1.55 | 3
2021/04 | 1722071 | 14.46 | 18.5 | 6.3 | 38.5 | 20.6 | 7.3 | 8.5 | 84 | 132.33 | 36 | 26 | 17.3 | 1.55 | 3
2021/05 | 1722071 | 14.57 | 18.1 | 14.2 | 40.9 | 27.2 | 7.3 | 8.5 | 84 | 132.33 | 36 | 26 | 17.3 | 1.55 | 3
2021/06 | 1722071 | 14.65 | 0 | 16.8 | 44.7 | 31 | 7.3 | 8.5 | 84 | 132.33 | 36 | 26 | 17.3 | 1.55 | 3
2021/07 | 1722071 | 14.15 | 0 | 20.7 | 45.2 | 33.2 | 7.3 | 8.5 | 84 | 132.33 | 36 | 26 | 17.3 | 1.55 | 3
2021/08 | 1722071 | 14.02 | 0 | 16.1 | 42.2 | 29.3 | 7.3 | 8.5 | 84 | 132.33 | 36 | 26 | 17.3 | 1.55 | 3
2021/09 | 1722071 | 14.03 | 0 | 13 | 39.1 | 25.3 | 7.3 | 8.5 | 84 | 132.33 | 36 | 26 | 17.3 | 1.55 | 3
2021/10 | 1722071 | 14.27 | 0.8 | 2.4 | 28.1 | 15 | 7.3 | 8.5 | 84 | 132.33 | 36 | 26 | 17.3 | 1.55 | 3
2021/11 | 1722071 | 14.41 | 10.7 | -2.3 | 23.6 | 8.5 | 7.3 | 8.5 | 84 | 132.33 | 36 | 26 | 17.3 | 1.55 | 3
2021/12 | 1722071 | 14.32 | 8.7 | -4.1 | 24.6 | 7.7 | 7.3 | 8.5 | 84 | 132.33 | 36 | 26 | 17.3 | 1.55 | 3
2000/01 | 1722112 | 3.35 | 22.1 | -9.1 | 21.7 | 5.2 | 2.2 | 3.1 | 94.6 | 606 | 33 | 32 | 8.2 | 1.51 | 3
2000/02 | 1722112 | 3.48 | 8.7 | -6.9 | 20.8 | 6 | 2.2 | 3.1 | 94.6 | 606 | 33 | 32 | 8.2 | 1.51 | 3
2000/03 | 1722112 | 3.6 | 19.1 | -1.5 | 33.6 | 11.8 | 2.2 | 3.1 | 94.6 | 606 | 33 | 32 | 8.2 | 1.51 | 3
2000/04 | 1722112 | 3.52 | 1.6 | 4.7 | 37.5 | 22.4 | 2.2 | 3.1 | 94.6 | 606 | 33 | 32 | 8.2 | 1.51 | 3
2000/05 | 1722112 | 3.34 | 0 | 6.9 | 42.2 | 27.1 | 2.2 | 3.1 | 94.6 | 606 | 33 | 32 | 8.2 | 1.51 | 3
2000/06 | 1722112 | 3.13 | 0 | 13.5 | 44.8 | 28.8 | 2.2 | 3.1 | 94.6 | 606 | 33 | 32 | 8.2 | 1.51 | 3
2000/07 | 1722112 | 2.92 | 0 | 19 | 42.8 | 30.7 | 2.2 | 3.1 | 94.6 | 606 | 33 | 32 | 8.2 | 1.51 | 3
2000/08 | 1722112 | 2.7 | 0 | 15.2 | 43 | 29 | 2.2 | 3.1 | 94.6 | 606 | 33 | 32 | 8.2 | 1.51 | 3
2000/09 | 1722112 | 2.62 | 0.8 | 8.8 | 38.8 | 23.9 | 2.2 | 3.1 | 94.6 | 606 | 33 | 32 | 8.2 | 1.51 | 3
2000/10 | 1722112 | 2.73 | 8 | 7 | 30.8 | 16.3 | 2.2 | 3.1 | 94.6 | 606 | 33 | 32 | 8.2 | 1.51 | 3
2000/11 | 1722112 | 2.88 | 11.4 | -3.7 | 24.9 | 8.6 | 2.2 | 3.1 | 94.6 | 606 | 33 | 32 | 8.2 | 1.51 | 3
2000/12 | 1722112 | 3.07 | 5.9 | -1.4 | 20.6 | 7.1 | 2.2 | 3.1 | 94.6 | 606 | 33 | 32 | 8.2 | 1.51 | 3
2001/01 | 1722112 | 3.21 | 18.2 | -9.6 | 19.2 | 2.4 | 2.2 | 3.1 | 94.6 | 606 | 33 | 32 | 8.2 | 1.51 | 3
2001/02 | 1722112 | 3.42 | 14.5 | -8.4 | 21.5 | 7.3 | 2.2 | 3.1 | 94.6 | 606 | 33 | 32 | 8.2 | 1.51 | 3
2001/03 | 1722112 | 3.61 | 17.3 | -3.2 | 31.7 | 13.4 | 2.2 | 3.1 | 94.6 | 606 | 33 | 32 | 8.2 | 1.51 | 3
2001/04 | 1722112 | 3.46 | 2.3 | 9 | 35.9 | 22.3 | 2.2 | 3.1 | 94.6 | 606 | 33 | 32 | 8.2 | 1.51 | 3
2001/05 | 1722112 | 3.27 | 0 | 13.6 | 42.4 | 28 | 2.2 | 3.1 | 94.6 | 606 | 33 | 32 | 8.2 | 1.51 | 3
2001/06 | 1722112 | 3.14 | 0 | 15.5 | 45.8 | 30.4 | 2.2 | 3.1 | 94.6 | 606 | 33 | 32 | 8.2 | 1.51 | 3
2001/07 | 1722112 | 3.19 | 0 | 15.8 | 42.9 | 30.5 | 2.2 | 3.1 | 94.6 | 606 | 33 | 32 | 8.2 | 1.51 | 3
2001/08 | 1722112 | 3.34 | 0 | 15.2 | 41 | 28.1 | 2.2 | 3.1 | 94.6 | 606 | 33 | 32 | 8.2 | 1.51 | 3
2001/09 | 1722112 | 3.62 | 0 | 6.4 | 40.5 | 22.5 | 2.2 | 3.1 | 94.6 | 606 | 33 | 32 | 8.2 | 1.51 | 3
2001/10 | 1722112 | 3.66 | 2.4 | 0 | 34.9 | 17.2 | 2.2 | 3.1 | 94.6 | 606 | 33 | 32 | 8.2 | 1.51 | 3
2001/11 | 1722112 | 3.82 | 11.6 | 1.3 | 27.1 | 12 | 2.2 | 3.1 | 94.6 | 606 | 33 | 32 | 8.2 | 1.51 | 3
2001/12 | 1722112 | 3.92 | 27.4 | -2.2 | 21.5 | 7.3 | 2.2 | 3.1 | 94.6 | 606 | 33 | 32 | 8.2 | 1.51 | 3
2002/01 | 1722112 | 3.99 | 18.5 | -4 | 22.8 | 6.2 | 2.2 | 3.1 | 94.6 | 606 | 33 | 32 | 8.2 | 1.51 | 3
2002/02 | 1722112 | 3.99 | 28.2 | -4.5 | 23.5 | 8 | 2.2 | 3.1 | 94.6 | 606 | 33 | 32 | 8.2 | 1.51 | 3
2002/03 | 1722112 | 3.99 | 14.4 | -1.3 | 32 | 14.2 | 2.2 | 3.1 | 94.6 | 606 | 33 | 32 | 8.2 | 1.51 | 3
2002/04 | 1722112 | 3.52 | 36.1 | 6.2 | 37.2 | 19 | 2.2 | 3.1 | 94.6 | 606 | 33 | 32 | 8.2 | 1.51 | 3
2002/05 | 1722112 | 3.45 | 11.2 | 11.5 | 40.2 | 24.4 | 2.2 | 3.1 | 94.6 | 606 | 33 | 32 | 8.2 | 1.51 | 3
2002/06 | 1722112 | 3.59 | 0.3 | 15.5 | 42.1 | 29.4 | 2.2 | 3.1 | 94.6 | 606 | 33 | 32 | 8.2 | 1.51 | 3
2002/07 | 1722112 | 3.5 | 0 | 17.2 | 44 | 29.9 | 2.2 | 3.1 | 94.6 | 606 | 33 | 32 | 8.2 | 1.51 | 3
2002/08 | 1722112 | 3.45 | 0 | 14.5 | 44.1 | 29.2 | 2.2 | 3.1 | 94.6 | 606 | 33 | 32 | 8.2 | 1.51 | 3
2002/09 | 1722112 | 3.4 | 0 | 10 | 37.7 | 23.1 | 2.2 | 3.1 | 94.6 | 606 | 33 | 32 | 8.2 | 1.51 | 3
2002/10 | 1722112 | 3.48 | 0 | 7 | 35 | 19.2 | 2.2 | 3.1 | 94.6 | 606 | 33 | 32 | 8.2 | 1.51 | 3
2002/11 | 1722112 | 3.91 | 5.3 | -2.4 | 28.9 | 11.7 | 2.2 | 3.1 | 94.6 | 606 | 33 | 32 | 8.2 | 1.51 | 3
2002/12 | 1722112 | 4 | 45.1 | -18.4 | 15.1 | 1.7 | 2.2 | 3.1 | 94.6 | 606 | 33 | 32 | 8.2 | 1.51 | 3
2003/01 | 1722112 | 4 | 12.6 | -1.5 | 18.5 | 6.1 | 2.2 | 3.1 | 94.6 | 606 | 33 | 32 | 8.2 | 1.51 | 3
2003/02 | 1722112 | 3.92 | 32.1 | -3 | 21.4 | 7.6 | 2.2 | 3.1 | 94.6 | 606 | 33 | 32 | 8.2 | 1.51 | 3
2003/03 | 1722112 | 4.33 | 43.2 | -3 | 28.9 | 11.3 | 2.2 | 3.1 | 94.6 | 606 | 33 | 32 | 8.2 | 1.51 | 3
2003/04 | 1722112 | 4.12 | 19.4 | 0.6 | 35.4 | 17.4 | 2.2 | 3.1 | 94.6 | 606 | 33 | 32 | 8.2 | 1.51 | 3
2003/05 | 1722112 | 3.69 | 6.4 | 5.6 | 36.6 | 21.8 | 2.2 | 3.1 | 94.6 | 606 | 33 | 32 | 8.2 | 1.51 | 3
2003/06 | 1722112 | 3.82 | 2 | 14.6 | 41.4 | 28 | 2.2 | 3.1 | 94.6 | 606 | 33 | 32 | 8.2 | 1.51 | 3
2003/07 | 1722112 | 3.66 | 0 | 18.7 | 46 | 31.1 | 2.2 | 3.1 | 94.6 | 606 | 33 | 32 | 8.2 | 1.51 | 3
2003/08 | 1722112 | 3.67 | 0 | 15.5 | 43 | 28.7 | 2.2 | 3.1 | 94.6 | 606 | 33 | 32 | 8.2 | 1.51 | 3
2003/09 | 1722112 | 3.27 | 0 | 6.9 | 39 | 23.5 | 2.2 | 3.1 | 94.6 | 606 | 33 | 32 | 8.2 | 1.51 | 3
2003/10 | 1722112 | 3.52 | 0 | 4.5 | 34.4 | 18.5 | 2.2 | 3.1 | 94.6 | 606 | 33 | 32 | 8.2 | 1.51 | 3
2003/11 | 1722112 | 3.96 | 15.2 | -1.9 | 31.3 | 10.2 | 2.2 | 3.1 | 94.6 | 606 | 33 | 32 | 8.2 | 1.51 | 3
2003/12 | 1722112 | 3.92 | 20.4 | -8.9 | 20.9 | 5.1 | 2.2 | 3.1 | 94.6 | 606 | 33 | 32 | 8.2 | 1.51 | 3
2004/01 | 1722112 | 3.4 | 43.2 | -1.1 | 18.8 | 7.3 | 2.2 | 3.1 | 94.6 | 606 | 33 | 32 | 8.2 | 1.51 | 3
2004/02 | 1722112 | 3.42 | 9.9 | -1.4 | 24.6 | 10.5 | 2.2 | 3.1 | 94.6 | 606 | 33 | 32 | 8.2 | 1.51 | 3
2004/03 | 1722112 | 3.4 | 8.7 | 0.2 | 33.6 | 13.6 | 2.2 | 3.1 | 94.6 | 606 | 33 | 32 | 8.2 | 1.51 | 3
2004/04 | 1722112 | 3.42 | 14.4 | 6.5 | 35.5 | 18.4 | 2.2 | 3.1 | 94.6 | 606 | 33 | 32 | 8.2 | 1.51 | 3
2004/05 | 1722112 | 3.45 | 3.7 | 9 | 41.3 | 25.8 | 2.2 | 3.1 | 94.6 | 606 | 33 | 32 | 8.2 | 1.51 | 3
2004/06 | 1722112 | 3.22 | 0 | 15.7 | 41.9 | 29.6 | 2.2 | 3.1 | 94.6 | 606 | 33 | 32 | 8.2 | 1.51 | 3
2004/07 | 1722112 | 3.17 | 0 | 17.5 | 43 | 30 | 2.2 | 3.1 | 94.6 | 606 | 33 | 32 | 8.2 | 1.51 | 3
2004/08 | 1722112 | 3.02 | 0 | 14.7 | 42.6 | 28.4 | 2.2 | 3.1 | 94.6 | 606 | 33 | 32 | 8.2 | 1.51 | 3
2004/09 | 1722112 | 2.95 | 0 | 8.5 | 39.9 | 23.4 | 2.2 | 3.1 | 94.6 | 606 | 33 | 32 | 8.2 | 1.51 | 3
2004/10 | 1722112 | 3.09 | 0 | 3.4 | 32.7 | 15.7 | 2.2 | 3.1 | 94.6 | 606 | 33 | 32 | 8.2 | 1.51 | 3
2004/11 | 1722112 | 3.24 | 21.4 | 0.4 | 26.3 | 13.3 | 2.2 | 3.1 | 94.6 | 606 | 33 | 32 | 8.2 | 1.51 | 3
2004/12 | 1722112 | 3.31 | 42.1 | -4 | 20.1 | 5.7 | 2.2 | 3.1 | 94.6 | 606 | 33 | 32 | 8.2 | 1.51 | 3
2005/01 | 1722112 | 3.59 | 8.5 | -3.5 | 16.4 | 5 | 2.2 | 3.1 | 94.6 | 606 | 33 | 32 | 8.2 | 1.51 | 3
2005/02 | 1722112 | 3.74 | 20.6 | -4.7 | 21.5 | 4.5 | 2.2 | 3.1 | 94.6 | 606 | 33 | 32 | 8.2 | 1.51 | 3
2005/03 | 1722112 | 3.82 | 20.1 | 0.3 | 28.9 | 14.8 | 2.2 | 3.1 | 94.6 | 606 | 33 | 32 | 8.2 | 1.51 | 3
2005/04 | 1722112 | 3.84 | 5.6 | 2.4 | 35.5 | 19.1 | 2.2 | 3.1 | 94.6 | 606 | 33 | 32 | 8.2 | 1.51 | 3
2005/05 | 1722112 | 3.92 | 29.9 | 9.3 | 35.9 | 23 | 2.2 | 3.1 | 94.6 | 606 | 33 | 32 | 8.2 | 1.51 | 3
2005/06 | 1722112 | 3.37 | 7.5 | 15.5 | 45.7 | 29.6 | 2.2 | 3.1 | 94.6 | 606 | 33 | 32 | 8.2 | 1.51 | 3
2005/07 | 1722112 | 3.4 | 0 | 17.2 | 44.9 | 31.1 | 2.2 | 3.1 | 94.6 | 606 | 33 | 32 | 8.2 | 1.51 | 3
2005/08 | 1722112 | 3.44 | 0 | 10.8 | 41.6 | 27.9 | 2.2 | 3.1 | 94.6 | 606 | 33 | 32 | 8.2 | 1.51 | 3
2005/09 | 1722112 | 3.05 | 0 | 9 | 39.8 | 24.4 | 2.2 | 3.1 | 94.6 | 606 | 33 | 32 | 8.2 | 1.51 | 3
2005/10 | 1722112 | 3.04 | 0.1 | 3.5 | 34.9 | 17.4 | 2.2 | 3.1 | 94.6 | 606 | 33 | 32 | 8.2 | 1.51 | 3
2005/11 | 1722112 | 3.2 | 3.6 | -2.8 | 25.3 | 10.6 | 2.2 | 3.1 | 94.6 | 606 | 33 | 32 | 8.2 | 1.51 | 3
2005/12 | 1722112 | 3.37 | 10.6 | -3.9 | 22 | 6.9 | 2.2 | 3.1 | 94.6 | 606 | 33 | 32 | 8.2 | 1.51 | 3
2006/01 | 1722112 | 3.57 | 123.6 | -10.5 | 15.5 | 1.3 | 2.2 | 3.1 | 94.6 | 606 | 33 | 32 | 8.2 | 1.51 | 3
2006/02 | 1722112 | 3.76 | 15.5 | -1 | 23.9 | 10.7 | 2.2 | 3.1 | 94.6 | 606 | 33 | 32 | 8.2 | 1.51 | 3
2006/03 | 1722112 | 3.87 | 39.7 | 1.2 | 28 | 13.6 | 2.2 | 3.1 | 94.6 | 606 | 33 | 32 | 8.2 | 1.51 | 3
2006/04 | 1722112 | 3.57 | 7 | 1.6 | 38.7 | 19.5 | 2.2 | 3.1 | 94.6 | 606 | 33 | 32 | 8.2 | 1.51 | 3
2006/05 | 1722112 | 3.43 | 0 | 15 | 41.8 | 27.7 | 2.2 | 3.1 | 94.6 | 606 | 33 | 32 | 8.2 | 1.51 | 3
2006/06 | 1722112 | 3.42 | 0 | 15 | 42.4 | 29.3 | 2.2 | 3.1 | 94.6 | 606 | 33 | 32 | 8.2 | 1.51 | 3
2006/07 | 1722112 | 3.44 | 0 | 14.6 | 43.2 | 30.3 | 2.2 | 3.1 | 94.6 | 606 | 33 | 32 | 8.2 | 1.51 | 3
2006/08 | 1722112 | 3.69 | 0 | 15.1 | 41.5 | 29 | 2.2 | 3.1 | 94.6 | 606 | 33 | 32 | 8.2 | 1.51 | 3
2006/09 | 1722112 | 3.85 | 0 | 9.4 | 36.4 | 22.5 | 2.2 | 3.1 | 94.6 | 606 | 33 | 32 | 8.2 | 1.51 | 3
2006/10 | 1722112 | 3.99 | 9.1 | 7 | 33.7 | 20.3 | 2.2 | 3.1 | 94.6 | 606 | 33 | 32 | 8.2 | 1.51 | 3
2006/11 | 1722112 | 3.96 | 22.4 | -2.8 | 32.4 | 11.7 | 2.2 | 3.1 | 94.6 | 606 | 33 | 32 | 8.2 | 1.51 | 3
2006/12 | 1722112 | 4.12 | 13.6 | -5.5 | 15.3 | 1.9 | 2.2 | 3.1 | 94.6 | 606 | 33 | 32 | 8.2 | 1.51 | 3
2007/01 | 1722112 | 4.3 | 12.2 | -6.4 | 22.7 | 4.3 | 2.2 | 3.1 | 94.6 | 606 | 33 | 32 | 8.2 | 1.51 | 3
2007/02 | 1722112 | 4.44 | 28.4 | -3.7 | 21.4 | 8.2 | 2.2 | 3.1 | 94.6 | 606 | 33 | 32 | 8.2 | 1.51 | 3
2007/03 | 1722112 | 4.46 | 43.7 | -4.3 | 25.1 | 11.3 | 2.2 | 3.1 | 94.6 | 606 | 33 | 32 | 8.2 | 1.51 | 3
2007/04 | 1722112 | 4.38 | 2.8 | 4.3 | 37.3 | 22.4 | 2.2 | 3.1 | 94.6 | 606 | 33 | 32 | 8.2 | 1.51 | 3
2007/05 | 1722112 | 4.15 | 1.1 | 10 | 40 | 25.5 | 2.2 | 3.1 | 94.6 | 606 | 33 | 32 | 8.2 | 1.51 | 3
2007/06 | 1722112 | 4.12 | 1.2 | 14.8 | 45.5 | 30.4 | 2.2 | 3.1 | 94.6 | 606 | 33 | 32 | 8.2 | 1.51 | 3
2007/07 | 1722112 | 3.93 | 0 | 13.6 | 42.9 | 30.3 | 2.2 | 3.1 | 94.6 | 606 | 33 | 32 | 8.2 | 1.51 | 3
2007/08 | 1722112 | 3.55 | 0 | 14.2 | 40.8 | 27.7 | 2.2 | 3.1 | 94.6 | 606 | 33 | 32 | 8.2 | 1.51 | 3
2007/09 | 1722112 | 3.54 | 0 | 6.1 | 37.9 | 23 | 2.2 | 3.1 | 94.6 | 606 | 33 | 32 | 8.2 | 1.51 | 3
2007/10 | 1722112 | 3.69 | 0 | 1.8 | 29.5 | 14 | 2.2 | 3.1 | 94.6 | 606 | 33 | 32 | 8.2 | 1.51 | 3
2007/11 | 1722112 | 3.78 | 5.7 | 0.8 | 27.5 | 11.8 | 2.2 | 3.1 | 94.6 | 606 | 33 | 32 | 8.2 | 1.51 | 3
2007/12 | 1722112 | 3.75 | 37.6 | -6.9 | 17 | 4.7 | 2.2 | 3.1 | 94.6 | 606 | 33 | 32 | 8.2 | 1.51 | 3
2008/01 | 1722112 | 3.88 | 16.7 | -19.7 | 12.4 | -5.7 | 2.2 | 3.1 | 94.6 | 606 | 33 | 32 | 8.2 | 1.51 | 3
2008/02 | 1722112 | 4.05 | 21.3 | -10.4 | 24.6 | 2.7 | 2.2 | 3.1 | 94.6 | 606 | 33 | 32 | 8.2 | 1.51 | 3
2008/03 | 1722112 | 4.25 | 6.6 | 3.4 | 32.4 | 17.5 | 2.2 | 3.1 | 94.6 | 606 | 33 | 32 | 8.2 | 1.51 | 3
2008/04 | 1722112 | 3.9 | 110.7 | 8.2 | 37.9 | 21.1 | 2.2 | 3.1 | 94.6 | 606 | 33 | 32 | 8.2 | 1.51 | 3
2008/05 | 1722112 | 3.25 | 2.7 | 14 | 40.2 | 27.2 | 2.2 | 3.1 | 94.6 | 606 | 33 | 32 | 8.2 | 1.51 | 3
2008/06 | 1722112 | 3.02 | 0 | 18.8 | 44.6 | 30.8 | 2.2 | 3.1 | 94.6 | 606 | 33 | 32 | 8.2 | 1.51 | 3
2008/07 | 1722112 | 2.86 | 0 | 16.7 | 43.2 | 30.9 | 2.2 | 3.1 | 94.6 | 606 | 33 | 32 | 8.2 | 1.51 | 3
2008/08 | 1722112 | 2.64 | 0 | 16.1 | 43.3 | 28.9 | 2.2 | 3.1 | 94.6 | 606 | 33 | 32 | 8.2 | 1.51 | 3
2008/09 | 1722112 | 2.68 | 0 | 8.7 | 39.3 | 23.8 | 2.2 | 3.1 | 94.6 | 606 | 33 | 32 | 8.2 | 1.51 | 3
2008/10 | 1722112 | 2.83 | 1.7 | 1.8 | 34.3 | 17.2 | 2.2 | 3.1 | 94.6 | 606 | 33 | 32 | 8.2 | 1.51 | 3
2008/11 | 1722112 | 2.99 | 1.2 | 0 | 24.7 | 10.5 | 2.2 | 3.1 | 94.6 | 606 | 33 | 32 | 8.2 | 1.51 | 3
2008/12 | 1722112 | 3.17 | 18.2 | -5.2 | 20.5 | 5.3 | 2.2 | 3.1 | 94.6 | 606 | 33 | 32 | 8.2 | 1.51 | 3
2009/01 | 1722112 | 3.31 | 23.6 | -3.1 | 18.4 | 5.3 | 2.2 | 3.1 | 94.6 | 606 | 33 | 32 | 8.2 | 1.51 | 3
2009/02 | 1722112 | 3.43 | 42.6 | -2 | 21.6 | 9.4 | 2.2 | 3.1 | 94.6 | 606 | 33 | 32 | 8.2 | 1.51 | 3
2009/03 | 1722112 | 3.56 | 13.6 | 2.4 | 30.4 | 15 | 2.2 | 3.1 | 94.6 | 606 | 33 | 32 | 8.2 | 1.51 | 3
2009/04 | 1722112 | 3.75 | 48.8 | 3.8 | 30.9 | 15.9 | 2.2 | 3.1 | 94.6 | 606 | 33 | 32 | 8.2 | 1.51 | 3
2009/05 | 1722112 | 3.75 | 6.2 | 10.2 | 39.4 | 24.7 | 2.2 | 3.1 | 94.6 | 606 | 33 | 32 | 8.2 | 1.51 | 3
2009/06 | 1722112 | 3.56 | 0 | 13.3 | 40.2 | 27.8 | 2.2 | 3.1 | 94.6 | 606 | 33 | 32 | 8.2 | 1.51 | 3
2009/07 | 1722112 | 3.35 | 0 | 15 | 43.4 | 30.1 | 2.2 | 3.1 | 94.6 | 606 | 33 | 32 | 8.2 | 1.51 | 3
2009/08 | 1722112 | 3.16 | 0 | 13.7 | 42.1 | 28.5 | 2.2 | 3.1 | 94.6 | 606 | 33 | 32 | 8.2 | 1.51 | 3
2009/09 | 1722112 | 3.14 | 0 | 9.2 | 37.9 | 23.9 | 2.2 | 3.1 | 94.6 | 606 | 33 | 32 | 8.2 | 1.51 | 3
2009/10 | 1722112 | 3.34 | 0.4 | 3.1 | 31.8 | 16.2 | 2.2 | 3.1 | 94.6 | 606 | 33 | 32 | 8.2 | 1.51 | 3
2009/11 | 1722112 | 3.6 | 8.1 | -3.2 | 31.2 | 10.9 | 2.2 | 3.1 | 94.6 | 606 | 33 | 32 | 8.2 | 1.51 | 3
2009/12 | 1722112 | 3.95 | 29.7 | -1.5 | 18.4 | 7.1 | 2.2 | 3.1 | 94.6 | 606 | 33 | 32 | 8.2 | 1.51 | 3
2010/01 | 1722112 | 4.12 | 14.9 | -4 | 20.8 | 7.3 | 2.2 | 3.1 | 94.6 | 606 | 33 | 32 | 8.2 | 1.51 | 3
2010/02 | 1722112 | 4.24 | 72 | -9.5 | 24.5 | 7 | 2.2 | 3.1 | 94.6 | 606 | 33 | 32 | 8.2 | 1.51 | 3
2010/03 | 1722112 | 4.3 | 29.8 | 2.9 | 34.4 | 14.4 | 2.2 | 3.1 | 94.6 | 606 | 33 | 32 | 8.2 | 1.51 | 3
2010/04 | 1722112 | 4.5 | 12.5 | 7.5 | 35.1 | 20.5 | 2.2 | 3.1 | 94.6 | 606 | 33 | 32 | 8.2 | 1.51 | 3
2010/05 | 1722112 | 4.19 | 12.3 | 13.7 | 38.9 | 25.4 | 2.2 | 3.1 | 94.6 | 606 | 33 | 32 | 8.2 | 1.51 | 3
2010/06 | 1722112 | 4.08 | 2.3 | 14.7 | 42.3 | 29.2 | 2.2 | 3.1 | 94.6 | 606 | 33 | 32 | 8.2 | 1.51 | 3
2010/07 | 1722112 | 3.87 | 0 | 16.9 | 44.8 | 30.4 | 2.2 | 3.1 | 94.6 | 606 | 33 | 32 | 8.2 | 1.51 | 3
2010/08 | 1722112 | 3.72 | 0 | 13.6 | 42.7 | 28.6 | 2.2 | 3.1 | 94.6 | 606 | 33 | 32 | 8.2 | 1.51 | 3
2010/09 | 1722112 | 3.71 | 0.7 | 6.8 | 39.5 | 22.6 | 2.2 | 3.1 | 94.6 | 606 | 33 | 32 | 8.2 | 1.51 | 3
2010/10 | 1722112 | 3.86 | 0 | 2.7 | 34.9 | 19.5 | 2.2 | 3.1 | 94.6 | 606 | 33 | 32 | 8.2 | 1.51 | 3
2010/11 | 1722112 | 3.97 | 10.1 | -2.3 | 25.5 | 10.2 | 2.2 | 3.1 | 94.6 | 606 | 33 | 32 | 8.2 | 1.51 | 3
2010/12 | 1722112 | 4.06 | 0.3 | -6.6 | 23.5 | 5.3 | 2.2 | 3.1 | 94.6 | 606 | 33 | 32 | 8.2 | 1.51 | 3
2011/01 | 1722112 | 4.02 | 14.6 | -6 | 20.4 | 4.4 | 2.2 | 3.1 | 94.6 | 606 | 33 | 32 | 8.2 | 1.51 | 3
2011/02 | 1722112 | 3.91 | 29.4 | -4.8 | 23.3 | 6.1 | 2.2 | 3.1 | 94.6 | 606 | 33 | 32 | 8.2 | 1.51 | 3
2011/03 | 1722112 | 4 | 14.7 | -0.7 | 31 | 12.5 | 2.2 | 3.1 | 94.6 | 606 | 33 | 32 | 8.2 | 1.51 | 3
2011/04 | 1722112 | 3.97 | 5.6 | 5.3 | 38.1 | 21 | 2.2 | 3.1 | 94.6 | 606 | 33 | 32 | 8.2 | 1.51 | 3
2011/05 | 1722112 | 3.8 | 3.3 | 13.7 | 41.7 | 27.2 | 2.2 | 3.1 | 94.6 | 606 | 33 | 32 | 8.2 | 1.51 | 3
2011/06 | 1722112 | 3.79 | 0 | 14.8 | 42.8 | 30.6 | 2.2 | 3.1 | 94.6 | 606 | 33 | 32 | 8.2 | 1.51 | 3
2011/07 | 1722112 | 3.51 | 0 | 16.3 | 43.7 | 30.4 | 2.2 | 3.1 | 94.6 | 606 | 33 | 32 | 8.2 | 1.51 | 3
2011/08 | 1722112 | 3.51 | 0 | 12.5 | 44.4 | 30 | 2.2 | 3.1 | 94.6 | 606 | 33 | 32 | 8.2 | 1.51 | 3
2011/09 | 1722112 | 3.96 | 0 | 10.5 | 38 | 24 | 2.2 | 3.1 | 94.6 | 606 | 33 | 32 | 8.2 | 1.51 | 3
2011/10 | 1722112 | 4.04 | 1.4 | 6.3 | 35.9 | 17.9 | 2.2 | 3.1 | 94.6 | 606 | 33 | 32 | 8.2 | 1.51 | 3
2011/11 | 1722112 | 4 | 147.8 | -3.4 | 25.3 | 8.3 | 2.2 | 3.1 | 94.6 | 606 | 33 | 32 | 8.2 | 1.51 | 3
2011/12 | 1722112 | 3.91 | 3.8 | -9.1 | 17.3 | 2.5 | 2.2 | 3.1 | 94.6 | 606 | 33 | 32 | 8.2 | 1.51 | 3
2012/01 | 1722112 | 3.85 | 14 | -5.5 | 17.7 | 3.1 | 2.2 | 3.1 | 94.6 | 606 | 33 | 32 | 8.2 | 1.51 | 3
2012/02 | 1722112 | 3.92 | 21.3 | -10 | 21 | 2.6 | 2.2 | 3.1 | 94.6 | 606 | 33 | 32 | 8.2 | 1.51 | 3
2012/03 | 1722112 | 4.06 | 27.5 | -2.5 | 28.1 | 10.2 | 2.2 | 3.1 | 94.6 | 606 | 33 | 32 | 8.2 | 1.51 | 3
2012/04 | 1722112 | 3.84 | 49.3 | 10.2 | 34.2 | 21.2 | 2.2 | 3.1 | 94.6 | 606 | 33 | 32 | 8.2 | 1.51 | 3
2012/05 | 1722112 | 3.55 | 25.1 | 12.4 | 37.3 | 24.5 | 2.2 | 3.1 | 94.6 | 606 | 33 | 32 | 8.2 | 1.51 | 3
2012/06 | 1722112 | 3.43 | 0 | 15.6 | 40.6 | 29.1 | 2.2 | 3.1 | 94.6 | 606 | 33 | 32 | 8.2 | 1.51 | 3
2012/07 | 1722112 | 3.55 | 0 | 17 | 43.9 | 30.5 | 2.2 | 3.1 | 94.6 | 606 | 33 | 32 | 8.2 | 1.51 | 3
2012/08 | 1722112 | 3.74 | 0 | 17.2 | 41.6 | 29.2 | 2.2 | 3.1 | 94.6 | 606 | 33 | 32 | 8.2 | 1.51 | 3
2012/09 | 1722112 | 3.95 | 0 | 8.2 | 37.5 | 22.9 | 2.2 | 3.1 | 94.6 | 606 | 33 | 32 | 8.2 | 1.51 | 3
2012/10 | 1722112 | 4.1 | 0.4 | 0.9 | 31.3 | 17.3 | 2.2 | 3.1 | 94.6 | 606 | 33 | 32 | 8.2 | 1.51 | 3
2012/11 | 1722112 | 4.18 | 17.8 | -1.3 | 25.7 | 10.7 | 2.2 | 3.1 | 94.6 | 606 | 33 | 32 | 8.2 | 1.51 | 3
2012/12 | 1722112 | 4.14 | 22.1 | -16.8 | 21.2 | 3.9 | 2.2 | 3.1 | 94.6 | 606 | 33 | 32 | 8.2 | 1.51 | 3
2013/01 | 1722112 | 4.16 | 10.4 | -10.6 | 22 | 4.7 | 2.2 | 3.1 | 94.6 | 606 | 33 | 32 | 8.2 | 1.51 | 3
2013/02 | 1722112 | 4.2 | 7.8 | -1.3 | 20.5 | 9.3 | 2.2 | 3.1 | 94.6 | 606 | 33 | 32 | 8.2 | 1.51 | 3
2013/03 | 1722112 | 4.23 | 18.1 | -4.5 | 30.1 | 13.9 | 2.2 | 3.1 | 94.6 | 606 | 33 | 32 | 8.2 | 1.51 | 3
2013/04 | 1722112 | 4.3 | 52.5 | 4.7 | 35.8 | 18.5 | 2.2 | 3.1 | 94.6 | 606 | 33 | 32 | 8.2 | 1.51 | 3
2013/05 | 1722112 | 4.19 | 0 | 9.8 | 41.1 | 25.2 | 2.2 | 3.1 | 94.6 | 606 | 33 | 32 | 8.2 | 1.51 | 3
2013/06 | 1722112 | 3.96 | 0.8 | 13.6 | 43.5 | 30.3 | 2.2 | 3.1 | 94.6 | 606 | 33 | 32 | 8.2 | 1.51 | 3
2013/07 | 1722112 | 3.7 | 0 | 18 | 44.3 | 31.2 | 2.2 | 3.1 | 94.6 | 606 | 33 | 32 | 8.2 | 1.51 | 3
2013/08 | 1722112 | 3.48 | 0.9 | 14 | 41.2 | 28.9 | 2.2 | 3.1 | 94.6 | 606 | 33 | 32 | 8.2 | 1.51 | 3
2013/09 | 1722112 | 3.26 | 0 | 11.5 | 39.1 | 25.3 | 2.2 | 3.1 | 94.6 | 606 | 33 | 32 | 8.2 | 1.51 | 3
2013/10 | 1722112 | 3.24 | 10.2 | 1.7 | 37.5 | 17.1 | 2.2 | 3.1 | 94.6 | 606 | 33 | 32 | 8.2 | 1.51 | 3
2013/11 | 1722112 | 3.35 | 0.6 | -2 | 25.5 | 11 | 2.2 | 3.1 | 94.6 | 606 | 33 | 32 | 8.2 | 1.51 | 3
2013/12 | 1722112 | 3.49 | 17.8 | -8.3 | 23.9 | 4.8 | 2.2 | 3.1 | 94.6 | 606 | 33 | 32 | 8.2 | 1.51 | 3
2014/01 | 1722112 | 3.65 | 18.2 | -8.9 | 22.9 | 5.8 | 2.2 | 3.1 | 94.6 | 606 | 33 | 32 | 8.2 | 1.51 | 3
2014/02 | 1722112 | 3.79 | 32.5 | -21.7 | 18.7 | 0.1 | 2.2 | 3.1 | 94.6 | 606 | 33 | 32 | 8.2 | 1.51 | 3
2014/03 | 1722112 | 3.91 | 46.3 | -0.8 | 29.3 | 11.9 | 2.2 | 3.1 | 94.6 | 606 | 33 | 32 | 8.2 | 1.51 | 3
2014/04 | 1722112 | 4.04 | 11.5 | 5 | 36.1 | 19.1 | 2.2 | 3.1 | 94.6 | 606 | 33 | 32 | 8.2 | 1.51 | 3
2014/05 | 1722112 | 3.79 | 3.3 | 12.6 | 40.1 | 26.4 | 2.2 | 3.1 | 94.6 | 606 | 33 | 32 | 8.2 | 1.51 | 3
2014/06 | 1722112 | 3.52 | 0 | 15.4 | 43.6 | 30.1 | 2.2 | 3.1 | 94.6 | 606 | 33 | 32 | 8.2 | 1.51 | 3
2014/07 | 1722112 | 3.37 | 0 | 16.3 | 44.3 | 30.2 | 2.2 | 3.1 | 94.6 | 606 | 33 | 32 | 8.2 | 1.51 | 3
2014/08 | 1722112 | 3.26 | 0 | 14.4 | 41.1 | 28.1 | 2.2 | 3.1 | 94.6 | 606 | 33 | 32 | 8.2 | 1.51 | 3
2014/09 | 1722112 | 3.18 | 0 | 10.3 | 39.6 | 24.5 | 2.2 | 3.1 | 94.6 | 606 | 33 | 32 | 8.2 | 1.51 | 3
2014/10 | 1722112 | 3.14 | 2.6 | -0.2 | 33.6 | 16.6 | 2.2 | 3.1 | 94.6 | 606 | 33 | 32 | 8.2 | 1.51 | 3
2014/11 | 1722112 | 3.17 | 45.6 | -1 | 24.4 | 8.8 | 2.2 | 3.1 | 94.6 | 606 | 33 | 32 | 8.2 | 1.51 | 3
2014/12 | 1722112 | 3.28 | 4.4 | -5.8 | 19.6 | 5.3 | 2.2 | 3.1 | 94.6 | 606 | 33 | 32 | 8.2 | 1.51 | 3
2015/01 | 1722112 | 3.45 | 16.3 | -3.2 | 22.1 | 6 | 2.2 | 3.1 | 94.6 | 606 | 33 | 32 | 8.2 | 1.51 | 3
2015/02 | 1722112 | 3.66 | 67.9 | -1.2 | 22.9 | 8.8 | 2.2 | 3.1 | 94.6 | 606 | 33 | 32 | 8.2 | 1.51 | 3
2015/03 | 1722112 | 4.05 | 22 | -0.6 | 32.4 | 10.9 | 2.2 | 3.1 | 94.6 | 606 | 33 | 32 | 8.2 | 1.51 | 3
2015/04 | 1722112 | 4.33 | 20.6 | 3.5 | 36.9 | 19.4 | 2.2 | 3.1 | 94.6 | 606 | 33 | 32 | 8.2 | 1.51 | 3
2015/05 | 1722112 | 4.16 | 1.8 | 12.7 | 38.3 | 25.9 | 2.2 | 3.1 | 94.6 | 606 | 33 | 32 | 8.2 | 1.51 | 3
2015/06 | 1722112 | 4.46 | 0 | 15 | 43.7 | 30.1 | 2.2 | 3.1 | 94.6 | 606 | 33 | 32 | 8.2 | 1.51 | 3
2015/07 | 1722112 | 4.71 | 0 | 20 | 44.6 | 31.8 | 2.2 | 3.1 | 94.6 | 606 | 33 | 32 | 8.2 | 1.51 | 3
2015/08 | 1722112 | 4.49 | 0 | 14 | 41.9 | 28.3 | 2.2 | 3.1 | 94.6 | 606 | 33 | 32 | 8.2 | 1.51 | 3
2015/09 | 1722112 | 4.33 | 0 | 8.2 | 37.2 | 22.7 | 2.2 | 3.1 | 94.6 | 606 | 33 | 32 | 8.2 | 1.51 | 3
2015/10 | 1722112 | 4.29 | 2.6 | 3.6 | 36 | 17.8 | 2.2 | 3.1 | 94.6 | 606 | 33 | 32 | 8.2 | 1.51 | 3
2015/11 | 1722112 | 4.3 | 68.4 | 1.5 | 23.4 | 9.6 | 2.2 | 3.1 | 94.6 | 606 | 33 | 32 | 8.2 | 1.51 | 3
2015/12 | 1722112 | 4.18 | 5.3 | -5.3 | 24.4 | 5.6 | 2.2 | 3.1 | 94.6 | 606 | 33 | 32 | 8.2 | 1.51 | 3
2016/01 | 1722112 | 4.13 | 40.8 | -3.2 | 19.9 | 7 | 2.2 | 3.1 | 94.6 | 606 | 33 | 32 | 8.2 | 1.51 | 3
2016/02 | 1722112 | 4.17 | 1.9 | -7.2 | 30.1 | 8.7 | 2.2 | 3.1 | 94.6 | 606 | 33 | 32 | 8.2 | 1.51 | 3
2016/03 | 1722112 | 4.2 | 31.5 | 2.5 | 32.2 | 15.3 | 2.2 | 3.1 | 94.6 | 606 | 33 | 32 | 8.2 | 1.51 | 3
2016/04 | 1722112 | 4.13 | 22.8 | 6.7 | 37.9 | 19.3 | 2.2 | 3.1 | 94.6 | 606 | 33 | 32 | 8.2 | 1.51 | 3
2016/05 | 1722112 | 3.93 | 3.8 | 14.3 | 40.5 | 27.3 | 2.2 | 3.1 | 94.6 | 606 | 33 | 32 | 8.2 | 1.51 | 3
2016/06 | 1722112 | 3.63 | 0 | 18.1 | 44.4 | 30.5 | 2.2 | 3.1 | 94.6 | 606 | 33 | 32 | 8.2 | 1.51 | 3
2016/07 | 1722112 | 3.41 | 0 | 18.3 | 45.8 | 31.3 | 2.2 | 3.1 | 94.6 | 606 | 33 | 32 | 8.2 | 1.51 | 3
2016/08 | 1722112 | 3.28 | 0 | 15.1 | 40.3 | 28.6 | 2.2 | 3.1 | 94.6 | 606 | 33 | 32 | 8.2 | 1.51 | 3
2016/09 | 1722112 | 3.29 | 0 | 10.6 | 39 | 25.7 | 2.2 | 3.1 | 94.6 | 606 | 33 | 32 | 8.2 | 1.51 | 3
2016/10 | 1722112 | 3.42 | 0 | 0 | 30.6 | 16 | 2.2 | 3.1 | 94.6 | 606 | 33 | 32 | 8.2 | 1.51 | 3
2016/11 | 1722112 | 3.53 | 28.6 | -10.2 | 32.8 | 8.2 | 2.2 | 3.1 | 94.6 | 606 | 33 | 32 | 8.2 | 1.51 | 3
2016/12 | 1722112 | 3.78 | 44.1 | -10.8 | 24 | 6.4 | 2.2 | 3.1 | 94.6 | 606 | 33 | 32 | 8.2 | 1.51 | 3
2017/01 | 1722112 | 3.88 | 20.7 | -3.5 | 17 | 5 | 2.2 | 3.1 | 94.6 | 606 | 33 | 32 | 8.2 | 1.51 | 3
2017/02 | 1722112 | 4.2 | 132.7 | -6.9 | 21.5 | 5.1 | 2.2 | 3.1 | 94.6 | 606 | 33 | 32 | 8.2 | 1.51 | 3
2017/03 | 1722112 | 4.24 | 25.6 | -3.5 | 28.2 | 12.4 | 2.2 | 3.1 | 94.6 | 606 | 33 | 32 | 8.2 | 1.51 | 3
2017/04 | 1722112 | 4.08 | 26 | 3.4 | 34.7 | 18.2 | 2.2 | 3.1 | 94.6 | 606 | 33 | 32 | 8.2 | 1.51 | 3
2017/05 | 1722112 | 3.82 | 6.4 | 11.4 | 41.9 | 27.8 | 2.2 | 3.1 | 94.6 | 606 | 33 | 32 | 8.2 | 1.51 | 3
2017/06 | 1722112 | 3.91 | 0 | 16 | 43.2 | 30.3 | 2.2 | 3.1 | 94.6 | 606 | 33 | 32 | 8.2 | 1.51 | 3
2017/07 | 1722112 | 4.07 | 0 | 18.1 | 44.3 | 31.6 | 2.2 | 3.1 | 94.6 | 606 | 33 | 32 | 8.2 | 1.51 | 3
2017/08 | 1722112 | 4.07 | 0 | 11.9 | 42.7 | 28 | 2.2 | 3.1 | 94.6 | 606 | 33 | 32 | 8.2 | 1.51 | 3
2017/09 | 1722112 | 4.16 | 0 | 10 | 38.5 | 23.8 | 2.2 | 3.1 | 94.6 | 606 | 33 | 32 | 8.2 | 1.51 | 3
2017/10 | 1722112 | 4.19 | 0 | 5.3 | 33 | 17.3 | 2.2 | 3.1 | 94.6 | 606 | 33 | 32 | 8.2 | 1.51 | 3
2017/11 | 1722112 | 4.26 | 7.2 | 0.9 | 33.5 | 11.9 | 2.2 | 3.1 | 94.6 | 606 | 33 | 32 | 8.2 | 1.51 | 3
2017/12 | 1722112 | 4.28 | 0 | -7.3 | 21.6 | 5.6 | 2.2 | 3.1 | 94.6 | 606 | 33 | 32 | 8.2 | 1.51 | 3
2018/01 | 1722112 | 4.34 | 8.2 | -11.4 | 21.3 | 4.5 | 2.2 | 3.1 | 94.6 | 606 | 33 | 32 | 8.2 | 1.51 | 3
2018/02 | 1722112 | 4.37 | 14.8 | -8.2 | 25.7 | 7.5 | 2.2 | 3.1 | 94.6 | 606 | 33 | 32 | 8.2 | 1.51 | 3
2018/03 | 1722112 | 5.04 | 20.8 | -0.8 | 37.3 | 17.2 | 2.2 | 3.1 | 94.6 | 606 | 33 | 32 | 8.2 | 1.51 | 3
2018/04 | 1722112 | 4.03 | 14.9 | 6.5 | 35.9 | 18.9 | 2.2 | 3.1 | 94.6 | 606 | 33 | 32 | 8.2 | 1.51 | 3
2018/05 | 1722112 | 4.21 | 12.4 | 11.9 | 39 | 24.2 | 2.2 | 3.1 | 94.6 | 606 | 33 | 32 | 8.2 | 1.51 | 3
2018/06 | 1722112 | 4.29 | 0 | 15.2 | 43.1 | 29.6 | 2.2 | 3.1 | 94.6 | 606 | 33 | 32 | 8.2 | 1.51 | 3
2018/07 | 1722112 | 4.34 | 0 | 19.4 | 45.2 | 32.9 | 2.2 | 3.1 | 94.6 | 606 | 33 | 32 | 8.2 | 1.51 | 3
2018/08 | 1722112 | 4.4 | 0 | 14.6 | 41.6 | 28.6 | 2.2 | 3.1 | 94.6 | 606 | 33 | 32 | 8.2 | 1.51 | 3
2018/09 | 1722112 | 4.47 | 0 | 11.3 | 38.8 | 23.3 | 2.2 | 3.1 | 94.6 | 606 | 33 | 32 | 8.2 | 1.51 | 3
2018/10 | 1722112 | 4.6 | 22.1 | 2.7 | 32.1 | 15.8 | 2.2 | 3.1 | 94.6 | 606 | 33 | 32 | 8.2 | 1.51 | 3
2018/11 | 1722112 | 4.5 | 17.9 | -2.1 | 21.9 | 9.6 | 2.2 | 3.1 | 94.6 | 606 | 33 | 32 | 8.2 | 1.51 | 3
2018/12 | 1722112 | 4.62 | 1.5 | -3.1 | 20.9 | 6.9 | 2.2 | 3.1 | 94.6 | 606 | 33 | 32 | 8.2 | 1.51 | 3
2019/01 | 1722112 | 4.53 | 58.7 | -1.9 | 19.9 | 7.1 | 2.2 | 3.1 | 94.6 | 606 | 33 | 32 | 8.2 | 1.51 | 3
2019/02 | 1722112 | 4.45 | 22.9 | -2.2 | 18.5 | 7.2 | 2.2 | 3.1 | 94.6 | 606 | 33 | 32 | 8.2 | 1.51 | 3
2019/03 | 1722112 | 5.32 | 27.3 | 5 | 28.6 | 14.6 | 2.2 | 3.1 | 94.6 | 606 | 33 | 32 | 8.2 | 1.51 | 3
2019/04 | 1722112 | 4.97 | 38 | 8.5 | 33.5 | 20 | 2.2 | 3.1 | 94.6 | 606 | 33 | 32 | 8.2 | 1.51 | 3
2019/05 | 1722112 | 4.61 | 4.9 | 12.1 | 38 | 25.2 | 2.2 | 3.1 | 94.6 | 606 | 33 | 32 | 8.2 | 1.51 | 3
2019/06 | 1722112 | 4.41 | 3.5 | 14.9 | 39.8 | 28.2 | 2.2 | 3.1 | 94.6 | 606 | 33 | 32 | 8.2 | 1.51 | 3
2019/07 | 1722112 | 4.46 | 0 | 19.8 | 44.2 | 32.5 | 2.2 | 3.1 | 94.6 | 606 | 33 | 32 | 8.2 | 1.51 | 3
2019/08 | 1722112 | 4.52 | 0 | 15.7 | 45.6 | 29.2 | 2.2 | 3.1 | 94.6 | 606 | 33 | 32 | 8.2 | 1.51 | 3
2019/09 | 1722112 | 4.35 | 0 | 11 | 39 | 24.4 | 2.2 | 3.1 | 94.6 | 606 | 33 | 32 | 8.2 | 1.51 | 3
2019/10 | 1722112 | 4.42 | 0.6 | 5.6 | 32 | 18 | 2.2 | 3.1 | 94.6 | 606 | 33 | 32 | 8.2 | 1.51 | 3
2019/11 | 1722112 | 4.42 | 15.3 | -1.8 | 26.2 | 8.3 | 2.2 | 3.1 | 94.6 | 606 | 33 | 32 | 8.2 | 1.51 | 3
2019/12 | 1722112 | 4.35 | 7.6 | -0.2 | 21.2 | 7.9 | 2.2 | 3.1 | 94.6 | 606 | 33 | 32 | 8.2 | 1.51 | 3
2020/01 | 1722112 | 4.33 | 20.3 | -2.9 | 15.3 | 4.3 | 2.2 | 3.1 | 94.6 | 606 | 33 | 32 | 8.2 | 1.51 | 3
2020/02 | 1722112 | 4.4 | 34.4 | -1 | 24.5 | 9.2 | 2.2 | 3.1 | 94.6 | 606 | 33 | 32 | 8.2 | 1.51 | 3
2020/03 | 1722112 | 4.33 | 31.5 | -0.5 | 28.7 | 13.8 | 2.2 | 3.1 | 94.6 | 606 | 33 | 32 | 8.2 | 1.51 | 3
2020/04 | 1722112 | 4.29 | 42.2 | 0.3 | 37.6 | 18.5 | 2.2 | 3.1 | 94.6 | 606 | 33 | 32 | 8.2 | 1.51 | 3
2020/05 | 1722112 | 4.3 | 11.7 | 11.4 | 40 | 25 | 2.2 | 3.1 | 94.6 | 606 | 33 | 32 | 8.2 | 1.51 | 3
2020/06 | 1722112 | 4.43 | 0 | 14.1 | 44.2 | 29.6 | 2.2 | 3.1 | 94.6 | 606 | 33 | 32 | 8.2 | 1.51 | 3
2020/07 | 1722112 | 4.39 | 0 | 18.3 | 43.2 | 31.1 | 2.2 | 3.1 | 94.6 | 606 | 33 | 32 | 8.2 | 1.51 | 3
2020/08 | 1722112 | 4.33 | 0 | 15.7 | 41.7 | 28.9 | 2.2 | 3.1 | 94.6 | 606 | 33 | 32 | 8.2 | 1.51 | 3
2020/09 | 1722112 | 4.31 | 0 | 7.4 | 37 | 22.2 | 2.2 | 3.1 | 94.6 | 606 | 33 | 32 | 8.2 | 1.51 | 3
2020/10 | 1722112 | 4.75 | 0 | -0.2 | 29.2 | 14.7 | 2.2 | 3.1 | 94.6 | 606 | 33 | 32 | 8.2 | 1.51 | 3
2020/11 | 1722112 | 4.71 | 18.1 | -5 | 27.1 | 7.8 | 2.2 | 3.1 | 94.6 | 606 | 33 | 32 | 8.2 | 1.51 | 3
2020/12 | 1722112 | 4.68 | 19.5 | -7.6 | 14.6 | 2.3 | 2.2 | 3.1 | 94.6 | 606 | 33 | 32 | 8.2 | 1.51 | 3
2021/01 | 1722112 | 4.6 | 14.9 | -8.3 | 20.7 | 3 | 2.2 | 3.1 | 94.6 | 606 | 33 | 32 | 8.2 | 1.51 | 3
2021/02 | 1722112 | 4.73 | 12.4 | -4.8 | 28.3 | 10.8 | 2.2 | 3.1 | 94.6 | 606 | 33 | 32 | 8.2 | 1.51 | 3
2021/03 | 1722112 | 4.85 | 36.8 | -1.4 | 29 | 13.5 | 2.2 | 3.1 | 94.6 | 606 | 33 | 32 | 8.2 | 1.51 | 3
2021/04 | 1722112 | 4.77 | 18.5 | 6.3 | 38.5 | 20.6 | 2.2 | 3.1 | 94.6 | 606 | 33 | 32 | 8.2 | 1.51 | 3
2021/05 | 1722112 | 4.58 | 18.1 | 14.2 | 40.9 | 27.2 | 2.2 | 3.1 | 94.6 | 606 | 33 | 32 | 8.2 | 1.51 | 3
2021/06 | 1722112 | 4.47 | 0 | 16.8 | 44.7 | 31 | 2.2 | 3.1 | 94.6 | 606 | 33 | 32 | 8.2 | 1.51 | 3
2021/07 | 1722112 | 4.38 | 0 | 20.7 | 45.2 | 33.2 | 2.2 | 3.1 | 94.6 | 606 | 33 | 32 | 8.2 | 1.51 | 3
2021/08 | 1722112 | 4.28 | 0 | 16.1 | 42.2 | 29.3 | 2.2 | 3.1 | 94.6 | 606 | 33 | 32 | 8.2 | 1.51 | 3
2021/09 | 1722112 | 4.16 | 0 | 13 | 39.1 | 25.3 | 2.2 | 3.1 | 94.6 | 606 | 33 | 32 | 8.2 | 1.51 | 3
2021/10 | 1722112 | 4.25 | 0.8 | 2.4 | 28.1 | 15 | 2.2 | 3.1 | 94.6 | 606 | 33 | 32 | 8.2 | 1.51 | 3
2021/11 | 1722112 | 4.41 | 10.7 | -2.3 | 23.6 | 8.5 | 2.2 | 3.1 | 94.6 | 606 | 33 | 32 | 8.2 | 1.51 | 3
2021/12 | 1722112 | 4.6 | 8.7 | -4.1 | 24.6 | 7.7 | 2.2 | 3.1 | 94.6 | 606 | 33 | 32 | 8.2 | 1.51 | 3
2000/01 | 1722113 | 20.33 | 22.1 | -9.1 | 21.7 | 5.2 | 2.2 | 3.1 | 94.6 | 606 | 33 | 32 | 8.2 | 1.51 | 3
2000/02 | 1722113 | 20.32 | 8.7 | -6.9 | 20.8 | 6 | 2.2 | 3.1 | 94.6 | 606 | 33 | 32 | 8.2 | 1.51 | 3
2000/03 | 1722113 | 20.28 | 19.1 | -1.5 | 33.6 | 11.8 | 2.2 | 3.1 | 94.6 | 606 | 33 | 32 | 8.2 | 1.51 | 3
2000/04 | 1722113 | 20.28 | 1.6 | 4.7 | 37.5 | 22.4 | 2.2 | 3.1 | 94.6 | 606 | 33 | 32 | 8.2 | 1.51 | 3
2000/05 | 1722113 | 20.35 | 0 | 6.9 | 42.2 | 27.1 | 2.2 | 3.1 | 94.6 | 606 | 33 | 32 | 8.2 | 1.51 | 3
2000/06 | 1722113 | 20.31 | 0 | 13.5 | 44.8 | 28.8 | 2.2 | 3.1 | 94.6 | 606 | 33 | 32 | 8.2 | 1.51 | 3
2000/07 | 1722113 | 20.35 | 0 | 19 | 42.8 | 30.7 | 2.2 | 3.1 | 94.6 | 606 | 33 | 32 | 8.2 | 1.51 | 3
2000/08 | 1722113 | 20.36 | 0 | 15.2 | 43 | 29 | 2.2 | 3.1 | 94.6 | 606 | 33 | 32 | 8.2 | 1.51 | 3
2000/09 | 1722113 | 20.4 | 0.8 | 8.8 | 38.8 | 23.9 | 2.2 | 3.1 | 94.6 | 606 | 33 | 32 | 8.2 | 1.51 | 3
2000/10 | 1722113 | 20.31 | 8 | 7 | 30.8 | 16.3 | 2.2 | 3.1 | 94.6 | 606 | 33 | 32 | 8.2 | 1.51 | 3
2000/11 | 1722113 | 20.36 | 11.4 | -3.7 | 24.9 | 8.6 | 2.2 | 3.1 | 94.6 | 606 | 33 | 32 | 8.2 | 1.51 | 3
2000/12 | 1722113 | 20.56 | 5.9 | -1.4 | 20.6 | 7.1 | 2.2 | 3.1 | 94.6 | 606 | 33 | 32 | 8.2 | 1.51 | 3
2001/01 | 1722113 | 20.82 | 18.2 | -9.6 | 19.2 | 2.4 | 2.2 | 3.1 | 94.6 | 606 | 33 | 32 | 8.2 | 1.51 | 3
2001/02 | 1722113 | 21.01 | 14.5 | -8.4 | 21.5 | 7.3 | 2.2 | 3.1 | 94.6 | 606 | 33 | 32 | 8.2 | 1.51 | 3
2001/03 | 1722113 | 21.19 | 17.3 | -3.2 | 31.7 | 13.4 | 2.2 | 3.1 | 94.6 | 606 | 33 | 32 | 8.2 | 1.51 | 3
2001/04 | 1722113 | 20.83 | 2.3 | 9 | 35.9 | 22.3 | 2.2 | 3.1 | 94.6 | 606 | 33 | 32 | 8.2 | 1.51 | 3
2001/05 | 1722113 | 20.2 | 0 | 13.6 | 42.4 | 28 | 2.2 | 3.1 | 94.6 | 606 | 33 | 32 | 8.2 | 1.51 | 3
2001/06 | 1722113 | 19.85 | 0 | 15.5 | 45.8 | 30.4 | 2.2 | 3.1 | 94.6 | 606 | 33 | 32 | 8.2 | 1.51 | 3
2001/07 | 1722113 | 19.82 | 0 | 15.8 | 42.9 | 30.5 | 2.2 | 3.1 | 94.6 | 606 | 33 | 32 | 8.2 | 1.51 | 3
2001/08 | 1722113 | 19.71 | 0 | 15.2 | 41 | 28.1 | 2.2 | 3.1 | 94.6 | 606 | 33 | 32 | 8.2 | 1.51 | 3
2001/09 | 1722113 | 20.07 | 0 | 6.4 | 40.5 | 22.5 | 2.2 | 3.1 | 94.6 | 606 | 33 | 32 | 8.2 | 1.51 | 3
2001/10 | 1722113 | 20.36 | 2.4 | 0 | 34.9 | 17.2 | 2.2 | 3.1 | 94.6 | 606 | 33 | 32 | 8.2 | 1.51 | 3
2001/11 | 1722113 | 20.67 | 11.6 | 1.3 | 27.1 | 12 | 2.2 | 3.1 | 94.6 | 606 | 33 | 32 | 8.2 | 1.51 | 3
2001/12 | 1722113 | 20.93 | 27.4 | -2.2 | 21.5 | 7.3 | 2.2 | 3.1 | 94.6 | 606 | 33 | 32 | 8.2 | 1.51 | 3
2002/01 | 1722113 | 21.33 | 18.5 | -4 | 22.8 | 6.2 | 2.2 | 3.1 | 94.6 | 606 | 33 | 32 | 8.2 | 1.51 | 3
2002/02 | 1722113 | 21.74 | 28.2 | -4.5 | 23.5 | 8 | 2.2 | 3.1 | 94.6 | 606 | 33 | 32 | 8.2 | 1.51 | 3
2002/03 | 1722113 | 21.95 | 14.4 | -1.3 | 32 | 14.2 | 2.2 | 3.1 | 94.6 | 606 | 33 | 32 | 8.2 | 1.51 | 3
2002/04 | 1722113 | 22.02 | 36.1 | 6.2 | 37.2 | 19 | 2.2 | 3.1 | 94.6 | 606 | 33 | 32 | 8.2 | 1.51 | 3
2002/05 | 1722113 | 21.88 | 11.2 | 11.5 | 40.2 | 24.4 | 2.2 | 3.1 | 94.6 | 606 | 33 | 32 | 8.2 | 1.51 | 3
2002/06 | 1722113 | 21.72 | 0.3 | 15.5 | 42.1 | 29.4 | 2.2 | 3.1 | 94.6 | 606 | 33 | 32 | 8.2 | 1.51 | 3
2002/07 | 1722113 | 21.56 | 0 | 17.2 | 44 | 29.9 | 2.2 | 3.1 | 94.6 | 606 | 33 | 32 | 8.2 | 1.51 | 3
2002/08 | 1722113 | 21.47 | 0 | 14.5 | 44.1 | 29.2 | 2.2 | 3.1 | 94.6 | 606 | 33 | 32 | 8.2 | 1.51 | 3
2002/09 | 1722113 | 21.68 | 0 | 10 | 37.7 | 23.1 | 2.2 | 3.1 | 94.6 | 606 | 33 | 32 | 8.2 | 1.51 | 3
2002/10 | 1722113 | 21.84 | 0 | 7 | 35 | 19.2 | 2.2 | 3.1 | 94.6 | 606 | 33 | 32 | 8.2 | 1.51 | 3
2002/11 | 1722113 | 22.01 | 5.3 | -2.4 | 28.9 | 11.7 | 2.2 | 3.1 | 94.6 | 606 | 33 | 32 | 8.2 | 1.51 | 3
2002/12 | 1722113 | 22.17 | 45.1 | -18.4 | 15.1 | 1.7 | 2.2 | 3.1 | 94.6 | 606 | 33 | 32 | 8.2 | 1.51 | 3
2003/01 | 1722113 | 21.1 | 12.6 | -1.5 | 18.5 | 6.1 | 2.2 | 3.1 | 94.6 | 606 | 33 | 32 | 8.2 | 1.51 | 3
2003/02 | 1722113 | 21.36 | 32.1 | -3 | 21.4 | 7.6 | 2.2 | 3.1 | 94.6 | 606 | 33 | 32 | 8.2 | 1.51 | 3
2003/03 | 1722113 | 21.49 | 43.2 | -3 | 28.9 | 11.3 | 2.2 | 3.1 | 94.6 | 606 | 33 | 32 | 8.2 | 1.51 | 3
2003/04 | 1722113 | 21.52 | 19.4 | 0.6 | 35.4 | 17.4 | 2.2 | 3.1 | 94.6 | 606 | 33 | 32 | 8.2 | 1.51 | 3
2003/05 | 1722113 | 21.44 | 6.4 | 5.6 | 36.6 | 21.8 | 2.2 | 3.1 | 94.6 | 606 | 33 | 32 | 8.2 | 1.51 | 3
2003/06 | 1722113 | 21.33 | 2 | 14.6 | 41.4 | 28 | 2.2 | 3.1 | 94.6 | 606 | 33 | 32 | 8.2 | 1.51 | 3
2003/07 | 1722113 | 21.09 | 0 | 18.7 | 46 | 31.1 | 2.2 | 3.1 | 94.6 | 606 | 33 | 32 | 8.2 | 1.51 | 3
2003/08 | 1722113 | 21 | 0 | 15.5 | 43 | 28.7 | 2.2 | 3.1 | 94.6 | 606 | 33 | 32 | 8.2 | 1.51 | 3
2003/09 | 1722113 | 21.13 | 0 | 6.9 | 39 | 23.5 | 2.2 | 3.1 | 94.6 | 606 | 33 | 32 | 8.2 | 1.51 | 3
2003/10 | 1722113 | 20.95 | 0 | 4.5 | 34.4 | 18.5 | 2.2 | 3.1 | 94.6 | 606 | 33 | 32 | 8.2 | 1.51 | 3
2003/11 | 1722113 | 20.8 | 15.2 | -1.9 | 31.3 | 10.2 | 2.2 | 3.1 | 94.6 | 606 | 33 | 32 | 8.2 | 1.51 | 3
2003/12 | 1722113 | 20.95 | 20.4 | -8.9 | 20.9 | 5.1 | 2.2 | 3.1 | 94.6 | 606 | 33 | 32 | 8.2 | 1.51 | 3
2004/01 | 1722113 | 20.54 | 43.2 | -1.1 | 18.8 | 7.3 | 2.2 | 3.1 | 94.6 | 606 | 33 | 32 | 8.2 | 1.51 | 3
2004/02 | 1722113 | 20.59 | 9.9 | -1.4 | 24.6 | 10.5 | 2.2 | 3.1 | 94.6 | 606 | 33 | 32 | 8.2 | 1.51 | 3
2004/03 | 1722113 | 20.57 | 8.7 | 0.2 | 33.6 | 13.6 | 2.2 | 3.1 | 94.6 | 606 | 33 | 32 | 8.2 | 1.51 | 3
2004/04 | 1722113 | 20.52 | 14.4 | 6.5 | 35.5 | 18.4 | 2.2 | 3.1 | 94.6 | 606 | 33 | 32 | 8.2 | 1.51 | 3
2004/05 | 1722113 | 20.56 | 3.7 | 9 | 41.3 | 25.8 | 2.2 | 3.1 | 94.6 | 606 | 33 | 32 | 8.2 | 1.51 | 3
2004/06 | 1722113 | 20.74 | 0 | 15.7 | 41.9 | 29.6 | 2.2 | 3.1 | 94.6 | 606 | 33 | 32 | 8.2 | 1.51 | 3
2004/07 | 1722113 | 20.15 | 0 | 17.5 | 43 | 30 | 2.2 | 3.1 | 94.6 | 606 | 33 | 32 | 8.2 | 1.51 | 3
2004/08 | 1722113 | 20.07 | 0 | 14.7 | 42.6 | 28.4 | 2.2 | 3.1 | 94.6 | 606 | 33 | 32 | 8.2 | 1.51 | 3
2004/09 | 1722113 | 20.27 | 0 | 8.5 | 39.9 | 23.4 | 2.2 | 3.1 | 94.6 | 606 | 33 | 32 | 8.2 | 1.51 | 3
2004/10 | 1722113 | 19.93 | 0 | 3.4 | 32.7 | 15.7 | 2.2 | 3.1 | 94.6 | 606 | 33 | 32 | 8.2 | 1.51 | 3
2004/11 | 1722113 | 19.68 | 21.4 | 0.4 | 26.3 | 13.3 | 2.2 | 3.1 | 94.6 | 606 | 33 | 32 | 8.2 | 1.51 | 3
2004/12 | 1722113 | 19.72 | 42.1 | -4 | 20.1 | 5.7 | 2.2 | 3.1 | 94.6 | 606 | 33 | 32 | 8.2 | 1.51 | 3
2005/01 | 1722113 | 18.64 | 8.5 | -3.5 | 16.4 | 5 | 2.2 | 3.1 | 94.6 | 606 | 33 | 32 | 8.2 | 1.51 | 3
2005/02 | 1722113 | 18.6 | 20.6 | -4.7 | 21.5 | 4.5 | 2.2 | 3.1 | 94.6 | 606 | 33 | 32 | 8.2 | 1.51 | 3
2005/03 | 1722113 | 18.64 | 20.1 | 0.3 | 28.9 | 14.8 | 2.2 | 3.1 | 94.6 | 606 | 33 | 32 | 8.2 | 1.51 | 3
2005/04 | 1722113 | 18.67 | 5.6 | 2.4 | 35.5 | 19.1 | 2.2 | 3.1 | 94.6 | 606 | 33 | 32 | 8.2 | 1.51 | 3
2005/05 | 1722113 | 18.61 | 29.9 | 9.3 | 35.9 | 23 | 2.2 | 3.1 | 94.6 | 606 | 33 | 32 | 8.2 | 1.51 | 3
2005/06 | 1722113 | 18.58 | 7.5 | 15.5 | 45.7 | 29.6 | 2.2 | 3.1 | 94.6 | 606 | 33 | 32 | 8.2 | 1.51 | 3
2005/07 | 1722113 | 18.38 | 0 | 17.2 | 44.9 | 31.1 | 2.2 | 3.1 | 94.6 | 606 | 33 | 32 | 8.2 | 1.51 | 3
2005/08 | 1722113 | 18.48 | 0 | 10.8 | 41.6 | 27.9 | 2.2 | 3.1 | 94.6 | 606 | 33 | 32 | 8.2 | 1.51 | 3
2005/09 | 1722113 | 18.16 | 0 | 9 | 39.8 | 24.4 | 2.2 | 3.1 | 94.6 | 606 | 33 | 32 | 8.2 | 1.51 | 3
2005/10 | 1722113 | 18.24 | 0.1 | 3.5 | 34.9 | 17.4 | 2.2 | 3.1 | 94.6 | 606 | 33 | 32 | 8.2 | 1.51 | 3
2005/11 | 1722113 | 17.94 | 3.6 | -2.8 | 25.3 | 10.6 | 2.2 | 3.1 | 94.6 | 606 | 33 | 32 | 8.2 | 1.51 | 3
2005/12 | 1722113 | 17.83 | 10.6 | -3.9 | 22 | 6.9 | 2.2 | 3.1 | 94.6 | 606 | 33 | 32 | 8.2 | 1.51 | 3
2006/01 | 1722113 | 18.64 | 123.6 | -10.5 | 15.5 | 1.3 | 2.2 | 3.1 | 94.6 | 606 | 33 | 32 | 8.2 | 1.51 | 3
2006/02 | 1722113 | 18.6 | 15.5 | -1 | 23.9 | 10.7 | 2.2 | 3.1 | 94.6 | 606 | 33 | 32 | 8.2 | 1.51 | 3
2006/03 | 1722113 | 18.64 | 39.7 | 1.2 | 28 | 13.6 | 2.2 | 3.1 | 94.6 | 606 | 33 | 32 | 8.2 | 1.51 | 3
2006/04 | 1722113 | 18.67 | 7 | 1.6 | 38.7 | 19.5 | 2.2 | 3.1 | 94.6 | 606 | 33 | 32 | 8.2 | 1.51 | 3
2006/05 | 1722113 | 18.61 | 0 | 15 | 41.8 | 27.7 | 2.2 | 3.1 | 94.6 | 606 | 33 | 32 | 8.2 | 1.51 | 3
2006/06 | 1722113 | 18.58 | 0 | 15 | 42.4 | 29.3 | 2.2 | 3.1 | 94.6 | 606 | 33 | 32 | 8.2 | 1.51 | 3
2006/07 | 1722113 | 18.38 | 0 | 14.6 | 43.2 | 30.3 | 2.2 | 3.1 | 94.6 | 606 | 33 | 32 | 8.2 | 1.51 | 3
2006/08 | 1722113 | 18.48 | 0 | 15.1 | 41.5 | 29 | 2.2 | 3.1 | 94.6 | 606 | 33 | 32 | 8.2 | 1.51 | 3
2006/09 | 1722113 | 18.16 | 0 | 9.4 | 36.4 | 22.5 | 2.2 | 3.1 | 94.6 | 606 | 33 | 32 | 8.2 | 1.51 | 3
2006/10 | 1722113 | 18.24 | 9.1 | 7 | 33.7 | 20.3 | 2.2 | 3.1 | 94.6 | 606 | 33 | 32 | 8.2 | 1.51 | 3
2006/11 | 1722113 | 17.94 | 22.4 | -2.8 | 32.4 | 11.7 | 2.2 | 3.1 | 94.6 | 606 | 33 | 32 | 8.2 | 1.51 | 3
2006/12 | 1722113 | 17.83 | 13.6 | -5.5 | 15.3 | 1.9 | 2.2 | 3.1 | 94.6 | 606 | 33 | 32 | 8.2 | 1.51 | 3
2007/01 | 1722113 | 17.85 | 12.2 | -6.4 | 22.7 | 4.3 | 2.2 | 3.1 | 94.6 | 606 | 33 | 32 | 8.2 | 1.51 | 3
2007/02 | 1722113 | 17.83 | 28.4 | -3.7 | 21.4 | 8.2 | 2.2 | 3.1 | 94.6 | 606 | 33 | 32 | 8.2 | 1.51 | 3
2007/03 | 1722113 | 17.89 | 43.7 | -4.3 | 25.1 | 11.3 | 2.2 | 3.1 | 94.6 | 606 | 33 | 32 | 8.2 | 1.51 | 3
2007/04 | 1722113 | 17.99 | 2.8 | 4.3 | 37.3 | 22.4 | 2.2 | 3.1 | 94.6 | 606 | 33 | 32 | 8.2 | 1.51 | 3
2007/05 | 1722113 | 17.96 | 1.1 | 10 | 40 | 25.5 | 2.2 | 3.1 | 94.6 | 606 | 33 | 32 | 8.2 | 1.51 | 3
2007/06 | 1722113 | 17.9 | 1.2 | 14.8 | 45.5 | 30.4 | 2.2 | 3.1 | 94.6 | 606 | 33 | 32 | 8.2 | 1.51 | 3
2007/07 | 1722113 | 17.85 | 0 | 13.6 | 42.9 | 30.3 | 2.2 | 3.1 | 94.6 | 606 | 33 | 32 | 8.2 | 1.51 | 3
2007/08 | 1722113 | 17.47 | 0 | 14.2 | 40.8 | 27.7 | 2.2 | 3.1 | 94.6 | 606 | 33 | 32 | 8.2 | 1.51 | 3
2007/09 | 1722113 | 17.37 | 0 | 6.1 | 37.9 | 23 | 2.2 | 3.1 | 94.6 | 606 | 33 | 32 | 8.2 | 1.51 | 3
2007/10 | 1722113 | 17.31 | 0 | 1.8 | 29.5 | 14 | 2.2 | 3.1 | 94.6 | 606 | 33 | 32 | 8.2 | 1.51 | 3
2007/11 | 1722113 | 17.37 | 5.7 | 0.8 | 27.5 | 11.8 | 2.2 | 3.1 | 94.6 | 606 | 33 | 32 | 8.2 | 1.51 | 3
2007/12 | 1722113 | 17.49 | 37.6 | -6.9 | 17 | 4.7 | 2.2 | 3.1 | 94.6 | 606 | 33 | 32 | 8.2 | 1.51 | 3
2008/01 | 1722113 | 17.62 | 16.7 | -19.7 | 12.4 | -5.7 | 2.2 | 3.1 | 94.6 | 606 | 33 | 32 | 8.2 | 1.51 | 3
2008/02 | 1722113 | 17.79 | 21.3 | -10.4 | 24.6 | 2.7 | 2.2 | 3.1 | 94.6 | 606 | 33 | 32 | 8.2 | 1.51 | 3
2008/03 | 1722113 | 17.98 | 6.6 | 3.4 | 32.4 | 17.5 | 2.2 | 3.1 | 94.6 | 606 | 33 | 32 | 8.2 | 1.51 | 3
2008/04 | 1722113 | 17.69 | 110.7 | 8.2 | 37.9 | 21.1 | 2.2 | 3.1 | 94.6 | 606 | 33 | 32 | 8.2 | 1.51 | 3
2008/05 | 1722113 | 17.18 | 2.7 | 14 | 40.2 | 27.2 | 2.2 | 3.1 | 94.6 | 606 | 33 | 32 | 8.2 | 1.51 | 3
2008/06 | 1722113 | 16.94 | 0 | 18.8 | 44.6 | 30.8 | 2.2 | 3.1 | 94.6 | 606 | 33 | 32 | 8.2 | 1.51 | 3
2008/07 | 1722113 | 16.73 | 0 | 16.7 | 43.2 | 30.9 | 2.2 | 3.1 | 94.6 | 606 | 33 | 32 | 8.2 | 1.51 | 3
2008/08 | 1722113 | 16.51 | 0 | 16.1 | 43.3 | 28.9 | 2.2 | 3.1 | 94.6 | 606 | 33 | 32 | 8.2 | 1.51 | 3
2008/09 | 1722113 | 16.53 | 0 | 8.7 | 39.3 | 23.8 | 2.2 | 3.1 | 94.6 | 606 | 33 | 32 | 8.2 | 1.51 | 3
2008/10 | 1722113 | 16.7 | 1.7 | 1.8 | 34.3 | 17.2 | 2.2 | 3.1 | 94.6 | 606 | 33 | 32 | 8.2 | 1.51 | 3
2008/11 | 1722113 | 16.91 | 1.2 | 0 | 24.7 | 10.5 | 2.2 | 3.1 | 94.6 | 606 | 33 | 32 | 8.2 | 1.51 | 3
2008/12 | 1722113 | 17.12 | 18.2 | -5.2 | 20.5 | 5.3 | 2.2 | 3.1 | 94.6 | 606 | 33 | 32 | 8.2 | 1.51 | 3
2009/01 | 1722113 | 17.28 | 23.6 | -3.1 | 18.4 | 5.3 | 2.2 | 3.1 | 94.6 | 606 | 33 | 32 | 8.2 | 1.51 | 3
2009/02 | 1722113 | 17.44 | 42.6 | -2 | 21.6 | 9.4 | 2.2 | 3.1 | 94.6 | 606 | 33 | 32 | 8.2 | 1.51 | 3
2009/03 | 1722113 | 17.6 | 13.6 | 2.4 | 30.4 | 15 | 2.2 | 3.1 | 94.6 | 606 | 33 | 32 | 8.2 | 1.51 | 3
2009/04 | 1722113 | 17.5 | 48.8 | 3.8 | 30.9 | 15.9 | 2.2 | 3.1 | 94.6 | 606 | 33 | 32 | 8.2 | 1.51 | 3
2009/05 | 1722113 | 17.3 | 6.2 | 10.2 | 39.4 | 24.7 | 2.2 | 3.1 | 94.6 | 606 | 33 | 32 | 8.2 | 1.51 | 3
2009/06 | 1722113 | 17.12 | 0 | 13.3 | 40.2 | 27.8 | 2.2 | 3.1 | 94.6 | 606 | 33 | 32 | 8.2 | 1.51 | 3
2009/07 | 1722113 | 16.94 | 0 | 15 | 43.4 | 30.1 | 2.2 | 3.1 | 94.6 | 606 | 33 | 32 | 8.2 | 1.51 | 3
2009/08 | 1722113 | 16.77 | 0 | 13.7 | 42.1 | 28.5 | 2.2 | 3.1 | 94.6 | 606 | 33 | 32 | 8.2 | 1.51 | 3
2009/09 | 1722113 | 16.21 | 0 | 9.2 | 37.9 | 23.9 | 2.2 | 3.1 | 94.6 | 606 | 33 | 32 | 8.2 | 1.51 | 3
2009/10 | 1722113 | 16.27 | 0.4 | 3.1 | 31.8 | 16.2 | 2.2 | 3.1 | 94.6 | 606 | 33 | 32 | 8.2 | 1.51 | 3
2009/11 | 1722113 | 16.38 | 8.1 | -3.2 | 31.2 | 10.9 | 2.2 | 3.1 | 94.6 | 606 | 33 | 32 | 8.2 | 1.51 | 3
2009/12 | 1722113 | 16.51 | 29.7 | -1.5 | 18.4 | 7.1 | 2.2 | 3.1 | 94.6 | 606 | 33 | 32 | 8.2 | 1.51 | 3
2010/01 | 1722113 | 16.98 | 14.9 | -4 | 20.8 | 7.3 | 2.2 | 3.1 | 94.6 | 606 | 33 | 32 | 8.2 | 1.51 | 3
2010/02 | 1722113 | 17.23 | 72 | -9.5 | 24.5 | 7 | 2.2 | 3.1 | 94.6 | 606 | 33 | 32 | 8.2 | 1.51 | 3
2010/03 | 1722113 | 17.61 | 29.8 | 2.9 | 34.4 | 14.4 | 2.2 | 3.1 | 94.6 | 606 | 33 | 32 | 8.2 | 1.51 | 3
2010/04 | 1722113 | 17.81 | 12.5 | 7.5 | 35.1 | 20.5 | 2.2 | 3.1 | 94.6 | 606 | 33 | 32 | 8.2 | 1.51 | 3
2010/05 | 1722113 | 17.69 | 12.3 | 13.7 | 38.9 | 25.4 | 2.2 | 3.1 | 94.6 | 606 | 33 | 32 | 8.2 | 1.51 | 3
2010/06 | 1722113 | 19.09 | 2.3 | 14.7 | 42.3 | 29.2 | 2.2 | 3.1 | 94.6 | 606 | 33 | 32 | 8.2 | 1.51 | 3
2010/07 | 1722113 | 16.57 | 0 | 16.9 | 44.8 | 30.4 | 2.2 | 3.1 | 94.6 | 606 | 33 | 32 | 8.2 | 1.51 | 3
2010/08 | 1722113 | 15.82 | 0 | 13.6 | 42.7 | 28.6 | 2.2 | 3.1 | 94.6 | 606 | 33 | 32 | 8.2 | 1.51 | 3
2010/09 | 1722113 | 15.57 | 0.7 | 6.8 | 39.5 | 22.6 | 2.2 | 3.1 | 94.6 | 606 | 33 | 32 | 8.2 | 1.51 | 3
2010/10 | 1722113 | 15.42 | 0 | 2.7 | 34.9 | 19.5 | 2.2 | 3.1 | 94.6 | 606 | 33 | 32 | 8.2 | 1.51 | 3
2010/11 | 1722113 | 15.32 | 10.1 | -2.3 | 25.5 | 10.2 | 2.2 | 3.1 | 94.6 | 606 | 33 | 32 | 8.2 | 1.51 | 3
2010/12 | 1722113 | 15.28 | 0.3 | -6.6 | 23.5 | 5.3 | 2.2 | 3.1 | 94.6 | 606 | 33 | 32 | 8.2 | 1.51 | 3
2011/01 | 1722113 | 15.25 | 14.6 | -6 | 20.4 | 4.4 | 2.2 | 3.1 | 94.6 | 606 | 33 | 32 | 8.2 | 1.51 | 3
2011/02 | 1722113 | 15.22 | 29.4 | -4.8 | 23.3 | 6.1 | 2.2 | 3.1 | 94.6 | 606 | 33 | 32 | 8.2 | 1.51 | 3
2011/03 | 1722113 | 15.32 | 14.7 | -0.7 | 31 | 12.5 | 2.2 | 3.1 | 94.6 | 606 | 33 | 32 | 8.2 | 1.51 | 3
2011/04 | 1722113 | 15.41 | 5.6 | 5.3 | 38.1 | 21 | 2.2 | 3.1 | 94.6 | 606 | 33 | 32 | 8.2 | 1.51 | 3
2011/05 | 1722113 | 15.33 | 3.3 | 13.7 | 41.7 | 27.2 | 2.2 | 3.1 | 94.6 | 606 | 33 | 32 | 8.2 | 1.51 | 3
2011/06 | 1722113 | 15.15 | 0 | 14.8 | 42.8 | 30.6 | 2.2 | 3.1 | 94.6 | 606 | 33 | 32 | 8.2 | 1.51 | 3
2011/07 | 1722113 | 14.96 | 0 | 16.3 | 43.7 | 30.4 | 2.2 | 3.1 | 94.6 | 606 | 33 | 32 | 8.2 | 1.51 | 3
2011/08 | 1722113 | 14.87 | 0 | 12.5 | 44.4 | 30 | 2.2 | 3.1 | 94.6 | 606 | 33 | 32 | 8.2 | 1.51 | 3
2011/09 | 1722113 | 14.75 | 0 | 10.5 | 38 | 24 | 2.2 | 3.1 | 94.6 | 606 | 33 | 32 | 8.2 | 1.51 | 3
2011/10 | 1722113 | 14.52 | 1.4 | 6.3 | 35.9 | 17.9 | 2.2 | 3.1 | 94.6 | 606 | 33 | 32 | 8.2 | 1.51 | 3
2011/11 | 1722113 | 13.94 | 147.8 | -3.4 | 25.3 | 8.3 | 2.2 | 3.1 | 94.6 | 606 | 33 | 32 | 8.2 | 1.51 | 3
2011/12 | 1722113 | 13.83 | 3.8 | -9.1 | 17.3 | 2.5 | 2.2 | 3.1 | 94.6 | 606 | 33 | 32 | 8.2 | 1.51 | 3
2012/01 | 1722113 | 13.86 | 14 | -5.5 | 17.7 | 3.1 | 2.2 | 3.1 | 94.6 | 606 | 33 | 32 | 8.2 | 1.51 | 3
2012/02 | 1722113 | 14.12 | 21.3 | -10 | 21 | 2.6 | 2.2 | 3.1 | 94.6 | 606 | 33 | 32 | 8.2 | 1.51 | 3
2012/03 | 1722113 | 14.34 | 27.5 | -2.5 | 28.1 | 10.2 | 2.2 | 3.1 | 94.6 | 606 | 33 | 32 | 8.2 | 1.51 | 3
2012/04 | 1722113 | 14.45 | 49.3 | 10.2 | 34.2 | 21.2 | 2.2 | 3.1 | 94.6 | 606 | 33 | 32 | 8.2 | 1.51 | 3
2012/05 | 1722113 | 14.35 | 25.1 | 12.4 | 37.3 | 24.5 | 2.2 | 3.1 | 94.6 | 606 | 33 | 32 | 8.2 | 1.51 | 3
2012/06 | 1722113 | 14.14 | 0 | 15.6 | 40.6 | 29.1 | 2.2 | 3.1 | 94.6 | 606 | 33 | 32 | 8.2 | 1.51 | 3
2012/07 | 1722113 | 14.94 | 0 | 17 | 43.9 | 30.5 | 2.2 | 3.1 | 94.6 | 606 | 33 | 32 | 8.2 | 1.51 | 3
2012/08 | 1722113 | 13.75 | 0 | 17.2 | 41.6 | 29.2 | 2.2 | 3.1 | 94.6 | 606 | 33 | 32 | 8.2 | 1.51 | 3
2012/09 | 1722113 | 13.77 | 0 | 8.2 | 37.5 | 22.9 | 2.2 | 3.1 | 94.6 | 606 | 33 | 32 | 8.2 | 1.51 | 3
2012/10 | 1722113 | 13.48 | 0.4 | 0.9 | 31.3 | 17.3 | 2.2 | 3.1 | 94.6 | 606 | 33 | 32 | 8.2 | 1.51 | 3
2012/11 | 1722113 | 13.42 | 17.8 | -1.3 | 25.7 | 10.7 | 2.2 | 3.1 | 94.6 | 606 | 33 | 32 | 8.2 | 1.51 | 3
2012/12 | 1722113 | 13.38 | 22.1 | -16.8 | 21.2 | 3.9 | 2.2 | 3.1 | 94.6 | 606 | 33 | 32 | 8.2 | 1.51 | 3
2013/01 | 1722113 | 13.5 | 10.4 | -10.6 | 22 | 4.7 | 2.2 | 3.1 | 94.6 | 606 | 33 | 32 | 8.2 | 1.51 | 3
2013/02 | 1722113 | 13.52 | 7.8 | -1.3 | 20.5 | 9.3 | 2.2 | 3.1 | 94.6 | 606 | 33 | 32 | 8.2 | 1.51 | 3
2013/03 | 1722113 | 13.52 | 18.1 | -4.5 | 30.1 | 13.9 | 2.2 | 3.1 | 94.6 | 606 | 33 | 32 | 8.2 | 1.51 | 3
2013/04 | 1722113 | 13.65 | 52.5 | 4.7 | 35.8 | 18.5 | 2.2 | 3.1 | 94.6 | 606 | 33 | 32 | 8.2 | 1.51 | 3
2013/05 | 1722113 | 13.62 | 0 | 9.8 | 41.1 | 25.2 | 2.2 | 3.1 | 94.6 | 606 | 33 | 32 | 8.2 | 1.51 | 3
2013/06 | 1722113 | 13.4 | 0.8 | 13.6 | 43.5 | 30.3 | 2.2 | 3.1 | 94.6 | 606 | 33 | 32 | 8.2 | 1.51 | 3
2013/07 | 1722113 | 13.16 | 0 | 18 | 44.3 | 31.2 | 2.2 | 3.1 | 94.6 | 606 | 33 | 32 | 8.2 | 1.51 | 3
2013/08 | 1722113 | 12.94 | 0.9 | 14 | 41.2 | 28.9 | 2.2 | 3.1 | 94.6 | 606 | 33 | 32 | 8.2 | 1.51 | 3
2013/09 | 1722113 | 12.71 | 0 | 11.5 | 39.1 | 25.3 | 2.2 | 3.1 | 94.6 | 606 | 33 | 32 | 8.2 | 1.51 | 3
2013/10 | 1722113 | 12.66 | 10.2 | 1.7 | 37.5 | 17.1 | 2.2 | 3.1 | 94.6 | 606 | 33 | 32 | 8.2 | 1.51 | 3
2013/11 | 1722113 | 12.76 | 0.6 | -2 | 25.5 | 11 | 2.2 | 3.1 | 94.6 | 606 | 33 | 32 | 8.2 | 1.51 | 3
2013/12 | 1722113 | 12.9 | 17.8 | -8.3 | 23.9 | 4.8 | 2.2 | 3.1 | 94.6 | 606 | 33 | 32 | 8.2 | 1.51 | 3
2014/01 | 1722113 | 13.05 | 18.2 | -8.9 | 22.9 | 5.8 | 2.2 | 3.1 | 94.6 | 606 | 33 | 32 | 8.2 | 1.51 | 3
2014/02 | 1722113 | 13.19 | 32.5 | -21.7 | 18.7 | 0.1 | 2.2 | 3.1 | 94.6 | 606 | 33 | 32 | 8.2 | 1.51 | 3
2014/03 | 1722113 | 13.32 | 46.3 | -0.8 | 29.3 | 11.9 | 2.2 | 3.1 | 94.6 | 606 | 33 | 32 | 8.2 | 1.51 | 3
2014/04 | 1722113 | 13.42 | 11.5 | 5 | 36.1 | 19.1 | 2.2 | 3.1 | 94.6 | 606 | 33 | 32 | 8.2 | 1.51 | 3
2014/05 | 1722113 | 13.3 | 3.3 | 12.6 | 40.1 | 26.4 | 2.2 | 3.1 | 94.6 | 606 | 33 | 32 | 8.2 | 1.51 | 3
2014/06 | 1722113 | 13.13 | 0 | 15.4 | 43.6 | 30.1 | 2.2 | 3.1 | 94.6 | 606 | 33 | 32 | 8.2 | 1.51 | 3
2014/07 | 1722113 | 13.02 | 0 | 16.3 | 44.3 | 30.2 | 2.2 | 3.1 | 94.6 | 606 | 33 | 32 | 8.2 | 1.51 | 3
2014/08 | 1722113 | 12.93 | 0 | 14.4 | 41.1 | 28.1 | 2.2 | 3.1 | 94.6 | 606 | 33 | 32 | 8.2 | 1.51 | 3
2014/09 | 1722113 | 12.85 | 0 | 10.3 | 39.6 | 24.5 | 2.2 | 3.1 | 94.6 | 606 | 33 | 32 | 8.2 | 1.51 | 3
2014/10 | 1722113 | 12.75 | 2.6 | -0.2 | 33.6 | 16.6 | 2.2 | 3.1 | 94.6 | 606 | 33 | 32 | 8.2 | 1.51 | 3
2014/11 | 1722113 | 12.78 | 45.6 | -1 | 24.4 | 8.8 | 2.2 | 3.1 | 94.6 | 606 | 33 | 32 | 8.2 | 1.51 | 3
2014/12 | 1722113 | 12.84 | 4.4 | -5.8 | 19.6 | 5.3 | 2.2 | 3.1 | 94.6 | 606 | 33 | 32 | 8.2 | 1.51 | 3
2015/01 | 1722113 | 12.96 | 16.3 | -3.2 | 22.1 | 6 | 2.2 | 3.1 | 94.6 | 606 | 33 | 32 | 8.2 | 1.51 | 3
2015/02 | 1722113 | 13.11 | 67.9 | -1.2 | 22.9 | 8.8 | 2.2 | 3.1 | 94.6 | 606 | 33 | 32 | 8.2 | 1.51 | 3
2015/03 | 1722113 | 12.8 | 22 | -0.6 | 32.4 | 10.9 | 2.2 | 3.1 | 94.6 | 606 | 33 | 32 | 8.2 | 1.51 | 3
2015/04 | 1722113 | 12.33 | 20.6 | 3.5 | 36.9 | 19.4 | 2.2 | 3.1 | 94.6 | 606 | 33 | 32 | 8.2 | 1.51 | 3
2015/05 | 1722113 | 11.99 | 1.8 | 12.7 | 38.3 | 25.9 | 2.2 | 3.1 | 94.6 | 606 | 33 | 32 | 8.2 | 1.51 | 3
2015/06 | 1722113 | 11.74 | 0 | 15 | 43.7 | 30.1 | 2.2 | 3.1 | 94.6 | 606 | 33 | 32 | 8.2 | 1.51 | 3
2015/07 | 1722113 | 11.59 | 0 | 20 | 44.6 | 31.8 | 2.2 | 3.1 | 94.6 | 606 | 33 | 32 | 8.2 | 1.51 | 3
2015/08 | 1722113 | 11.35 | 0 | 14 | 41.9 | 28.3 | 2.2 | 3.1 | 94.6 | 606 | 33 | 32 | 8.2 | 1.51 | 3
2015/09 | 1722113 | 11.05 | 0 | 8.2 | 37.2 | 22.7 | 2.2 | 3.1 | 94.6 | 606 | 33 | 32 | 8.2 | 1.51 | 3
2015/10 | 1722113 | 10.93 | 2.6 | 3.6 | 36 | 17.8 | 2.2 | 3.1 | 94.6 | 606 | 33 | 32 | 8.2 | 1.51 | 3
2015/11 | 1722113 | 10.97 | 68.4 | 1.5 | 23.4 | 9.6 | 2.2 | 3.1 | 94.6 | 606 | 33 | 32 | 8.2 | 1.51 | 3
2015/12 | 1722113 | 10.98 | 5.3 | -5.3 | 24.4 | 5.6 | 2.2 | 3.1 | 94.6 | 606 | 33 | 32 | 8.2 | 1.51 | 3
2016/01 | 1722113 | 11.07 | 40.8 | -3.2 | 19.9 | 7 | 2.2 | 3.1 | 94.6 | 606 | 33 | 32 | 8.2 | 1.51 | 3
2016/02 | 1722113 | 11.26 | 1.9 | -7.2 | 30.1 | 8.7 | 2.2 | 3.1 | 94.6 | 606 | 33 | 32 | 8.2 | 1.51 | 3
2016/03 | 1722113 | 11.21 | 31.5 | 2.5 | 32.2 | 15.3 | 2.2 | 3.1 | 94.6 | 606 | 33 | 32 | 8.2 | 1.51 | 3
2016/04 | 1722113 | 11.1 | 22.8 | 6.7 | 37.9 | 19.3 | 2.2 | 3.1 | 94.6 | 606 | 33 | 32 | 8.2 | 1.51 | 3
2016/05 | 1722113 | 11 | 3.8 | 14.3 | 40.5 | 27.3 | 2.2 | 3.1 | 94.6 | 606 | 33 | 32 | 8.2 | 1.51 | 3
2016/06 | 1722113 | 10.66 | 0 | 18.1 | 44.4 | 30.5 | 2.2 | 3.1 | 94.6 | 606 | 33 | 32 | 8.2 | 1.51 | 3
2016/07 | 1722113 | 10.4 | 0 | 18.3 | 45.8 | 31.3 | 2.2 | 3.1 | 94.6 | 606 | 33 | 32 | 8.2 | 1.51 | 3
2016/08 | 1722113 | 10.24 | 0 | 15.1 | 40.3 | 28.6 | 2.2 | 3.1 | 94.6 | 606 | 33 | 32 | 8.2 | 1.51 | 3
2016/09 | 1722113 | 10.3 | 0 | 10.6 | 39 | 25.7 | 2.2 | 3.1 | 94.6 | 606 | 33 | 32 | 8.2 | 1.51 | 3
2016/10 | 1722113 | 10.42 | 0 | 0 | 30.6 | 16 | 2.2 | 3.1 | 94.6 | 606 | 33 | 32 | 8.2 | 1.51 | 3
2016/11 | 1722113 | 10.58 | 28.6 | -10.2 | 32.8 | 8.2 | 2.2 | 3.1 | 94.6 | 606 | 33 | 32 | 8.2 | 1.51 | 3
2016/12 | 1722113 | 10.78 | 44.1 | -10.8 | 24 | 6.4 | 2.2 | 3.1 | 94.6 | 606 | 33 | 32 | 8.2 | 1.51 | 3
2017/01 | 1722113 | 10.96 | 20.7 | -3.5 | 17 | 5 | 2.2 | 3.1 | 94.6 | 606 | 33 | 32 | 8.2 | 1.51 | 3
2017/02 | 1722113 | 11.27 | 132.7 | -6.9 | 21.5 | 5.1 | 2.2 | 3.1 | 94.6 | 606 | 33 | 32 | 8.2 | 1.51 | 3
2017/03 | 1722113 | 11.21 | 25.6 | -3.5 | 28.2 | 12.4 | 2.2 | 3.1 | 94.6 | 606 | 33 | 32 | 8.2 | 1.51 | 3
2017/04 | 1722113 | 11.07 | 26 | 3.4 | 34.7 | 18.2 | 2.2 | 3.1 | 94.6 | 606 | 33 | 32 | 8.2 | 1.51 | 3
2017/05 | 1722113 | 10.88 | 6.4 | 11.4 | 41.9 | 27.8 | 2.2 | 3.1 | 94.6 | 606 | 33 | 32 | 8.2 | 1.51 | 3
2017/06 | 1722113 | 10.96 | 0 | 16 | 43.2 | 30.3 | 2.2 | 3.1 | 94.6 | 606 | 33 | 32 | 8.2 | 1.51 | 3
2017/07 | 1722113 | 11.2 | 0 | 18.1 | 44.3 | 31.6 | 2.2 | 3.1 | 94.6 | 606 | 33 | 32 | 8.2 | 1.51 | 3
2017/08 | 1722113 | 11.66 | 0 | 11.9 | 42.7 | 28 | 2.2 | 3.1 | 94.6 | 606 | 33 | 32 | 8.2 | 1.51 | 3
2017/09 | 1722113 | 12.05 | 0 | 10 | 38.5 | 23.8 | 2.2 | 3.1 | 94.6 | 606 | 33 | 32 | 8.2 | 1.51 | 3
2017/10 | 1722113 | 12.15 | 0 | 5.3 | 33 | 17.3 | 2.2 | 3.1 | 94.6 | 606 | 33 | 32 | 8.2 | 1.51 | 3
2017/11 | 1722113 | 11.48 | 7.2 | 0.9 | 33.5 | 11.9 | 2.2 | 3.1 | 94.6 | 606 | 33 | 32 | 8.2 | 1.51 | 3
2017/12 | 1722113 | 11.49 | 0 | -7.3 | 21.6 | 5.6 | 2.2 | 3.1 | 94.6 | 606 | 33 | 32 | 8.2 | 1.51 | 3
2018/01 | 1722113 | 11.18 | 8.2 | -11.4 | 21.3 | 4.5 | 2.2 | 3.1 | 94.6 | 606 | 33 | 32 | 8.2 | 1.51 | 3
2018/02 | 1722113 | 9.52 | 14.8 | -8.2 | 25.7 | 7.5 | 2.2 | 3.1 | 94.6 | 606 | 33 | 32 | 8.2 | 1.51 | 3
2018/03 | 1722113 | 9.55 | 20.8 | -0.8 | 37.3 | 17.2 | 2.2 | 3.1 | 94.6 | 606 | 33 | 32 | 8.2 | 1.51 | 3
2018/04 | 1722113 | 8.56 | 14.9 | 6.5 | 35.9 | 18.9 | 2.2 | 3.1 | 94.6 | 606 | 33 | 32 | 8.2 | 1.51 | 3
2018/05 | 1722113 | 8.04 | 12.4 | 11.9 | 39 | 24.2 | 2.2 | 3.1 | 94.6 | 606 | 33 | 32 | 8.2 | 1.51 | 3
2018/06 | 1722113 | 7.89 | 0 | 15.2 | 43.1 | 29.6 | 2.2 | 3.1 | 94.6 | 606 | 33 | 32 | 8.2 | 1.51 | 3
2018/07 | 1722113 | 7.58 | 0 | 19.4 | 45.2 | 32.9 | 2.2 | 3.1 | 94.6 | 606 | 33 | 32 | 8.2 | 1.51 | 3
2018/08 | 1722113 | 7.45 | 0 | 14.6 | 41.6 | 28.6 | 2.2 | 3.1 | 94.6 | 606 | 33 | 32 | 8.2 | 1.51 | 3
2018/09 | 1722113 | 7.33 | 0 | 11.3 | 38.8 | 23.3 | 2.2 | 3.1 | 94.6 | 606 | 33 | 32 | 8.2 | 1.51 | 3
2018/10 | 1722113 | 7.55 | 22.1 | 2.7 | 32.1 | 15.8 | 2.2 | 3.1 | 94.6 | 606 | 33 | 32 | 8.2 | 1.51 | 3
2018/11 | 1722113 | 7.18 | 17.9 | -2.1 | 21.9 | 9.6 | 2.2 | 3.1 | 94.6 | 606 | 33 | 32 | 8.2 | 1.51 | 3
2018/12 | 1722113 | 7.28 | 1.5 | -3.1 | 20.9 | 6.9 | 2.2 | 3.1 | 94.6 | 606 | 33 | 32 | 8.2 | 1.51 | 3
2019/01 | 1722113 | 7.46 | 58.7 | -1.9 | 19.9 | 7.1 | 2.2 | 3.1 | 94.6 | 606 | 33 | 32 | 8.2 | 1.51 | 3
2019/02 | 1722113 | 7.48 | 22.9 | -2.2 | 18.5 | 7.2 | 2.2 | 3.1 | 94.6 | 606 | 33 | 32 | 8.2 | 1.51 | 3
2019/03 | 1722113 | 8.57 | 27.3 | 5 | 28.6 | 14.6 | 2.2 | 3.1 | 94.6 | 606 | 33 | 32 | 8.2 | 1.51 | 3
2019/04 | 1722113 | 8.4 | 38 | 8.5 | 33.5 | 20 | 2.2 | 3.1 | 94.6 | 606 | 33 | 32 | 8.2 | 1.51 | 3
2019/05 | 1722113 | 8.33 | 4.9 | 12.1 | 38 | 25.2 | 2.2 | 3.1 | 94.6 | 606 | 33 | 32 | 8.2 | 1.51 | 3
2019/06 | 1722113 | 8.21 | 3.5 | 14.9 | 39.8 | 28.2 | 2.2 | 3.1 | 94.6 | 606 | 33 | 32 | 8.2 | 1.51 | 3
2019/07 | 1722113 | 8.17 | 0 | 19.8 | 44.2 | 32.5 | 2.2 | 3.1 | 94.6 | 606 | 33 | 32 | 8.2 | 1.51 | 3
2019/08 | 1722113 | 8.28 | 0 | 15.7 | 45.6 | 29.2 | 2.2 | 3.1 | 94.6 | 606 | 33 | 32 | 8.2 | 1.51 | 3
2019/09 | 1722113 | 7.82 | 0 | 11 | 39 | 24.4 | 2.2 | 3.1 | 94.6 | 606 | 33 | 32 | 8.2 | 1.51 | 3
2019/10 | 1722113 | 7.74 | 0.6 | 5.6 | 32 | 18 | 2.2 | 3.1 | 94.6 | 606 | 33 | 32 | 8.2 | 1.51 | 3
2019/11 | 1722113 | 7.67 | 15.3 | -1.8 | 26.2 | 8.3 | 2.2 | 3.1 | 94.6 | 606 | 33 | 32 | 8.2 | 1.51 | 3
2019/12 | 1722113 | 7.54 | 7.6 | -0.2 | 21.2 | 7.9 | 2.2 | 3.1 | 94.6 | 606 | 33 | 32 | 8.2 | 1.51 | 3
2020/01 | 1722113 | 7.54 | 20.3 | -2.9 | 15.3 | 4.3 | 2.2 | 3.1 | 94.6 | 606 | 33 | 32 | 8.2 | 1.51 | 3
2020/02 | 1722113 | 7.75 | 34.4 | -1 | 24.5 | 9.2 | 2.2 | 3.1 | 94.6 | 606 | 33 | 32 | 8.2 | 1.51 | 3
2020/03 | 1722113 | 7.86 | 31.5 | -0.5 | 28.7 | 13.8 | 2.2 | 3.1 | 94.6 | 606 | 33 | 32 | 8.2 | 1.51 | 3
2020/04 | 1722113 | 7.82 | 42.2 | 0.3 | 37.6 | 18.5 | 2.2 | 3.1 | 94.6 | 606 | 33 | 32 | 8.2 | 1.51 | 3
2020/05 | 1722113 | 7.78 | 11.7 | 11.4 | 40 | 25 | 2.2 | 3.1 | 94.6 | 606 | 33 | 32 | 8.2 | 1.51 | 3
2020/06 | 1722113 | 7.83 | 0 | 14.1 | 44.2 | 29.6 | 2.2 | 3.1 | 94.6 | 606 | 33 | 32 | 8.2 | 1.51 | 3
2020/07 | 1722113 | 6.74 | 0 | 18.3 | 43.2 | 31.1 | 2.2 | 3.1 | 94.6 | 606 | 33 | 32 | 8.2 | 1.51 | 3
2020/08 | 1722113 | 7.17 | 0 | 15.7 | 41.7 | 28.9 | 2.2 | 3.1 | 94.6 | 606 | 33 | 32 | 8.2 | 1.51 | 3
2020/09 | 1722113 | 7.11 | 0 | 7.4 | 37 | 22.2 | 2.2 | 3.1 | 94.6 | 606 | 33 | 32 | 8.2 | 1.51 | 3
2020/10 | 1722113 | 7.01 | 0 | -0.2 | 29.2 | 14.7 | 2.2 | 3.1 | 94.6 | 606 | 33 | 32 | 8.2 | 1.51 | 3
2020/11 | 1722113 | 6.94 | 18.1 | -5 | 27.1 | 7.8 | 2.2 | 3.1 | 94.6 | 606 | 33 | 32 | 8.2 | 1.51 | 3
2020/12 | 1722113 | 6.99 | 19.5 | -7.6 | 14.6 | 2.3 | 2.2 | 3.1 | 94.6 | 606 | 33 | 32 | 8.2 | 1.51 | 3
2021/01 | 1722113 | 6.6 | 14.9 | -8.3 | 20.7 | 3 | 2.2 | 3.1 | 94.6 | 606 | 33 | 32 | 8.2 | 1.51 | 3
2021/02 | 1722113 | 6.94 | 12.4 | -4.8 | 28.3 | 10.8 | 2.2 | 3.1 | 94.6 | 606 | 33 | 32 | 8.2 | 1.51 | 3
2021/03 | 1722113 | 7.41 | 36.8 | -1.4 | 29 | 13.5 | 2.2 | 3.1 | 94.6 | 606 | 33 | 32 | 8.2 | 1.51 | 3
2021/04 | 1722113 | 7.51 | 18.5 | 6.3 | 38.5 | 20.6 | 2.2 | 3.1 | 94.6 | 606 | 33 | 32 | 8.2 | 1.51 | 3
2021/05 | 1722113 | 7.52 | 18.1 | 14.2 | 40.9 | 27.2 | 2.2 | 3.1 | 94.6 | 606 | 33 | 32 | 8.2 | 1.51 | 3
2021/06 | 1722113 | 7.22 | 0 | 16.8 | 44.7 | 31 | 2.2 | 3.1 | 94.6 | 606 | 33 | 32 | 8.2 | 1.51 | 3
2021/07 | 1722113 | 7.87 | 0 | 20.7 | 45.2 | 33.2 | 2.2 | 3.1 | 94.6 | 606 | 33 | 32 | 8.2 | 1.51 | 3
2021/08 | 1722113 | 8.28 | 0 | 16.1 | 42.2 | 29.3 | 2.2 | 3.1 | 94.6 | 606 | 33 | 32 | 8.2 | 1.51 | 3
2021/09 | 1722113 | 8.36 | 0 | 13 | 39.1 | 25.3 | 2.2 | 3.1 | 94.6 | 606 | 33 | 32 | 8.2 | 1.51 | 3
2021/10 | 1722113 | 8.38 | 0.8 | 2.4 | 28.1 | 15 | 2.2 | 3.1 | 94.6 | 606 | 33 | 32 | 8.2 | 1.51 | 3
2021/11 | 1722113 | 6.93 | 10.7 | -2.3 | 23.6 | 8.5 | 2.2 | 3.1 | 94.6 | 606 | 33 | 32 | 8.2 | 1.51 | 3
2021/12 | 1722113 | 6.59 | 8.7 | -4.1 | 24.6 | 7.7 | 2.2 | 3.1 | 94.6 | 606 | 33 | 32 | 8.2 | 1.51 | 3
2000/01 | 1722114 | 2.2 | 22.1 | -9.1 | 21.7 | 5.2 | 13.5 | 16.8 | 69.7 | 74.57 | 41 | 32 | 24.2 | 1.49 | 3
2000/02 | 1722114 | 2.35 | 8.7 | -6.9 | 20.8 | 6 | 13.5 | 16.8 | 69.7 | 74.57 | 41 | 32 | 24.2 | 1.49 | 3
2000/03 | 1722114 | 2.52 | 19.1 | -1.5 | 33.6 | 11.8 | 13.5 | 16.8 | 69.7 | 74.57 | 41 | 32 | 24.2 | 1.49 | 3
2000/04 | 1722114 | 2.68 | 1.6 | 4.7 | 37.5 | 22.4 | 13.5 | 16.8 | 69.7 | 74.57 | 41 | 32 | 24.2 | 1.49 | 3
2000/05 | 1722114 | 2.73 | 0 | 6.9 | 42.2 | 27.1 | 13.5 | 16.8 | 69.7 | 74.57 | 41 | 32 | 24.2 | 1.49 | 3
2000/06 | 1722114 | 2.72 | 0 | 13.5 | 44.8 | 28.8 | 13.5 | 16.8 | 69.7 | 74.57 | 41 | 32 | 24.2 | 1.49 | 3
2000/07 | 1722114 | 2.7 | 0 | 19 | 42.8 | 30.7 | 13.5 | 16.8 | 69.7 | 74.57 | 41 | 32 | 24.2 | 1.49 | 3
2000/08 | 1722114 | 2.52 | 0 | 15.2 | 43 | 29 | 13.5 | 16.8 | 69.7 | 74.57 | 41 | 32 | 24.2 | 1.49 | 3
2000/09 | 1722114 | 2.28 | 0.8 | 8.8 | 38.8 | 23.9 | 13.5 | 16.8 | 69.7 | 74.57 | 41 | 32 | 24.2 | 1.49 | 3
2000/10 | 1722114 | 2.1 | 8 | 7 | 30.8 | 16.3 | 13.5 | 16.8 | 69.7 | 74.57 | 41 | 32 | 24.2 | 1.49 | 3
2000/11 | 1722114 | 2.19 | 11.4 | -3.7 | 24.9 | 8.6 | 13.5 | 16.8 | 69.7 | 74.57 | 41 | 32 | 24.2 | 1.49 | 3
2000/12 | 1722114 | 2.45 | 5.9 | -1.4 | 20.6 | 7.1 | 13.5 | 16.8 | 69.7 | 74.57 | 41 | 32 | 24.2 | 1.49 | 3
2001/01 | 1722114 | 2.78 | 18.2 | -9.6 | 19.2 | 2.4 | 13.5 | 16.8 | 69.7 | 74.57 | 41 | 32 | 24.2 | 1.49 | 3
2001/02 | 1722114 | 3 | 14.5 | -8.4 | 21.5 | 7.3 | 13.5 | 16.8 | 69.7 | 74.57 | 41 | 32 | 24.2 | 1.49 | 3
2001/03 | 1722114 | 3.28 | 17.3 | -3.2 | 31.7 | 13.4 | 13.5 | 16.8 | 69.7 | 74.57 | 41 | 32 | 24.2 | 1.49 | 3
2001/04 | 1722114 | 3.17 | 2.3 | 9 | 35.9 | 22.3 | 13.5 | 16.8 | 69.7 | 74.57 | 41 | 32 | 24.2 | 1.49 | 3
2001/05 | 1722114 | 3.04 | 0 | 13.6 | 42.4 | 28 | 13.5 | 16.8 | 69.7 | 74.57 | 41 | 32 | 24.2 | 1.49 | 3
2001/06 | 1722114 | 2.91 | 0 | 15.5 | 45.8 | 30.4 | 13.5 | 16.8 | 69.7 | 74.57 | 41 | 32 | 24.2 | 1.49 | 3
2001/07 | 1722114 | 2.5 | 0 | 15.8 | 42.9 | 30.5 | 13.5 | 16.8 | 69.7 | 74.57 | 41 | 32 | 24.2 | 1.49 | 3
2001/08 | 1722114 | 2.56 | 0 | 15.2 | 41 | 28.1 | 13.5 | 16.8 | 69.7 | 74.57 | 41 | 32 | 24.2 | 1.49 | 3
2001/09 | 1722114 | 2.25 | 0 | 6.4 | 40.5 | 22.5 | 13.5 | 16.8 | 69.7 | 74.57 | 41 | 32 | 24.2 | 1.49 | 3
2001/10 | 1722114 | 2.06 | 2.4 | 0 | 34.9 | 17.2 | 13.5 | 16.8 | 69.7 | 74.57 | 41 | 32 | 24.2 | 1.49 | 3
2001/11 | 1722114 | 2.16 | 11.6 | 1.3 | 27.1 | 12 | 13.5 | 16.8 | 69.7 | 74.57 | 41 | 32 | 24.2 | 1.49 | 3
2001/12 | 1722114 | 2.36 | 27.4 | -2.2 | 21.5 | 7.3 | 13.5 | 16.8 | 69.7 | 74.57 | 41 | 32 | 24.2 | 1.49 | 3
2002/01 | 1722114 | 2.54 | 18.5 | -4 | 22.8 | 6.2 | 13.5 | 16.8 | 69.7 | 74.57 | 41 | 32 | 24.2 | 1.49 | 3
2002/02 | 1722114 | 2.42 | 28.2 | -4.5 | 23.5 | 8 | 13.5 | 16.8 | 69.7 | 74.57 | 41 | 32 | 24.2 | 1.49 | 3
2002/03 | 1722114 | 2.09 | 14.4 | -1.3 | 32 | 14.2 | 13.5 | 16.8 | 69.7 | 74.57 | 41 | 32 | 24.2 | 1.49 | 3
2002/04 | 1722114 | 2.18 | 36.1 | 6.2 | 37.2 | 19 | 13.5 | 16.8 | 69.7 | 74.57 | 41 | 32 | 24.2 | 1.49 | 3
2002/05 | 1722114 | 2.22 | 11.2 | 11.5 | 40.2 | 24.4 | 13.5 | 16.8 | 69.7 | 74.57 | 41 | 32 | 24.2 | 1.49 | 3
2002/06 | 1722114 | 1.87 | 0.3 | 15.5 | 42.1 | 29.4 | 13.5 | 16.8 | 69.7 | 74.57 | 41 | 32 | 24.2 | 1.49 | 3
2002/07 | 1722114 | 1.57 | 0 | 17.2 | 44 | 29.9 | 13.5 | 16.8 | 69.7 | 74.57 | 41 | 32 | 24.2 | 1.49 | 3
2002/08 | 1722114 | 1.5 | 0 | 14.5 | 44.1 | 29.2 | 13.5 | 16.8 | 69.7 | 74.57 | 41 | 32 | 24.2 | 1.49 | 3
2002/09 | 1722114 | 1.6 | 0 | 10 | 37.7 | 23.1 | 13.5 | 16.8 | 69.7 | 74.57 | 41 | 32 | 24.2 | 1.49 | 3
2002/10 | 1722114 | 1.55 | 0 | 7 | 35 | 19.2 | 13.5 | 16.8 | 69.7 | 74.57 | 41 | 32 | 24.2 | 1.49 | 3
2002/11 | 1722114 | 1.66 | 5.3 | -2.4 | 28.9 | 11.7 | 13.5 | 16.8 | 69.7 | 74.57 | 41 | 32 | 24.2 | 1.49 | 3
2002/12 | 1722114 | 1.6 | 45.1 | -18.4 | 15.1 | 1.7 | 13.5 | 16.8 | 69.7 | 74.57 | 41 | 32 | 24.2 | 1.49 | 3
2003/01 | 1722114 | 1.63 | 12.6 | -1.5 | 18.5 | 6.1 | 13.5 | 16.8 | 69.7 | 74.57 | 41 | 32 | 24.2 | 1.49 | 3
2003/02 | 1722114 | 1.67 | 32.1 | -3 | 21.4 | 7.6 | 13.5 | 16.8 | 69.7 | 74.57 | 41 | 32 | 24.2 | 1.49 | 3
2003/03 | 1722114 | 1.62 | 43.2 | -3 | 28.9 | 11.3 | 13.5 | 16.8 | 69.7 | 74.57 | 41 | 32 | 24.2 | 1.49 | 3
2003/04 | 1722114 | 1.54 | 19.4 | 0.6 | 35.4 | 17.4 | 13.5 | 16.8 | 69.7 | 74.57 | 41 | 32 | 24.2 | 1.49 | 3
2003/05 | 1722114 | 0.51 | 6.4 | 5.6 | 36.6 | 21.8 | 13.5 | 16.8 | 69.7 | 74.57 | 41 | 32 | 24.2 | 1.49 | 3
2003/06 | 1722114 | 1.47 | 2 | 14.6 | 41.4 | 28 | 13.5 | 16.8 | 69.7 | 74.57 | 41 | 32 | 24.2 | 1.49 | 3
2003/07 | 1722114 | 1.47 | 0 | 18.7 | 46 | 31.1 | 13.5 | 16.8 | 69.7 | 74.57 | 41 | 32 | 24.2 | 1.49 | 3
2003/08 | 1722114 | 1.61 | 0 | 15.5 | 43 | 28.7 | 13.5 | 16.8 | 69.7 | 74.57 | 41 | 32 | 24.2 | 1.49 | 3
2003/09 | 1722114 | 1.49 | 0 | 6.9 | 39 | 23.5 | 13.5 | 16.8 | 69.7 | 74.57 | 41 | 32 | 24.2 | 1.49 | 3
2003/10 | 1722114 | 1.49 | 0 | 4.5 | 34.4 | 18.5 | 13.5 | 16.8 | 69.7 | 74.57 | 41 | 32 | 24.2 | 1.49 | 3
2003/11 | 1722114 | 1.6 | 15.2 | -1.9 | 31.3 | 10.2 | 13.5 | 16.8 | 69.7 | 74.57 | 41 | 32 | 24.2 | 1.49 | 3
2003/12 | 1722114 | 1.63 | 20.4 | -8.9 | 20.9 | 5.1 | 13.5 | 16.8 | 69.7 | 74.57 | 41 | 32 | 24.2 | 1.49 | 3
2004/01 | 1722114 | 1.62 | 43.2 | -1.1 | 18.8 | 7.3 | 13.5 | 16.8 | 69.7 | 74.57 | 41 | 32 | 24.2 | 1.49 | 3
2004/02 | 1722114 | 1.57 | 9.9 | -1.4 | 24.6 | 10.5 | 13.5 | 16.8 | 69.7 | 74.57 | 41 | 32 | 24.2 | 1.49 | 3
2004/03 | 1722114 | 1.52 | 8.7 | 0.2 | 33.6 | 13.6 | 13.5 | 16.8 | 69.7 | 74.57 | 41 | 32 | 24.2 | 1.49 | 3
2004/04 | 1722114 | 1.44 | 14.4 | 6.5 | 35.5 | 18.4 | 13.5 | 16.8 | 69.7 | 74.57 | 41 | 32 | 24.2 | 1.49 | 3
2004/05 | 1722114 | 1.46 | 3.7 | 9 | 41.3 | 25.8 | 13.5 | 16.8 | 69.7 | 74.57 | 41 | 32 | 24.2 | 1.49 | 3
2004/06 | 1722114 | 1.35 | 0 | 15.7 | 41.9 | 29.6 | 13.5 | 16.8 | 69.7 | 74.57 | 41 | 32 | 24.2 | 1.49 | 3
2004/07 | 1722114 | 1.27 | 0 | 17.5 | 43 | 30 | 13.5 | 16.8 | 69.7 | 74.57 | 41 | 32 | 24.2 | 1.49 | 3
2004/08 | 1722114 | 1.28 | 0 | 14.7 | 42.6 | 28.4 | 13.5 | 16.8 | 69.7 | 74.57 | 41 | 32 | 24.2 | 1.49 | 3
2004/09 | 1722114 | 1.31 | 0 | 8.5 | 39.9 | 23.4 | 13.5 | 16.8 | 69.7 | 74.57 | 41 | 32 | 24.2 | 1.49 | 3
2004/10 | 1722114 | 1.34 | 0 | 3.4 | 32.7 | 15.7 | 13.5 | 16.8 | 69.7 | 74.57 | 41 | 32 | 24.2 | 1.49 | 3
2004/11 | 1722114 | 1.37 | 21.4 | 0.4 | 26.3 | 13.3 | 13.5 | 16.8 | 69.7 | 74.57 | 41 | 32 | 24.2 | 1.49 | 3
2004/12 | 1722114 | 1.3 | 42.1 | -4 | 20.1 | 5.7 | 13.5 | 16.8 | 69.7 | 74.57 | 41 | 32 | 24.2 | 1.49 | 3
2005/01 | 1722114 | 1.21 | 8.5 | -3.5 | 16.4 | 5 | 13.5 | 16.8 | 69.7 | 74.57 | 41 | 32 | 24.2 | 1.49 | 3
2005/02 | 1722114 | 1.3 | 20.6 | -4.7 | 21.5 | 4.5 | 13.5 | 16.8 | 69.7 | 74.57 | 41 | 32 | 24.2 | 1.49 | 3
2005/03 | 1722114 | 1.46 | 20.1 | 0.3 | 28.9 | 14.8 | 13.5 | 16.8 | 69.7 | 74.57 | 41 | 32 | 24.2 | 1.49 | 3
2005/04 | 1722114 | 1.19 | 5.6 | 2.4 | 35.5 | 19.1 | 13.5 | 16.8 | 69.7 | 74.57 | 41 | 32 | 24.2 | 1.49 | 3
2005/05 | 1722114 | 1.21 | 29.9 | 9.3 | 35.9 | 23 | 13.5 | 16.8 | 69.7 | 74.57 | 41 | 32 | 24.2 | 1.49 | 3
2005/06 | 1722114 | 1.12 | 7.5 | 15.5 | 45.7 | 29.6 | 13.5 | 16.8 | 69.7 | 74.57 | 41 | 32 | 24.2 | 1.49 | 3
2005/07 | 1722114 | 1.15 | 0 | 17.2 | 44.9 | 31.1 | 13.5 | 16.8 | 69.7 | 74.57 | 41 | 32 | 24.2 | 1.49 | 3
2005/08 | 1722114 | 1.21 | 0 | 10.8 | 41.6 | 27.9 | 13.5 | 16.8 | 69.7 | 74.57 | 41 | 32 | 24.2 | 1.49 | 3
2005/09 | 1722114 | 1.27 | 0 | 9 | 39.8 | 24.4 | 13.5 | 16.8 | 69.7 | 74.57 | 41 | 32 | 24.2 | 1.49 | 3
2005/10 | 1722114 | 1.32 | 0.1 | 3.5 | 34.9 | 17.4 | 13.5 | 16.8 | 69.7 | 74.57 | 41 | 32 | 24.2 | 1.49 | 3
2005/11 | 1722114 | 1.24 | 3.6 | -2.8 | 25.3 | 10.6 | 13.5 | 16.8 | 69.7 | 74.57 | 41 | 32 | 24.2 | 1.49 | 3
2005/12 | 1722114 | 1.24 | 10.6 | -3.9 | 22 | 6.9 | 13.5 | 16.8 | 69.7 | 74.57 | 41 | 32 | 24.2 | 1.49 | 3
2006/01 | 1722114 | 1.3 | 123.6 | -10.5 | 15.5 | 1.3 | 13.5 | 16.8 | 69.7 | 74.57 | 41 | 32 | 24.2 | 1.49 | 3
2006/02 | 1722114 | 1.24 | 15.5 | -1 | 23.9 | 10.7 | 13.5 | 16.8 | 69.7 | 74.57 | 41 | 32 | 24.2 | 1.49 | 3
2006/03 | 1722114 | 1.17 | 39.7 | 1.2 | 28 | 13.6 | 13.5 | 16.8 | 69.7 | 74.57 | 41 | 32 | 24.2 | 1.49 | 3
2006/04 | 1722114 | 1.1 | 7 | 1.6 | 38.7 | 19.5 | 13.5 | 16.8 | 69.7 | 74.57 | 41 | 32 | 24.2 | 1.49 | 3
2006/05 | 1722114 | 1.08 | 0 | 15 | 41.8 | 27.7 | 13.5 | 16.8 | 69.7 | 74.57 | 41 | 32 | 24.2 | 1.49 | 3
2006/06 | 1722114 | 1.1 | 0 | 15 | 42.4 | 29.3 | 13.5 | 16.8 | 69.7 | 74.57 | 41 | 32 | 24.2 | 1.49 | 3
2006/07 | 1722114 | 1.08 | 0 | 14.6 | 43.2 | 30.3 | 13.5 | 16.8 | 69.7 | 74.57 | 41 | 32 | 24.2 | 1.49 | 3
2006/08 | 1722114 | 1.08 | 0 | 15.1 | 41.5 | 29 | 13.5 | 16.8 | 69.7 | 74.57 | 41 | 32 | 24.2 | 1.49 | 3
2006/09 | 1722114 | 1.12 | 0 | 9.4 | 36.4 | 22.5 | 13.5 | 16.8 | 69.7 | 74.57 | 41 | 32 | 24.2 | 1.49 | 3
2006/10 | 1722114 | 1.12 | 9.1 | 7 | 33.7 | 20.3 | 13.5 | 16.8 | 69.7 | 74.57 | 41 | 32 | 24.2 | 1.49 | 3
2006/11 | 1722114 | 1.12 | 22.4 | -2.8 | 32.4 | 11.7 | 13.5 | 16.8 | 69.7 | 74.57 | 41 | 32 | 24.2 | 1.49 | 3
2006/12 | 1722114 | 1.13 | 13.6 | -5.5 | 15.3 | 1.9 | 13.5 | 16.8 | 69.7 | 74.57 | 41 | 32 | 24.2 | 1.49 | 3
2007/01 | 1722114 | 2.13 | 12.2 | -6.4 | 22.7 | 4.3 | 13.5 | 16.8 | 69.7 | 74.57 | 41 | 32 | 24.2 | 1.49 | 3
2007/02 | 1722114 | 1.17 | 28.4 | -3.7 | 21.4 | 8.2 | 13.5 | 16.8 | 69.7 | 74.57 | 41 | 32 | 24.2 | 1.49 | 3
2007/03 | 1722114 | 1.14 | 43.7 | -4.3 | 25.1 | 11.3 | 13.5 | 16.8 | 69.7 | 74.57 | 41 | 32 | 24.2 | 1.49 | 3
2007/04 | 1722114 | 1.12 | 2.8 | 4.3 | 37.3 | 22.4 | 13.5 | 16.8 | 69.7 | 74.57 | 41 | 32 | 24.2 | 1.49 | 3
2007/05 | 1722114 | 1.03 | 1.1 | 10 | 40 | 25.5 | 13.5 | 16.8 | 69.7 | 74.57 | 41 | 32 | 24.2 | 1.49 | 3
2007/06 | 1722114 | 1 | 1.2 | 14.8 | 45.5 | 30.4 | 13.5 | 16.8 | 69.7 | 74.57 | 41 | 32 | 24.2 | 1.49 | 3
2007/07 | 1722114 | 0.98 | 0 | 13.6 | 42.9 | 30.3 | 13.5 | 16.8 | 69.7 | 74.57 | 41 | 32 | 24.2 | 1.49 | 3
2007/08 | 1722114 | 0.96 | 0 | 14.2 | 40.8 | 27.7 | 13.5 | 16.8 | 69.7 | 74.57 | 41 | 32 | 24.2 | 1.49 | 3
2007/09 | 1722114 | 0.94 | 0 | 6.1 | 37.9 | 23 | 13.5 | 16.8 | 69.7 | 74.57 | 41 | 32 | 24.2 | 1.49 | 3
2007/10 | 1722114 | 0.97 | 0 | 1.8 | 29.5 | 14 | 13.5 | 16.8 | 69.7 | 74.57 | 41 | 32 | 24.2 | 1.49 | 3
2007/11 | 1722114 | 0.98 | 5.7 | 0.8 | 27.5 | 11.8 | 13.5 | 16.8 | 69.7 | 74.57 | 41 | 32 | 24.2 | 1.49 | 3
2007/12 | 1722114 | 1 | 37.6 | -6.9 | 17 | 4.7 | 13.5 | 16.8 | 69.7 | 74.57 | 41 | 32 | 24.2 | 1.49 | 3
2008/01 | 1722114 | 1.1 | 16.7 | -19.7 | 12.4 | -5.7 | 13.5 | 16.8 | 69.7 | 74.57 | 41 | 32 | 24.2 | 1.49 | 3
2008/02 | 1722114 | 1.27 | 21.3 | -10.4 | 24.6 | 2.7 | 13.5 | 16.8 | 69.7 | 74.57 | 41 | 32 | 24.2 | 1.49 | 3
2008/03 | 1722114 | 1.41 | 6.6 | 3.4 | 32.4 | 17.5 | 13.5 | 16.8 | 69.7 | 74.57 | 41 | 32 | 24.2 | 1.49 | 3
2008/04 | 1722114 | 1.42 | 110.7 | 8.2 | 37.9 | 21.1 | 13.5 | 16.8 | 69.7 | 74.57 | 41 | 32 | 24.2 | 1.49 | 3
2008/05 | 1722114 | 1.23 | 2.7 | 14 | 40.2 | 27.2 | 13.5 | 16.8 | 69.7 | 74.57 | 41 | 32 | 24.2 | 1.49 | 3
2008/06 | 1722114 | 1.06 | 0 | 18.8 | 44.6 | 30.8 | 13.5 | 16.8 | 69.7 | 74.57 | 41 | 32 | 24.2 | 1.49 | 3
2008/07 | 1722114 | 0.97 | 0 | 16.7 | 43.2 | 30.9 | 13.5 | 16.8 | 69.7 | 74.57 | 41 | 32 | 24.2 | 1.49 | 3
2008/08 | 1722114 | 0.79 | 0 | 16.1 | 43.3 | 28.9 | 13.5 | 16.8 | 69.7 | 74.57 | 41 | 32 | 24.2 | 1.49 | 3
2008/09 | 1722114 | 0.85 | 0 | 8.7 | 39.3 | 23.8 | 13.5 | 16.8 | 69.7 | 74.57 | 41 | 32 | 24.2 | 1.49 | 3
2008/10 | 1722114 | 1.05 | 1.7 | 1.8 | 34.3 | 17.2 | 13.5 | 16.8 | 69.7 | 74.57 | 41 | 32 | 24.2 | 1.49 | 3
2008/11 | 1722114 | 1.27 | 1.2 | 0 | 24.7 | 10.5 | 13.5 | 16.8 | 69.7 | 74.57 | 41 | 32 | 24.2 | 1.49 | 3
2008/12 | 1722114 | 1.47 | 18.2 | -5.2 | 20.5 | 5.3 | 13.5 | 16.8 | 69.7 | 74.57 | 41 | 32 | 24.2 | 1.49 | 3
2009/01 | 1722114 | 1.6 | 23.6 | -3.1 | 18.4 | 5.3 | 13.5 | 16.8 | 69.7 | 74.57 | 41 | 32 | 24.2 | 1.49 | 3
2009/02 | 1722114 | 1.72 | 42.6 | -2 | 21.6 | 9.4 | 13.5 | 16.8 | 69.7 | 74.57 | 41 | 32 | 24.2 | 1.49 | 3
2009/03 | 1722114 | 1.84 | 13.6 | 2.4 | 30.4 | 15 | 13.5 | 16.8 | 69.7 | 74.57 | 41 | 32 | 24.2 | 1.49 | 3
2009/04 | 1722114 | 1.79 | 48.8 | 3.8 | 30.9 | 15.9 | 13.5 | 16.8 | 69.7 | 74.57 | 41 | 32 | 24.2 | 1.49 | 3
2009/05 | 1722114 | 1.65 | 6.2 | 10.2 | 39.4 | 24.7 | 13.5 | 16.8 | 69.7 | 74.57 | 41 | 32 | 24.2 | 1.49 | 3
2009/06 | 1722114 | 1.49 | 0 | 13.3 | 40.2 | 27.8 | 13.5 | 16.8 | 69.7 | 74.57 | 41 | 32 | 24.2 | 1.49 | 3
2009/07 | 1722114 | 1.3 | 0 | 15 | 43.4 | 30.1 | 13.5 | 16.8 | 69.7 | 74.57 | 41 | 32 | 24.2 | 1.49 | 3
2009/08 | 1722114 | 1.29 | 0 | 13.7 | 42.1 | 28.5 | 13.5 | 16.8 | 69.7 | 74.57 | 41 | 32 | 24.2 | 1.49 | 3
2009/09 | 1722114 | 1.12 | 0 | 9.2 | 37.9 | 23.9 | 13.5 | 16.8 | 69.7 | 74.57 | 41 | 32 | 24.2 | 1.49 | 3
2009/10 | 1722114 | 1.01 | 0.4 | 3.1 | 31.8 | 16.2 | 13.5 | 16.8 | 69.7 | 74.57 | 41 | 32 | 24.2 | 1.49 | 3
2009/11 | 1722114 | 1.29 | 8.1 | -3.2 | 31.2 | 10.9 | 13.5 | 16.8 | 69.7 | 74.57 | 41 | 32 | 24.2 | 1.49 | 3
2009/12 | 1722114 | 1.09 | 29.7 | -1.5 | 18.4 | 7.1 | 13.5 | 16.8 | 69.7 | 74.57 | 41 | 32 | 24.2 | 1.49 | 3
2010/01 | 1722114 | 1.11 | 14.9 | -4 | 20.8 | 7.3 | 13.5 | 16.8 | 69.7 | 74.57 | 41 | 32 | 24.2 | 1.49 | 3
2010/02 | 1722114 | 1.09 | 72 | -9.5 | 24.5 | 7 | 13.5 | 16.8 | 69.7 | 74.57 | 41 | 32 | 24.2 | 1.49 | 3
2010/03 | 1722114 | 1.03 | 29.8 | 2.9 | 34.4 | 14.4 | 13.5 | 16.8 | 69.7 | 74.57 | 41 | 32 | 24.2 | 1.49 | 3
2010/04 | 1722114 | 0.98 | 12.5 | 7.5 | 35.1 | 20.5 | 13.5 | 16.8 | 69.7 | 74.57 | 41 | 32 | 24.2 | 1.49 | 3
2010/05 | 1722114 | 0.91 | 12.3 | 13.7 | 38.9 | 25.4 | 13.5 | 16.8 | 69.7 | 74.57 | 41 | 32 | 24.2 | 1.49 | 3
2010/06 | 1722114 | 0.82 | 2.3 | 14.7 | 42.3 | 29.2 | 13.5 | 16.8 | 69.7 | 74.57 | 41 | 32 | 24.2 | 1.49 | 3
2010/07 | 1722114 | 0.82 | 0 | 16.9 | 44.8 | 30.4 | 13.5 | 16.8 | 69.7 | 74.57 | 41 | 32 | 24.2 | 1.49 | 3
2010/08 | 1722114 | 0.83 | 0 | 13.6 | 42.7 | 28.6 | 13.5 | 16.8 | 69.7 | 74.57 | 41 | 32 | 24.2 | 1.49 | 3
2010/09 | 1722114 | 0.83 | 0.7 | 6.8 | 39.5 | 22.6 | 13.5 | 16.8 | 69.7 | 74.57 | 41 | 32 | 24.2 | 1.49 | 3
2010/10 | 1722114 | 0.84 | 0 | 2.7 | 34.9 | 19.5 | 13.5 | 16.8 | 69.7 | 74.57 | 41 | 32 | 24.2 | 1.49 | 3
2010/11 | 1722114 | 0.87 | 10.1 | -2.3 | 25.5 | 10.2 | 13.5 | 16.8 | 69.7 | 74.57 | 41 | 32 | 24.2 | 1.49 | 3
2010/12 | 1722114 | 0.85 | 0.3 | -6.6 | 23.5 | 5.3 | 13.5 | 16.8 | 69.7 | 74.57 | 41 | 32 | 24.2 | 1.49 | 3
2011/01 | 1722114 | 0.89 | 14.6 | -6 | 20.4 | 4.4 | 13.5 | 16.8 | 69.7 | 74.57 | 41 | 32 | 24.2 | 1.49 | 3
2011/02 | 1722114 | 0.95 | 29.4 | -4.8 | 23.3 | 6.1 | 13.5 | 16.8 | 69.7 | 74.57 | 41 | 32 | 24.2 | 1.49 | 3
2011/03 | 1722114 | 1.01 | 14.7 | -0.7 | 31 | 12.5 | 13.5 | 16.8 | 69.7 | 74.57 | 41 | 32 | 24.2 | 1.49 | 3
2011/04 | 1722114 | 1.02 | 5.6 | 5.3 | 38.1 | 21 | 13.5 | 16.8 | 69.7 | 74.57 | 41 | 32 | 24.2 | 1.49 | 3
2011/05 | 1722114 | 1.02 | 3.3 | 13.7 | 41.7 | 27.2 | 13.5 | 16.8 | 69.7 | 74.57 | 41 | 32 | 24.2 | 1.49 | 3
2011/06 | 1722114 | 1.07 | 0 | 14.8 | 42.8 | 30.6 | 13.5 | 16.8 | 69.7 | 74.57 | 41 | 32 | 24.2 | 1.49 | 3
2011/07 | 1722114 | 1.05 | 0 | 16.3 | 43.7 | 30.4 | 13.5 | 16.8 | 69.7 | 74.57 | 41 | 32 | 24.2 | 1.49 | 3
2011/08 | 1722114 | 0.83 | 0 | 12.5 | 44.4 | 30 | 13.5 | 16.8 | 69.7 | 74.57 | 41 | 32 | 24.2 | 1.49 | 3
2011/09 | 1722114 | 0.86 | 0 | 10.5 | 38 | 24 | 13.5 | 16.8 | 69.7 | 74.57 | 41 | 32 | 24.2 | 1.49 | 3
2011/10 | 1722114 | 0.94 | 1.4 | 6.3 | 35.9 | 17.9 | 13.5 | 16.8 | 69.7 | 74.57 | 41 | 32 | 24.2 | 1.49 | 3
2011/11 | 1722114 | 0.81 | 147.8 | -3.4 | 25.3 | 8.3 | 13.5 | 16.8 | 69.7 | 74.57 | 41 | 32 | 24.2 | 1.49 | 3
2011/12 | 1722114 | 0.8 | 3.8 | -9.1 | 17.3 | 2.5 | 13.5 | 16.8 | 69.7 | 74.57 | 41 | 32 | 24.2 | 1.49 | 3
2012/01 | 1722114 | 0.82 | 14 | -5.5 | 17.7 | 3.1 | 13.5 | 16.8 | 69.7 | 74.57 | 41 | 32 | 24.2 | 1.49 | 3
2012/02 | 1722114 | 0.82 | 21.3 | -10 | 21 | 2.6 | 13.5 | 16.8 | 69.7 | 74.57 | 41 | 32 | 24.2 | 1.49 | 3
2012/03 | 1722114 | 0.8 | 27.5 | -2.5 | 28.1 | 10.2 | 13.5 | 16.8 | 69.7 | 74.57 | 41 | 32 | 24.2 | 1.49 | 3
2012/04 | 1722114 | 0.81 | 49.3 | 10.2 | 34.2 | 21.2 | 13.5 | 16.8 | 69.7 | 74.57 | 41 | 32 | 24.2 | 1.49 | 3
2012/05 | 1722114 | 0.93 | 25.1 | 12.4 | 37.3 | 24.5 | 13.5 | 16.8 | 69.7 | 74.57 | 41 | 32 | 24.2 | 1.49 | 3
2012/06 | 1722114 | 1.13 | 0 | 15.6 | 40.6 | 29.1 | 13.5 | 16.8 | 69.7 | 74.57 | 41 | 32 | 24.2 | 1.49 | 3
2012/07 | 1722114 | 1.34 | 0 | 17 | 43.9 | 30.5 | 13.5 | 16.8 | 69.7 | 74.57 | 41 | 32 | 24.2 | 1.49 | 3
2012/08 | 1722114 | 1.34 | 0 | 17.2 | 41.6 | 29.2 | 13.5 | 16.8 | 69.7 | 74.57 | 41 | 32 | 24.2 | 1.49 | 3
2012/09 | 1722114 | 1.28 | 0 | 8.2 | 37.5 | 22.9 | 13.5 | 16.8 | 69.7 | 74.57 | 41 | 32 | 24.2 | 1.49 | 3
2012/10 | 1722114 | 1.17 | 0.4 | 0.9 | 31.3 | 17.3 | 13.5 | 16.8 | 69.7 | 74.57 | 41 | 32 | 24.2 | 1.49 | 3
2012/11 | 1722114 | 1.02 | 17.8 | -1.3 | 25.7 | 10.7 | 13.5 | 16.8 | 69.7 | 74.57 | 41 | 32 | 24.2 | 1.49 | 3
2012/12 | 1722114 | 1.06 | 22.1 | -16.8 | 21.2 | 3.9 | 13.5 | 16.8 | 69.7 | 74.57 | 41 | 32 | 24.2 | 1.49 | 3
2013/01 | 1722114 | 1.1 | 10.4 | -10.6 | 22 | 4.7 | 13.5 | 16.8 | 69.7 | 74.57 | 41 | 32 | 24.2 | 1.49 | 3
2013/02 | 1722114 | 1 | 7.8 | -1.3 | 20.5 | 9.3 | 13.5 | 16.8 | 69.7 | 74.57 | 41 | 32 | 24.2 | 1.49 | 3
2013/03 | 1722114 | 1 | 18.1 | -4.5 | 30.1 | 13.9 | 13.5 | 16.8 | 69.7 | 74.57 | 41 | 32 | 24.2 | 1.49 | 3
2013/04 | 1722114 | 1.13 | 52.5 | 4.7 | 35.8 | 18.5 | 13.5 | 16.8 | 69.7 | 74.57 | 41 | 32 | 24.2 | 1.49 | 3
2013/05 | 1722114 | 1.08 | 0 | 9.8 | 41.1 | 25.2 | 13.5 | 16.8 | 69.7 | 74.57 | 41 | 32 | 24.2 | 1.49 | 3
2013/06 | 1722114 | 0.89 | 0.8 | 13.6 | 43.5 | 30.3 | 13.5 | 16.8 | 69.7 | 74.57 | 41 | 32 | 24.2 | 1.49 | 3
2013/07 | 1722114 | 0.72 | 0 | 18 | 44.3 | 31.2 | 13.5 | 16.8 | 69.7 | 74.57 | 41 | 32 | 24.2 | 1.49 | 3
2013/08 | 1722114 | 0.58 | 0.9 | 14 | 41.2 | 28.9 | 13.5 | 16.8 | 69.7 | 74.57 | 41 | 32 | 24.2 | 1.49 | 3
2013/09 | 1722114 | 0.44 | 0 | 11.5 | 39.1 | 25.3 | 13.5 | 16.8 | 69.7 | 74.57 | 41 | 32 | 24.2 | 1.49 | 3
2013/10 | 1722114 | 0.4 | 10.2 | 1.7 | 37.5 | 17.1 | 13.5 | 16.8 | 69.7 | 74.57 | 41 | 32 | 24.2 | 1.49 | 3
2013/11 | 1722114 | 0.49 | 0.6 | -2 | 25.5 | 11 | 13.5 | 16.8 | 69.7 | 74.57 | 41 | 32 | 24.2 | 1.49 | 3
2013/12 | 1722114 | 0.6 | 17.8 | -8.3 | 23.9 | 4.8 | 13.5 | 16.8 | 69.7 | 74.57 | 41 | 32 | 24.2 | 1.49 | 3
2014/01 | 1722114 | 0.73 | 18.2 | -8.9 | 22.9 | 5.8 | 13.5 | 16.8 | 69.7 | 74.57 | 41 | 32 | 24.2 | 1.49 | 3
2014/02 | 1722114 | 0.86 | 32.5 | -21.7 | 18.7 | 0.1 | 13.5 | 16.8 | 69.7 | 74.57 | 41 | 32 | 24.2 | 1.49 | 3
2014/03 | 1722114 | 0.97 | 46.3 | -0.8 | 29.3 | 11.9 | 13.5 | 16.8 | 69.7 | 74.57 | 41 | 32 | 24.2 | 1.49 | 3
2014/04 | 1722114 | 1.08 | 11.5 | 5 | 36.1 | 19.1 | 13.5 | 16.8 | 69.7 | 74.57 | 41 | 32 | 24.2 | 1.49 | 3
2014/05 | 1722114 | 0.74 | 3.3 | 12.6 | 40.1 | 26.4 | 13.5 | 16.8 | 69.7 | 74.57 | 41 | 32 | 24.2 | 1.49 | 3
2014/06 | 1722114 | 0.54 | 0 | 15.4 | 43.6 | 30.1 | 13.5 | 16.8 | 69.7 | 74.57 | 41 | 32 | 24.2 | 1.49 | 3
2014/07 | 1722114 | 0.5 | 0 | 16.3 | 44.3 | 30.2 | 13.5 | 16.8 | 69.7 | 74.57 | 41 | 32 | 24.2 | 1.49 | 3
2014/08 | 1722114 | 0.45 | 0 | 14.4 | 41.1 | 28.1 | 13.5 | 16.8 | 69.7 | 74.57 | 41 | 32 | 24.2 | 1.49 | 3
2014/09 | 1722114 | 0.36 | 0 | 10.3 | 39.6 | 24.5 | 13.5 | 16.8 | 69.7 | 74.57 | 41 | 32 | 24.2 | 1.49 | 3
2014/10 | 1722114 | 0.3 | 2.6 | -0.2 | 33.6 | 16.6 | 13.5 | 16.8 | 69.7 | 74.57 | 41 | 32 | 24.2 | 1.49 | 3
2014/11 | 1722114 | 0.31 | 45.6 | -1 | 24.4 | 8.8 | 13.5 | 16.8 | 69.7 | 74.57 | 41 | 32 | 24.2 | 1.49 | 3
2014/12 | 1722114 | 0.39 | 4.4 | -5.8 | 19.6 | 5.3 | 13.5 | 16.8 | 69.7 | 74.57 | 41 | 32 | 24.2 | 1.49 | 3
2015/01 | 1722114 | 0.54 | 16.3 | -3.2 | 22.1 | 6 | 13.5 | 16.8 | 69.7 | 74.57 | 41 | 32 | 24.2 | 1.49 | 3
2015/02 | 1722114 | 0.76 | 67.9 | -1.2 | 22.9 | 8.8 | 13.5 | 16.8 | 69.7 | 74.57 | 41 | 32 | 24.2 | 1.49 | 3
2015/03 | 1722114 | 0.86 | 22 | -0.6 | 32.4 | 10.9 | 13.5 | 16.8 | 69.7 | 74.57 | 41 | 32 | 24.2 | 1.49 | 3
2015/04 | 1722114 | 0.71 | 20.6 | 3.5 | 36.9 | 19.4 | 13.5 | 16.8 | 69.7 | 74.57 | 41 | 32 | 24.2 | 1.49 | 3
2015/05 | 1722114 | 0.57 | 1.8 | 12.7 | 38.3 | 25.9 | 13.5 | 16.8 | 69.7 | 74.57 | 41 | 32 | 24.2 | 1.49 | 3
2015/06 | 1722114 | 0.96 | 0 | 15 | 43.7 | 30.1 | 13.5 | 16.8 | 69.7 | 74.57 | 41 | 32 | 24.2 | 1.49 | 3
2015/07 | 1722114 | 1.21 | 0 | 20 | 44.6 | 31.8 | 13.5 | 16.8 | 69.7 | 74.57 | 41 | 32 | 24.2 | 1.49 | 3
2015/08 | 1722114 | 1.16 | 0 | 14 | 41.9 | 28.3 | 13.5 | 16.8 | 69.7 | 74.57 | 41 | 32 | 24.2 | 1.49 | 3
2015/09 | 1722114 | 1.44 | 0 | 8.2 | 37.2 | 22.7 | 13.5 | 16.8 | 69.7 | 74.57 | 41 | 32 | 24.2 | 1.49 | 3
2015/10 | 1722114 | 1.61 | 2.6 | 3.6 | 36 | 17.8 | 13.5 | 16.8 | 69.7 | 74.57 | 41 | 32 | 24.2 | 1.49 | 3
2015/11 | 1722114 | 1.58 | 68.4 | 1.5 | 23.4 | 9.6 | 13.5 | 16.8 | 69.7 | 74.57 | 41 | 32 | 24.2 | 1.49 | 3
2015/12 | 1722114 | 1.55 | 5.3 | -5.3 | 24.4 | 5.6 | 13.5 | 16.8 | 69.7 | 74.57 | 41 | 32 | 24.2 | 1.49 | 3
2016/01 | 1722114 | 1.61 | 40.8 | -3.2 | 19.9 | 7 | 13.5 | 16.8 | 69.7 | 74.57 | 41 | 32 | 24.2 | 1.49 | 3
2016/02 | 1722114 | 1.67 | 1.9 | -7.2 | 30.1 | 8.7 | 13.5 | 16.8 | 69.7 | 74.57 | 41 | 32 | 24.2 | 1.49 | 3
2016/03 | 1722114 | 1.55 | 31.5 | 2.5 | 32.2 | 15.3 | 13.5 | 16.8 | 69.7 | 74.57 | 41 | 32 | 24.2 | 1.49 | 3
2016/04 | 1722114 | 1.33 | 22.8 | 6.7 | 37.9 | 19.3 | 13.5 | 16.8 | 69.7 | 74.57 | 41 | 32 | 24.2 | 1.49 | 3
2016/05 | 1722114 | 1.16 | 3.8 | 14.3 | 40.5 | 27.3 | 13.5 | 16.8 | 69.7 | 74.57 | 41 | 32 | 24.2 | 1.49 | 3
2016/06 | 1722114 | 1.02 | 0 | 18.1 | 44.4 | 30.5 | 13.5 | 16.8 | 69.7 | 74.57 | 41 | 32 | 24.2 | 1.49 | 3
2016/07 | 1722114 | 0.85 | 0 | 18.3 | 45.8 | 31.3 | 13.5 | 16.8 | 69.7 | 74.57 | 41 | 32 | 24.2 | 1.49 | 3
2016/08 | 1722114 | 0.7 | 0 | 15.1 | 40.3 | 28.6 | 13.5 | 16.8 | 69.7 | 74.57 | 41 | 32 | 24.2 | 1.49 | 3
2016/09 | 1722114 | 0.7 | 0 | 10.6 | 39 | 25.7 | 13.5 | 16.8 | 69.7 | 74.57 | 41 | 32 | 24.2 | 1.49 | 3
2016/10 | 1722114 | 0.79 | 0 | 0 | 30.6 | 16 | 13.5 | 16.8 | 69.7 | 74.57 | 41 | 32 | 24.2 | 1.49 | 3
2016/11 | 1722114 | 0.91 | 28.6 | -10.2 | 32.8 | 8.2 | 13.5 | 16.8 | 69.7 | 74.57 | 41 | 32 | 24.2 | 1.49 | 3
2016/12 | 1722114 | 1.13 | 44.1 | -10.8 | 24 | 6.4 | 13.5 | 16.8 | 69.7 | 74.57 | 41 | 32 | 24.2 | 1.49 | 3
2017/01 | 1722114 | 1.27 | 20.7 | -3.5 | 17 | 5 | 13.5 | 16.8 | 69.7 | 74.57 | 41 | 32 | 24.2 | 1.49 | 3
2017/02 | 1722114 | 1.6 | 132.7 | -6.9 | 21.5 | 5.1 | 13.5 | 16.8 | 69.7 | 74.57 | 41 | 32 | 24.2 | 1.49 | 3
2017/03 | 1722114 | 1.56 | 25.6 | -3.5 | 28.2 | 12.4 | 13.5 | 16.8 | 69.7 | 74.57 | 41 | 32 | 24.2 | 1.49 | 3
2017/04 | 1722114 | 1.28 | 26 | 3.4 | 34.7 | 18.2 | 13.5 | 16.8 | 69.7 | 74.57 | 41 | 32 | 24.2 | 1.49 | 3
2017/05 | 1722114 | 1.13 | 6.4 | 11.4 | 41.9 | 27.8 | 13.5 | 16.8 | 69.7 | 74.57 | 41 | 32 | 24.2 | 1.49 | 3
2017/06 | 1722114 | 0.43 | 0 | 16 | 43.2 | 30.3 | 13.5 | 16.8 | 69.7 | 74.57 | 41 | 32 | 24.2 | 1.49 | 3
2017/07 | 1722114 | 0.31 | 0 | 18.1 | 44.3 | 31.6 | 13.5 | 16.8 | 69.7 | 74.57 | 41 | 32 | 24.2 | 1.49 | 3
2017/08 | 1722114 | 0.35 | 0 | 11.9 | 42.7 | 28 | 13.5 | 16.8 | 69.7 | 74.57 | 41 | 32 | 24.2 | 1.49 | 3
2017/09 | 1722114 | 0.4 | 0 | 10 | 38.5 | 23.8 | 13.5 | 16.8 | 69.7 | 74.57 | 41 | 32 | 24.2 | 1.49 | 3
2017/10 | 1722114 | 0.64 | 0 | 5.3 | 33 | 17.3 | 13.5 | 16.8 | 69.7 | 74.57 | 41 | 32 | 24.2 | 1.49 | 3
2017/11 | 1722114 | 0.63 | 7.2 | 0.9 | 33.5 | 11.9 | 13.5 | 16.8 | 69.7 | 74.57 | 41 | 32 | 24.2 | 1.49 | 3
2017/12 | 1722114 | 0.46 | 0 | -7.3 | 21.6 | 5.6 | 13.5 | 16.8 | 69.7 | 74.57 | 41 | 32 | 24.2 | 1.49 | 3
2018/01 | 1722114 | 0.44 | 8.2 | -11.4 | 21.3 | 4.5 | 13.5 | 16.8 | 69.7 | 74.57 | 41 | 32 | 24.2 | 1.49 | 3
2018/02 | 1722114 | 0.54 | 14.8 | -8.2 | 25.7 | 7.5 | 13.5 | 16.8 | 69.7 | 74.57 | 41 | 32 | 24.2 | 1.49 | 3
2018/03 | 1722114 | 0.76 | 20.8 | -0.8 | 37.3 | 17.2 | 13.5 | 16.8 | 69.7 | 74.57 | 41 | 32 | 24.2 | 1.49 | 3
2018/04 | 1722114 | 0.93 | 14.9 | 6.5 | 35.9 | 18.9 | 13.5 | 16.8 | 69.7 | 74.57 | 41 | 32 | 24.2 | 1.49 | 3
2018/05 | 1722114 | 1.26 | 12.4 | 11.9 | 39 | 24.2 | 13.5 | 16.8 | 69.7 | 74.57 | 41 | 32 | 24.2 | 1.49 | 3
2018/06 | 1722114 | 1.29 | 0 | 15.2 | 43.1 | 29.6 | 13.5 | 16.8 | 69.7 | 74.57 | 41 | 32 | 24.2 | 1.49 | 3
2018/07 | 1722114 | 1.32 | 0 | 19.4 | 45.2 | 32.9 | 13.5 | 16.8 | 69.7 | 74.57 | 41 | 32 | 24.2 | 1.49 | 3
2018/08 | 1722114 | 1.4 | 0 | 14.6 | 41.6 | 28.6 | 13.5 | 16.8 | 69.7 | 74.57 | 41 | 32 | 24.2 | 1.49 | 3
2018/09 | 1722114 | 1.44 | 0 | 11.3 | 38.8 | 23.3 | 13.5 | 16.8 | 69.7 | 74.57 | 41 | 32 | 24.2 | 1.49 | 3
2018/10 | 1722114 | 1.72 | 22.1 | 2.7 | 32.1 | 15.8 | 13.5 | 16.8 | 69.7 | 74.57 | 41 | 32 | 24.2 | 1.49 | 3
2018/11 | 1722114 | 1.45 | 17.9 | -2.1 | 21.9 | 9.6 | 13.5 | 16.8 | 69.7 | 74.57 | 41 | 32 | 24.2 | 1.49 | 3
2018/12 | 1722114 | 1.47 | 1.5 | -3.1 | 20.9 | 6.9 | 13.5 | 16.8 | 69.7 | 74.57 | 41 | 32 | 24.2 | 1.49 | 3
2019/01 | 1722114 | 1.53 | 58.7 | -1.9 | 19.9 | 7.1 | 13.5 | 16.8 | 69.7 | 74.57 | 41 | 32 | 24.2 | 1.49 | 3
2019/02 | 1722114 | 1.47 | 22.9 | -2.2 | 18.5 | 7.2 | 13.5 | 16.8 | 69.7 | 74.57 | 41 | 32 | 24.2 | 1.49 | 3
2019/03 | 1722114 | 1.38 | 27.3 | 5 | 28.6 | 14.6 | 13.5 | 16.8 | 69.7 | 74.57 | 41 | 32 | 24.2 | 1.49 | 3
2019/04 | 1722114 | 1.41 | 38 | 8.5 | 33.5 | 20 | 13.5 | 16.8 | 69.7 | 74.57 | 41 | 32 | 24.2 | 1.49 | 3
2019/05 | 1722114 | 1.33 | 4.9 | 12.1 | 38 | 25.2 | 13.5 | 16.8 | 69.7 | 74.57 | 41 | 32 | 24.2 | 1.49 | 3
2019/06 | 1722114 | 1.44 | 3.5 | 14.9 | 39.8 | 28.2 | 13.5 | 16.8 | 69.7 | 74.57 | 41 | 32 | 24.2 | 1.49 | 3
2019/07 | 1722114 | 1.53 | 0 | 19.8 | 44.2 | 32.5 | 13.5 | 16.8 | 69.7 | 74.57 | 41 | 32 | 24.2 | 1.49 | 3
2019/08 | 1722114 | 1.61 | 0 | 15.7 | 45.6 | 29.2 | 13.5 | 16.8 | 69.7 | 74.57 | 41 | 32 | 24.2 | 1.49 | 3
2019/09 | 1722114 | 1.31 | 0 | 11 | 39 | 24.4 | 13.5 | 16.8 | 69.7 | 74.57 | 41 | 32 | 24.2 | 1.49 | 3
2019/10 | 1722114 | 1.43 | 0.6 | 5.6 | 32 | 18 | 13.5 | 16.8 | 69.7 | 74.57 | 41 | 32 | 24.2 | 1.49 | 3
2019/11 | 1722114 | 1.62 | 15.3 | -1.8 | 26.2 | 8.3 | 13.5 | 16.8 | 69.7 | 74.57 | 41 | 32 | 24.2 | 1.49 | 3
2019/12 | 1722114 | 1.67 | 7.6 | -0.2 | 21.2 | 7.9 | 13.5 | 16.8 | 69.7 | 74.57 | 41 | 32 | 24.2 | 1.49 | 3
2020/01 | 1722114 | 1.62 | 20.3 | -2.9 | 15.3 | 4.3 | 13.5 | 16.8 | 69.7 | 74.57 | 41 | 32 | 24.2 | 1.49 | 3
2020/02 | 1722114 | 1.67 | 34.4 | -1 | 24.5 | 9.2 | 13.5 | 16.8 | 69.7 | 74.57 | 41 | 32 | 24.2 | 1.49 | 3
2020/03 | 1722114 | 1.61 | 31.5 | -0.5 | 28.7 | 13.8 | 13.5 | 16.8 | 69.7 | 74.57 | 41 | 32 | 24.2 | 1.49 | 3
2020/04 | 1722114 | 1.28 | 42.2 | 0.3 | 37.6 | 18.5 | 13.5 | 16.8 | 69.7 | 74.57 | 41 | 32 | 24.2 | 1.49 | 3
2020/05 | 1722114 | 1.28 | 11.7 | 11.4 | 40 | 25 | 13.5 | 16.8 | 69.7 | 74.57 | 41 | 32 | 24.2 | 1.49 | 3
2020/06 | 1722114 | 1.32 | 0 | 14.1 | 44.2 | 29.6 | 13.5 | 16.8 | 69.7 | 74.57 | 41 | 32 | 24.2 | 1.49 | 3
2020/07 | 1722114 | 1.44 | 0 | 18.3 | 43.2 | 31.1 | 13.5 | 16.8 | 69.7 | 74.57 | 41 | 32 | 24.2 | 1.49 | 3
2020/08 | 1722114 | 1.43 | 0 | 15.7 | 41.7 | 28.9 | 13.5 | 16.8 | 69.7 | 74.57 | 41 | 32 | 24.2 | 1.49 | 3
2020/09 | 1722114 | 1.49 | 0 | 7.4 | 37 | 22.2 | 13.5 | 16.8 | 69.7 | 74.57 | 41 | 32 | 24.2 | 1.49 | 3
2020/10 | 1722114 | 1.54 | 0 | -0.2 | 29.2 | 14.7 | 13.5 | 16.8 | 69.7 | 74.57 | 41 | 32 | 24.2 | 1.49 | 3
2020/11 | 1722114 | 1.54 | 18.1 | -5 | 27.1 | 7.8 | 13.5 | 16.8 | 69.7 | 74.57 | 41 | 32 | 24.2 | 1.49 | 3
2020/12 | 1722114 | 1.48 | 19.5 | -7.6 | 14.6 | 2.3 | 13.5 | 16.8 | 69.7 | 74.57 | 41 | 32 | 24.2 | 1.49 | 3
2021/01 | 1722114 | 1.51 | 14.9 | -8.3 | 20.7 | 3 | 13.5 | 16.8 | 69.7 | 74.57 | 41 | 32 | 24.2 | 1.49 | 3
2021/02 | 1722114 | 1.66 | 12.4 | -4.8 | 28.3 | 10.8 | 13.5 | 16.8 | 69.7 | 74.57 | 41 | 32 | 24.2 | 1.49 | 3
2021/03 | 1722114 | 1.7 | 36.8 | -1.4 | 29 | 13.5 | 13.5 | 16.8 | 69.7 | 74.57 | 41 | 32 | 24.2 | 1.49 | 3
2021/04 | 1722114 | 1.58 | 18.5 | 6.3 | 38.5 | 20.6 | 13.5 | 16.8 | 69.7 | 74.57 | 41 | 32 | 24.2 | 1.49 | 3
2021/05 | 1722114 | 1.62 | 18.1 | 14.2 | 40.9 | 27.2 | 13.5 | 16.8 | 69.7 | 74.57 | 41 | 32 | 24.2 | 1.49 | 3
2021/06 | 1722114 | 1.65 | 0 | 16.8 | 44.7 | 31 | 13.5 | 16.8 | 69.7 | 74.57 | 41 | 32 | 24.2 | 1.49 | 3
2021/07 | 1722114 | 2.51 | 0 | 20.7 | 45.2 | 33.2 | 13.5 | 16.8 | 69.7 | 74.57 | 41 | 32 | 24.2 | 1.49 | 3
2021/08 | 1722114 | 2.09 | 0 | 16.1 | 42.2 | 29.3 | 13.5 | 16.8 | 69.7 | 74.57 | 41 | 32 | 24.2 | 1.49 | 3
2021/09 | 1722114 | 2.09 | 0 | 13 | 39.1 | 25.3 | 13.5 | 16.8 | 69.7 | 74.57 | 41 | 32 | 24.2 | 1.49 | 3
2021/10 | 1722114 | 1.99 | 0.8 | 2.4 | 28.1 | 15 | 13.5 | 16.8 | 69.7 | 74.57 | 41 | 32 | 24.2 | 1.49 | 3
2021/11 | 1722114 | 1.91 | 10.7 | -2.3 | 23.6 | 8.5 | 13.5 | 16.8 | 69.7 | 74.57 | 41 | 32 | 24.2 | 1.49 | 3
2021/12 | 1722114 | 1.83 | 8.7 | -4.1 | 24.6 | 7.7 | 13.5 | 16.8 | 69.7 | 74.57 | 41 | 32 | 24.2 | 1.49 | 3
2000/01 | 1722115 | 15.86 | 22.1 | -9.1 | 21.7 | 5.2 | 23 | 34 | 43 | 98 | 46 | 17 | 32.07 | 1.29 | 3
2000/02 | 1722115 | 16.37 | 8.7 | -6.9 | 20.8 | 6 | 23 | 34 | 43 | 98 | 46 | 17 | 32.07 | 1.29 | 3
2000/03 | 1722115 | 16.66 | 19.1 | -1.5 | 33.6 | 11.8 | 23 | 34 | 43 | 98 | 46 | 17 | 32.07 | 1.29 | 3
2000/04 | 1722115 | 16.84 | 1.6 | 4.7 | 37.5 | 22.4 | 23 | 34 | 43 | 98 | 46 | 17 | 32.07 | 1.29 | 3
2000/05 | 1722115 | 16.83 | 0 | 6.9 | 42.2 | 27.1 | 23 | 34 | 43 | 98 | 46 | 17 | 32.07 | 1.29 | 3
2000/06 | 1722115 | 16.66 | 0 | 13.5 | 44.8 | 28.8 | 23 | 34 | 43 | 98 | 46 | 17 | 32.07 | 1.29 | 3
2000/07 | 1722115 | 16.48 | 0 | 19 | 42.8 | 30.7 | 23 | 34 | 43 | 98 | 46 | 17 | 32.07 | 1.29 | 3
2000/08 | 1722115 | 16.2 | 0 | 15.2 | 43 | 29 | 23 | 34 | 43 | 98 | 46 | 17 | 32.07 | 1.29 | 3
2000/09 | 1722115 | 15.81 | 0.8 | 8.8 | 38.8 | 23.9 | 23 | 34 | 43 | 98 | 46 | 17 | 32.07 | 1.29 | 3
2000/10 | 1722115 | 15.48 | 8 | 7 | 30.8 | 16.3 | 23 | 34 | 43 | 98 | 46 | 17 | 32.07 | 1.29 | 3
2000/11 | 1722115 | 15.53 | 11.4 | -3.7 | 24.9 | 8.6 | 23 | 34 | 43 | 98 | 46 | 17 | 32.07 | 1.29 | 3
2000/12 | 1722115 | 15.8 | 5.9 | -1.4 | 20.6 | 7.1 | 23 | 34 | 43 | 98 | 46 | 17 | 32.07 | 1.29 | 3
2001/01 | 1722115 | 16.06 | 18.2 | -9.6 | 19.2 | 2.4 | 23 | 34 | 43 | 98 | 46 | 17 | 32.07 | 1.29 | 3
2001/02 | 1722115 | 16.39 | 14.5 | -8.4 | 21.5 | 7.3 | 23 | 34 | 43 | 98 | 46 | 17 | 32.07 | 1.29 | 3
2001/03 | 1722115 | 16.57 | 17.3 | -3.2 | 31.7 | 13.4 | 23 | 34 | 43 | 98 | 46 | 17 | 32.07 | 1.29 | 3
2001/04 | 1722115 | 16.55 | 2.3 | 9 | 35.9 | 22.3 | 23 | 34 | 43 | 98 | 46 | 17 | 32.07 | 1.29 | 3
2001/05 | 1722115 | 16.46 | 0 | 13.6 | 42.4 | 28 | 23 | 34 | 43 | 98 | 46 | 17 | 32.07 | 1.29 | 3
2001/06 | 1722115 | 16.36 | 0 | 15.5 | 45.8 | 30.4 | 23 | 34 | 43 | 98 | 46 | 17 | 32.07 | 1.29 | 3
2001/07 | 1722115 | 16.22 | 0 | 15.8 | 42.9 | 30.5 | 23 | 34 | 43 | 98 | 46 | 17 | 32.07 | 1.29 | 3
2001/08 | 1722115 | 16.12 | 0 | 15.2 | 41 | 28.1 | 23 | 34 | 43 | 98 | 46 | 17 | 32.07 | 1.29 | 3
2001/09 | 1722115 | 16.01 | 0 | 6.4 | 40.5 | 22.5 | 23 | 34 | 43 | 98 | 46 | 17 | 32.07 | 1.29 | 3
2001/10 | 1722115 | 17 | 2.4 | 0 | 34.9 | 17.2 | 23 | 34 | 43 | 98 | 46 | 17 | 32.07 | 1.29 | 3
2001/11 | 1722115 | 17.16 | 11.6 | 1.3 | 27.1 | 12 | 23 | 34 | 43 | 98 | 46 | 17 | 32.07 | 1.29 | 3
2001/12 | 1722115 | 17.31 | 27.4 | -2.2 | 21.5 | 7.3 | 23 | 34 | 43 | 98 | 46 | 17 | 32.07 | 1.29 | 3
2002/01 | 1722115 | 17.51 | 18.5 | -4 | 22.8 | 6.2 | 23 | 34 | 43 | 98 | 46 | 17 | 32.07 | 1.29 | 3
2002/02 | 1722115 | 17.72 | 28.2 | -4.5 | 23.5 | 8 | 23 | 34 | 43 | 98 | 46 | 17 | 32.07 | 1.29 | 3
2002/03 | 1722115 | 18.22 | 14.4 | -1.3 | 32 | 14.2 | 23 | 34 | 43 | 98 | 46 | 17 | 32.07 | 1.29 | 3
2002/04 | 1722115 | 18.08 | 36.1 | 6.2 | 37.2 | 19 | 23 | 34 | 43 | 98 | 46 | 17 | 32.07 | 1.29 | 3
2002/05 | 1722115 | 17.64 | 11.2 | 11.5 | 40.2 | 24.4 | 23 | 34 | 43 | 98 | 46 | 17 | 32.07 | 1.29 | 3
2002/06 | 1722115 | 17.17 | 0.3 | 15.5 | 42.1 | 29.4 | 23 | 34 | 43 | 98 | 46 | 17 | 32.07 | 1.29 | 3
2002/07 | 1722115 | 16.76 | 0 | 17.2 | 44 | 29.9 | 23 | 34 | 43 | 98 | 46 | 17 | 32.07 | 1.29 | 3
2002/08 | 1722115 | 16.3 | 0 | 14.5 | 44.1 | 29.2 | 23 | 34 | 43 | 98 | 46 | 17 | 32.07 | 1.29 | 3
2002/09 | 1722115 | 15.94 | 0 | 10 | 37.7 | 23.1 | 23 | 34 | 43 | 98 | 46 | 17 | 32.07 | 1.29 | 3
2002/10 | 1722115 | 15.84 | 0 | 7 | 35 | 19.2 | 23 | 34 | 43 | 98 | 46 | 17 | 32.07 | 1.29 | 3
2002/11 | 1722115 | 15.82 | 5.3 | -2.4 | 28.9 | 11.7 | 23 | 34 | 43 | 98 | 46 | 17 | 32.07 | 1.29 | 3
2002/12 | 1722115 | 16.01 | 45.1 | -18.4 | 15.1 | 1.7 | 23 | 34 | 43 | 98 | 46 | 17 | 32.07 | 1.29 | 3
2003/01 | 1722115 | 16.42 | 12.6 | -1.5 | 18.5 | 6.1 | 23 | 34 | 43 | 98 | 46 | 17 | 32.07 | 1.29 | 3
2003/02 | 1722115 | 16.53 | 32.1 | -3 | 21.4 | 7.6 | 23 | 34 | 43 | 98 | 46 | 17 | 32.07 | 1.29 | 3
2003/03 | 1722115 | 16.63 | 43.2 | -3 | 28.9 | 11.3 | 23 | 34 | 43 | 98 | 46 | 17 | 32.07 | 1.29 | 3
2003/04 | 1722115 | 16.03 | 19.4 | 0.6 | 35.4 | 17.4 | 23 | 34 | 43 | 98 | 46 | 17 | 32.07 | 1.29 | 3
2003/05 | 1722115 | 16.22 | 6.4 | 5.6 | 36.6 | 21.8 | 23 | 34 | 43 | 98 | 46 | 17 | 32.07 | 1.29 | 3
2003/06 | 1722115 | 16.09 | 2 | 14.6 | 41.4 | 28 | 23 | 34 | 43 | 98 | 46 | 17 | 32.07 | 1.29 | 3
2003/07 | 1722115 | 15.81 | 0 | 18.7 | 46 | 31.1 | 23 | 34 | 43 | 98 | 46 | 17 | 32.07 | 1.29 | 3
2003/08 | 1722115 | 15.53 | 0 | 15.5 | 43 | 28.7 | 23 | 34 | 43 | 98 | 46 | 17 | 32.07 | 1.29 | 3
2003/09 | 1722115 | 15.29 | 0 | 6.9 | 39 | 23.5 | 23 | 34 | 43 | 98 | 46 | 17 | 32.07 | 1.29 | 3
2003/10 | 1722115 | 15.27 | 0 | 4.5 | 34.4 | 18.5 | 23 | 34 | 43 | 98 | 46 | 17 | 32.07 | 1.29 | 3
2003/11 | 1722115 | 15.36 | 15.2 | -1.9 | 31.3 | 10.2 | 23 | 34 | 43 | 98 | 46 | 17 | 32.07 | 1.29 | 3
2003/12 | 1722115 | 15.46 | 20.4 | -8.9 | 20.9 | 5.1 | 23 | 34 | 43 | 98 | 46 | 17 | 32.07 | 1.29 | 3
2004/01 | 1722115 | 15.42 | 43.2 | -1.1 | 18.8 | 7.3 | 23 | 34 | 43 | 98 | 46 | 17 | 32.07 | 1.29 | 3
2004/02 | 1722115 | 16.3 | 9.9 | -1.4 | 24.6 | 10.5 | 23 | 34 | 43 | 98 | 46 | 17 | 32.07 | 1.29 | 3
2004/03 | 1722115 | 16.33 | 8.7 | 0.2 | 33.6 | 13.6 | 23 | 34 | 43 | 98 | 46 | 17 | 32.07 | 1.29 | 3
2004/04 | 1722115 | 16.64 | 14.4 | 6.5 | 35.5 | 18.4 | 23 | 34 | 43 | 98 | 46 | 17 | 32.07 | 1.29 | 3
2004/05 | 1722115 | 16.13 | 3.7 | 9 | 41.3 | 25.8 | 23 | 34 | 43 | 98 | 46 | 17 | 32.07 | 1.29 | 3
2004/06 | 1722115 | 15.65 | 0 | 15.7 | 41.9 | 29.6 | 23 | 34 | 43 | 98 | 46 | 17 | 32.07 | 1.29 | 3
2004/07 | 1722115 | 15.5 | 0 | 17.5 | 43 | 30 | 23 | 34 | 43 | 98 | 46 | 17 | 32.07 | 1.29 | 3
2004/08 | 1722115 | 15.59 | 0 | 14.7 | 42.6 | 28.4 | 23 | 34 | 43 | 98 | 46 | 17 | 32.07 | 1.29 | 3
2004/09 | 1722115 | 15.69 | 0 | 8.5 | 39.9 | 23.4 | 23 | 34 | 43 | 98 | 46 | 17 | 32.07 | 1.29 | 3
2004/10 | 1722115 | 15.01 | 0 | 3.4 | 32.7 | 15.7 | 23 | 34 | 43 | 98 | 46 | 17 | 32.07 | 1.29 | 3
2004/11 | 1722115 | 15.09 | 21.4 | 0.4 | 26.3 | 13.3 | 23 | 34 | 43 | 98 | 46 | 17 | 32.07 | 1.29 | 3
2004/12 | 1722115 | 15.53 | 42.1 | -4 | 20.1 | 5.7 | 23 | 34 | 43 | 98 | 46 | 17 | 32.07 | 1.29 | 3
2005/01 | 1722115 | 15.63 | 8.5 | -3.5 | 16.4 | 5 | 23 | 34 | 43 | 98 | 46 | 17 | 32.07 | 1.29 | 3
2005/02 | 1722115 | 15.71 | 20.6 | -4.7 | 21.5 | 4.5 | 23 | 34 | 43 | 98 | 46 | 17 | 32.07 | 1.29 | 3
2005/03 | 1722115 | 15.83 | 20.1 | 0.3 | 28.9 | 14.8 | 23 | 34 | 43 | 98 | 46 | 17 | 32.07 | 1.29 | 3
2005/04 | 1722115 | 16.04 | 5.6 | 2.4 | 35.5 | 19.1 | 23 | 34 | 43 | 98 | 46 | 17 | 32.07 | 1.29 | 3
2005/05 | 1722115 | 16.11 | 29.9 | 9.3 | 35.9 | 23 | 23 | 34 | 43 | 98 | 46 | 17 | 32.07 | 1.29 | 3
2005/06 | 1722115 | 15.72 | 7.5 | 15.5 | 45.7 | 29.6 | 23 | 34 | 43 | 98 | 46 | 17 | 32.07 | 1.29 | 3
2005/07 | 1722115 | 15.12 | 0 | 17.2 | 44.9 | 31.1 | 23 | 34 | 43 | 98 | 46 | 17 | 32.07 | 1.29 | 3
2005/08 | 1722115 | 15.26 | 0 | 10.8 | 41.6 | 27.9 | 23 | 34 | 43 | 98 | 46 | 17 | 32.07 | 1.29 | 3
2005/09 | 1722115 | 15.15 | 0 | 9 | 39.8 | 24.4 | 23 | 34 | 43 | 98 | 46 | 17 | 32.07 | 1.29 | 3
2005/10 | 1722115 | 15.05 | 0.1 | 3.5 | 34.9 | 17.4 | 23 | 34 | 43 | 98 | 46 | 17 | 32.07 | 1.29 | 3
2005/11 | 1722115 | 15.34 | 3.6 | -2.8 | 25.3 | 10.6 | 23 | 34 | 43 | 98 | 46 | 17 | 32.07 | 1.29 | 3
2005/12 | 1722115 | 15.55 | 10.6 | -3.9 | 22 | 6.9 | 23 | 34 | 43 | 98 | 46 | 17 | 32.07 | 1.29 | 3
2006/01 | 1722115 | 15.73 | 123.6 | -10.5 | 15.5 | 1.3 | 23 | 34 | 43 | 98 | 46 | 17 | 32.07 | 1.29 | 3
2006/02 | 1722115 | 16.08 | 15.5 | -1 | 23.9 | 10.7 | 23 | 34 | 43 | 98 | 46 | 17 | 32.07 | 1.29 | 3
2006/03 | 1722115 | 16.44 | 39.7 | 1.2 | 28 | 13.6 | 23 | 34 | 43 | 98 | 46 | 17 | 32.07 | 1.29 | 3
2006/04 | 1722115 | 16.75 | 7 | 1.6 | 38.7 | 19.5 | 23 | 34 | 43 | 98 | 46 | 17 | 32.07 | 1.29 | 3
2006/05 | 1722115 | 16.7 | 0 | 15 | 41.8 | 27.7 | 23 | 34 | 43 | 98 | 46 | 17 | 32.07 | 1.29 | 3
2006/06 | 1722115 | 16.67 | 0 | 15 | 42.4 | 29.3 | 23 | 34 | 43 | 98 | 46 | 17 | 32.07 | 1.29 | 3
2006/07 | 1722115 | 16.63 | 0 | 14.6 | 43.2 | 30.3 | 23 | 34 | 43 | 98 | 46 | 17 | 32.07 | 1.29 | 3
2006/08 | 1722115 | 16.68 | 0 | 15.1 | 41.5 | 29 | 23 | 34 | 43 | 98 | 46 | 17 | 32.07 | 1.29 | 3
2006/09 | 1722115 | 16.77 | 0 | 9.4 | 36.4 | 22.5 | 23 | 34 | 43 | 98 | 46 | 17 | 32.07 | 1.29 | 3
2006/10 | 1722115 | 16.87 | 9.1 | 7 | 33.7 | 20.3 | 23 | 34 | 43 | 98 | 46 | 17 | 32.07 | 1.29 | 3
2006/11 | 1722115 | 16.19 | 22.4 | -2.8 | 32.4 | 11.7 | 23 | 34 | 43 | 98 | 46 | 17 | 32.07 | 1.29 | 3
2006/12 | 1722115 | 16.79 | 13.6 | -5.5 | 15.3 | 1.9 | 23 | 34 | 43 | 98 | 46 | 17 | 32.07 | 1.29 | 3
2007/01 | 1722115 | 16.8 | 12.2 | -6.4 | 22.7 | 4.3 | 23 | 34 | 43 | 98 | 46 | 17 | 32.07 | 1.29 | 3
2007/02 | 1722115 | 16.88 | 28.4 | -3.7 | 21.4 | 8.2 | 23 | 34 | 43 | 98 | 46 | 17 | 32.07 | 1.29 | 3
2007/03 | 1722115 | 16.93 | 43.7 | -4.3 | 25.1 | 11.3 | 23 | 34 | 43 | 98 | 46 | 17 | 32.07 | 1.29 | 3
2007/04 | 1722115 | 16.82 | 2.8 | 4.3 | 37.3 | 22.4 | 23 | 34 | 43 | 98 | 46 | 17 | 32.07 | 1.29 | 3
2007/05 | 1722115 | 17 | 1.1 | 10 | 40 | 25.5 | 23 | 34 | 43 | 98 | 46 | 17 | 32.07 | 1.29 | 3
2007/06 | 1722115 | 17.23 | 1.2 | 14.8 | 45.5 | 30.4 | 23 | 34 | 43 | 98 | 46 | 17 | 32.07 | 1.29 | 3
2007/07 | 1722115 | 17.19 | 0 | 13.6 | 42.9 | 30.3 | 23 | 34 | 43 | 98 | 46 | 17 | 32.07 | 1.29 | 3
2007/08 | 1722115 | 16.98 | 0 | 14.2 | 40.8 | 27.7 | 23 | 34 | 43 | 98 | 46 | 17 | 32.07 | 1.29 | 3
2007/09 | 1722115 | 17.01 | 0 | 6.1 | 37.9 | 23 | 23 | 34 | 43 | 98 | 46 | 17 | 32.07 | 1.29 | 3
2007/10 | 1722115 | 16.1 | 0 | 1.8 | 29.5 | 14 | 23 | 34 | 43 | 98 | 46 | 17 | 32.07 | 1.29 | 3
2007/11 | 1722115 | 16.09 | 5.7 | 0.8 | 27.5 | 11.8 | 23 | 34 | 43 | 98 | 46 | 17 | 32.07 | 1.29 | 3
2007/12 | 1722115 | 16.15 | 37.6 | -6.9 | 17 | 4.7 | 23 | 34 | 43 | 98 | 46 | 17 | 32.07 | 1.29 | 3
2008/01 | 1722115 | 16.29 | 16.7 | -19.7 | 12.4 | -5.7 | 23 | 34 | 43 | 98 | 46 | 17 | 32.07 | 1.29 | 3
2008/02 | 1722115 | 16.47 | 21.3 | -10.4 | 24.6 | 2.7 | 23 | 34 | 43 | 98 | 46 | 17 | 32.07 | 1.29 | 3
2008/03 | 1722115 | 16.67 | 6.6 | 3.4 | 32.4 | 17.5 | 23 | 34 | 43 | 98 | 46 | 17 | 32.07 | 1.29 | 3
2008/04 | 1722115 | 16.76 | 110.7 | 8.2 | 37.9 | 21.1 | 23 | 34 | 43 | 98 | 46 | 17 | 32.07 | 1.29 | 3
2008/05 | 1722115 | 16.62 | 2.7 | 14 | 40.2 | 27.2 | 23 | 34 | 43 | 98 | 46 | 17 | 32.07 | 1.29 | 3
2008/06 | 1722115 | 16.43 | 0 | 18.8 | 44.6 | 30.8 | 23 | 34 | 43 | 98 | 46 | 17 | 32.07 | 1.29 | 3
2008/07 | 1722115 | 16.23 | 0 | 16.7 | 43.2 | 30.9 | 23 | 34 | 43 | 98 | 46 | 17 | 32.07 | 1.29 | 3
2008/08 | 1722115 | 15.98 | 0 | 16.1 | 43.3 | 28.9 | 23 | 34 | 43 | 98 | 46 | 17 | 32.07 | 1.29 | 3
2008/09 | 1722115 | 15.95 | 0 | 8.7 | 39.3 | 23.8 | 23 | 34 | 43 | 98 | 46 | 17 | 32.07 | 1.29 | 3
2008/10 | 1722115 | 16.08 | 1.7 | 1.8 | 34.3 | 17.2 | 23 | 34 | 43 | 98 | 46 | 17 | 32.07 | 1.29 | 3
2008/11 | 1722115 | 16.23 | 1.2 | 0 | 24.7 | 10.5 | 23 | 34 | 43 | 98 | 46 | 17 | 32.07 | 1.29 | 3
2008/12 | 1722115 | 16.4 | 18.2 | -5.2 | 20.5 | 5.3 | 23 | 34 | 43 | 98 | 46 | 17 | 32.07 | 1.29 | 3
2009/01 | 1722115 | 16.56 | 23.6 | -3.1 | 18.4 | 5.3 | 23 | 34 | 43 | 98 | 46 | 17 | 32.07 | 1.29 | 3
2009/02 | 1722115 | 16.73 | 42.6 | -2 | 21.6 | 9.4 | 23 | 34 | 43 | 98 | 46 | 17 | 32.07 | 1.29 | 3
2009/03 | 1722115 | 16.87 | 13.6 | 2.4 | 30.4 | 15 | 23 | 34 | 43 | 98 | 46 | 17 | 32.07 | 1.29 | 3
2009/04 | 1722115 | 16.93 | 48.8 | 3.8 | 30.9 | 15.9 | 23 | 34 | 43 | 98 | 46 | 17 | 32.07 | 1.29 | 3
2009/05 | 1722115 | 16.85 | 6.2 | 10.2 | 39.4 | 24.7 | 23 | 34 | 43 | 98 | 46 | 17 | 32.07 | 1.29 | 3
2009/06 | 1722115 | 16.72 | 0 | 13.3 | 40.2 | 27.8 | 23 | 34 | 43 | 98 | 46 | 17 | 32.07 | 1.29 | 3
2009/07 | 1722115 | 16.61 | 0 | 15 | 43.4 | 30.1 | 23 | 34 | 43 | 98 | 46 | 17 | 32.07 | 1.29 | 3
2009/08 | 1722115 | 15.84 | 0 | 13.7 | 42.1 | 28.5 | 23 | 34 | 43 | 98 | 46 | 17 | 32.07 | 1.29 | 3
2009/09 | 1722115 | 15.75 | 0 | 9.2 | 37.9 | 23.9 | 23 | 34 | 43 | 98 | 46 | 17 | 32.07 | 1.29 | 3
2009/10 | 1722115 | 15.94 | 0.4 | 3.1 | 31.8 | 16.2 | 23 | 34 | 43 | 98 | 46 | 17 | 32.07 | 1.29 | 3
2009/11 | 1722115 | 15.95 | 8.1 | -3.2 | 31.2 | 10.9 | 23 | 34 | 43 | 98 | 46 | 17 | 32.07 | 1.29 | 3
2009/12 | 1722115 | 16.1 | 29.7 | -1.5 | 18.4 | 7.1 | 23 | 34 | 43 | 98 | 46 | 17 | 32.07 | 1.29 | 3
2010/01 | 1722115 | 16.34 | 14.9 | -4 | 20.8 | 7.3 | 23 | 34 | 43 | 98 | 46 | 17 | 32.07 | 1.29 | 3
2010/02 | 1722115 | 16.53 | 72 | -9.5 | 24.5 | 7 | 23 | 34 | 43 | 98 | 46 | 17 | 32.07 | 1.29 | 3
2010/03 | 1722115 | 16.87 | 29.8 | 2.9 | 34.4 | 14.4 | 23 | 34 | 43 | 98 | 46 | 17 | 32.07 | 1.29 | 3
2010/04 | 1722115 | 16.78 | 12.5 | 7.5 | 35.1 | 20.5 | 23 | 34 | 43 | 98 | 46 | 17 | 32.07 | 1.29 | 3
2010/05 | 1722115 | 16.62 | 12.3 | 13.7 | 38.9 | 25.4 | 23 | 34 | 43 | 98 | 46 | 17 | 32.07 | 1.29 | 3
2010/06 | 1722115 | 16.22 | 2.3 | 14.7 | 42.3 | 29.2 | 23 | 34 | 43 | 98 | 46 | 17 | 32.07 | 1.29 | 3
2010/07 | 1722115 | 16.06 | 0 | 16.9 | 44.8 | 30.4 | 23 | 34 | 43 | 98 | 46 | 17 | 32.07 | 1.29 | 3
2010/08 | 1722115 | 15.56 | 0 | 13.6 | 42.7 | 28.6 | 23 | 34 | 43 | 98 | 46 | 17 | 32.07 | 1.29 | 3
2010/09 | 1722115 | 15.35 | 0.7 | 6.8 | 39.5 | 22.6 | 23 | 34 | 43 | 98 | 46 | 17 | 32.07 | 1.29 | 3
2010/10 | 1722115 | 15.67 | 0 | 2.7 | 34.9 | 19.5 | 23 | 34 | 43 | 98 | 46 | 17 | 32.07 | 1.29 | 3
2010/11 | 1722115 | 15.4 | 10.1 | -2.3 | 25.5 | 10.2 | 23 | 34 | 43 | 98 | 46 | 17 | 32.07 | 1.29 | 3
2010/12 | 1722115 | 15.49 | 0.3 | -6.6 | 23.5 | 5.3 | 23 | 34 | 43 | 98 | 46 | 17 | 32.07 | 1.29 | 3
2011/01 | 1722115 | 16.04 | 14.6 | -6 | 20.4 | 4.4 | 23 | 34 | 43 | 98 | 46 | 17 | 32.07 | 1.29 | 3
2011/02 | 1722115 | 16.69 | 29.4 | -4.8 | 23.3 | 6.1 | 23 | 34 | 43 | 98 | 46 | 17 | 32.07 | 1.29 | 3
2011/03 | 1722115 | 17.07 | 14.7 | -0.7 | 31 | 12.5 | 23 | 34 | 43 | 98 | 46 | 17 | 32.07 | 1.29 | 3
2011/04 | 1722115 | 17.02 | 5.6 | 5.3 | 38.1 | 21 | 23 | 34 | 43 | 98 | 46 | 17 | 32.07 | 1.29 | 3
2011/05 | 1722115 | 16.83 | 3.3 | 13.7 | 41.7 | 27.2 | 23 | 34 | 43 | 98 | 46 | 17 | 32.07 | 1.29 | 3
2011/06 | 1722115 | 16.79 | 0 | 14.8 | 42.8 | 30.6 | 23 | 34 | 43 | 98 | 46 | 17 | 32.07 | 1.29 | 3
2011/07 | 1722115 | 16.29 | 0 | 16.3 | 43.7 | 30.4 | 23 | 34 | 43 | 98 | 46 | 17 | 32.07 | 1.29 | 3
2011/08 | 1722115 | 16 | 0 | 12.5 | 44.4 | 30 | 23 | 34 | 43 | 98 | 46 | 17 | 32.07 | 1.29 | 3
2011/09 | 1722115 | 16.01 | 0 | 10.5 | 38 | 24 | 23 | 34 | 43 | 98 | 46 | 17 | 32.07 | 1.29 | 3
2011/10 | 1722115 | 16.05 | 1.4 | 6.3 | 35.9 | 17.9 | 23 | 34 | 43 | 98 | 46 | 17 | 32.07 | 1.29 | 3
2011/11 | 1722115 | 16 | 147.8 | -3.4 | 25.3 | 8.3 | 23 | 34 | 43 | 98 | 46 | 17 | 32.07 | 1.29 | 3
2011/12 | 1722115 | 16.04 | 3.8 | -9.1 | 17.3 | 2.5 | 23 | 34 | 43 | 98 | 46 | 17 | 32.07 | 1.29 | 3
2012/01 | 1722115 | 16.19 | 14 | -5.5 | 17.7 | 3.1 | 23 | 34 | 43 | 98 | 46 | 17 | 32.07 | 1.29 | 3
2012/02 | 1722115 | 16.33 | 21.3 | -10 | 21 | 2.6 | 23 | 34 | 43 | 98 | 46 | 17 | 32.07 | 1.29 | 3
2012/03 | 1722115 | 16.44 | 27.5 | -2.5 | 28.1 | 10.2 | 23 | 34 | 43 | 98 | 46 | 17 | 32.07 | 1.29 | 3
2012/04 | 1722115 | 16.49 | 49.3 | 10.2 | 34.2 | 21.2 | 23 | 34 | 43 | 98 | 46 | 17 | 32.07 | 1.29 | 3
2012/05 | 1722115 | 16.54 | 25.1 | 12.4 | 37.3 | 24.5 | 23 | 34 | 43 | 98 | 46 | 17 | 32.07 | 1.29 | 3
2012/06 | 1722115 | 16.56 | 0 | 15.6 | 40.6 | 29.1 | 23 | 34 | 43 | 98 | 46 | 17 | 32.07 | 1.29 | 3
2012/07 | 1722115 | 16.62 | 0 | 17 | 43.9 | 30.5 | 23 | 34 | 43 | 98 | 46 | 17 | 32.07 | 1.29 | 3
2012/08 | 1722115 | 16.16 | 0 | 17.2 | 41.6 | 29.2 | 23 | 34 | 43 | 98 | 46 | 17 | 32.07 | 1.29 | 3
2012/09 | 1722115 | 15.99 | 0 | 8.2 | 37.5 | 22.9 | 23 | 34 | 43 | 98 | 46 | 17 | 32.07 | 1.29 | 3
2012/10 | 1722115 | 16.05 | 0.4 | 0.9 | 31.3 | 17.3 | 23 | 34 | 43 | 98 | 46 | 17 | 32.07 | 1.29 | 3
2012/11 | 1722115 | 16.19 | 17.8 | -1.3 | 25.7 | 10.7 | 23 | 34 | 43 | 98 | 46 | 17 | 32.07 | 1.29 | 3
2012/12 | 1722115 | 16.25 | 22.1 | -16.8 | 21.2 | 3.9 | 23 | 34 | 43 | 98 | 46 | 17 | 32.07 | 1.29 | 3
2013/01 | 1722115 | 16.29 | 10.4 | -10.6 | 22 | 4.7 | 23 | 34 | 43 | 98 | 46 | 17 | 32.07 | 1.29 | 3
2013/02 | 1722115 | 17.02 | 7.8 | -1.3 | 20.5 | 9.3 | 23 | 34 | 43 | 98 | 46 | 17 | 32.07 | 1.29 | 3
2013/03 | 1722115 | 17.07 | 18.1 | -4.5 | 30.1 | 13.9 | 23 | 34 | 43 | 98 | 46 | 17 | 32.07 | 1.29 | 3
2013/04 | 1722115 | 17.18 | 52.5 | 4.7 | 35.8 | 18.5 | 23 | 34 | 43 | 98 | 46 | 17 | 32.07 | 1.29 | 3
2013/05 | 1722115 | 17.11 | 0 | 9.8 | 41.1 | 25.2 | 23 | 34 | 43 | 98 | 46 | 17 | 32.07 | 1.29 | 3
2013/06 | 1722115 | 16.89 | 0.8 | 13.6 | 43.5 | 30.3 | 23 | 34 | 43 | 98 | 46 | 17 | 32.07 | 1.29 | 3
2013/07 | 1722115 | 16.68 | 0 | 18 | 44.3 | 31.2 | 23 | 34 | 43 | 98 | 46 | 17 | 32.07 | 1.29 | 3
2013/08 | 1722115 | 16.43 | 0.9 | 14 | 41.2 | 28.9 | 23 | 34 | 43 | 98 | 46 | 17 | 32.07 | 1.29 | 3
2013/09 | 1722115 | 16.19 | 0 | 11.5 | 39.1 | 25.3 | 23 | 34 | 43 | 98 | 46 | 17 | 32.07 | 1.29 | 3
2013/10 | 1722115 | 16.14 | 10.2 | 1.7 | 37.5 | 17.1 | 23 | 34 | 43 | 98 | 46 | 17 | 32.07 | 1.29 | 3
2013/11 | 1722115 | 16.24 | 0.6 | -2 | 25.5 | 11 | 23 | 34 | 43 | 98 | 46 | 17 | 32.07 | 1.29 | 3
2013/12 | 1722115 | 16.4 | 17.8 | -8.3 | 23.9 | 4.8 | 23 | 34 | 43 | 98 | 46 | 17 | 32.07 | 1.29 | 3
2014/01 | 1722115 | 16.55 | 18.2 | -8.9 | 22.9 | 5.8 | 23 | 34 | 43 | 98 | 46 | 17 | 32.07 | 1.29 | 3
2014/02 | 1722115 | 16.69 | 32.5 | -21.7 | 18.7 | 0.1 | 23 | 34 | 43 | 98 | 46 | 17 | 32.07 | 1.29 | 3
2014/03 | 1722115 | 16.81 | 46.3 | -0.8 | 29.3 | 11.9 | 23 | 34 | 43 | 98 | 46 | 17 | 32.07 | 1.29 | 3
2014/04 | 1722115 | 16.91 | 11.5 | 5 | 36.1 | 19.1 | 23 | 34 | 43 | 98 | 46 | 17 | 32.07 | 1.29 | 3
2014/05 | 1722115 | 16.74 | 3.3 | 12.6 | 40.1 | 26.4 | 23 | 34 | 43 | 98 | 46 | 17 | 32.07 | 1.29 | 3
2014/06 | 1722115 | 16.54 | 0 | 15.4 | 43.6 | 30.1 | 23 | 34 | 43 | 98 | 46 | 17 | 32.07 | 1.29 | 3
2014/07 | 1722115 | 16.43 | 0 | 16.3 | 44.3 | 30.2 | 23 | 34 | 43 | 98 | 46 | 17 | 32.07 | 1.29 | 3
2014/08 | 1722115 | 16.33 | 0 | 14.4 | 41.1 | 28.1 | 23 | 34 | 43 | 98 | 46 | 17 | 32.07 | 1.29 | 3
2014/09 | 1722115 | 16.2 | 0 | 10.3 | 39.6 | 24.5 | 23 | 34 | 43 | 98 | 46 | 17 | 32.07 | 1.29 | 3
2014/10 | 1722115 | 16.09 | 2.6 | -0.2 | 33.6 | 16.6 | 23 | 34 | 43 | 98 | 46 | 17 | 32.07 | 1.29 | 3
2014/11 | 1722115 | 16.09 | 45.6 | -1 | 24.4 | 8.8 | 23 | 34 | 43 | 98 | 46 | 17 | 32.07 | 1.29 | 3
2014/12 | 1722115 | 16.2 | 4.4 | -5.8 | 19.6 | 5.3 | 23 | 34 | 43 | 98 | 46 | 17 | 32.07 | 1.29 | 3
2015/01 | 1722115 | 16.32 | 16.3 | -3.2 | 22.1 | 6 | 23 | 34 | 43 | 98 | 46 | 17 | 32.07 | 1.29 | 3
2015/02 | 1722115 | 16.48 | 67.9 | -1.2 | 22.9 | 8.8 | 23 | 34 | 43 | 98 | 46 | 17 | 32.07 | 1.29 | 3
2015/03 | 1722115 | 16.74 | 22 | -0.6 | 32.4 | 10.9 | 23 | 34 | 43 | 98 | 46 | 17 | 32.07 | 1.29 | 3
2015/04 | 1722115 | 17.16 | 20.6 | 3.5 | 36.9 | 19.4 | 23 | 34 | 43 | 98 | 46 | 17 | 32.07 | 1.29 | 3
2015/05 | 1722115 | 17.15 | 1.8 | 12.7 | 38.3 | 25.9 | 23 | 34 | 43 | 98 | 46 | 17 | 32.07 | 1.29 | 3
2015/06 | 1722115 | 16.44 | 0 | 15 | 43.7 | 30.1 | 23 | 34 | 43 | 98 | 46 | 17 | 32.07 | 1.29 | 3
2015/07 | 1722115 | 15.84 | 0 | 20 | 44.6 | 31.8 | 23 | 34 | 43 | 98 | 46 | 17 | 32.07 | 1.29 | 3
2015/08 | 1722115 | 15.34 | 0 | 14 | 41.9 | 28.3 | 23 | 34 | 43 | 98 | 46 | 17 | 32.07 | 1.29 | 3
2015/09 | 1722115 | 15.37 | 0 | 8.2 | 37.2 | 22.7 | 23 | 34 | 43 | 98 | 46 | 17 | 32.07 | 1.29 | 3
2015/10 | 1722115 | 15.48 | 2.6 | 3.6 | 36 | 17.8 | 23 | 34 | 43 | 98 | 46 | 17 | 32.07 | 1.29 | 3
2015/11 | 1722115 | 15.63 | 68.4 | 1.5 | 23.4 | 9.6 | 23 | 34 | 43 | 98 | 46 | 17 | 32.07 | 1.29 | 3
2015/12 | 1722115 | 15.74 | 5.3 | -5.3 | 24.4 | 5.6 | 23 | 34 | 43 | 98 | 46 | 17 | 32.07 | 1.29 | 3
2016/01 | 1722115 | 15.82 | 40.8 | -3.2 | 19.9 | 7 | 23 | 34 | 43 | 98 | 46 | 17 | 32.07 | 1.29 | 3
2016/02 | 1722115 | 15.97 | 1.9 | -7.2 | 30.1 | 8.7 | 23 | 34 | 43 | 98 | 46 | 17 | 32.07 | 1.29 | 3
2016/03 | 1722115 | 16.09 | 31.5 | 2.5 | 32.2 | 15.3 | 23 | 34 | 43 | 98 | 46 | 17 | 32.07 | 1.29 | 3
2016/04 | 1722115 | 16.19 | 22.8 | 6.7 | 37.9 | 19.3 | 23 | 34 | 43 | 98 | 46 | 17 | 32.07 | 1.29 | 3
2016/05 | 1722115 | 16.07 | 3.8 | 14.3 | 40.5 | 27.3 | 23 | 34 | 43 | 98 | 46 | 17 | 32.07 | 1.29 | 3
2016/06 | 1722115 | 15.78 | 0 | 18.1 | 44.4 | 30.5 | 23 | 34 | 43 | 98 | 46 | 17 | 32.07 | 1.29 | 3
2016/07 | 1722115 | 15.55 | 0 | 18.3 | 45.8 | 31.3 | 23 | 34 | 43 | 98 | 46 | 17 | 32.07 | 1.29 | 3
2016/08 | 1722115 | 15.4 | 0 | 15.1 | 40.3 | 28.6 | 23 | 34 | 43 | 98 | 46 | 17 | 32.07 | 1.29 | 3
2016/09 | 1722115 | 15.42 | 0 | 10.6 | 39 | 25.7 | 23 | 34 | 43 | 98 | 46 | 17 | 32.07 | 1.29 | 3
2016/10 | 1722115 | 15.54 | 0 | 0 | 30.6 | 16 | 23 | 34 | 43 | 98 | 46 | 17 | 32.07 | 1.29 | 3
2016/11 | 1722115 | 15.67 | 28.6 | -10.2 | 32.8 | 8.2 | 23 | 34 | 43 | 98 | 46 | 17 | 32.07 | 1.29 | 3
2016/12 | 1722115 | 15.87 | 44.1 | -10.8 | 24 | 6.4 | 23 | 34 | 43 | 98 | 46 | 17 | 32.07 | 1.29 | 3
2017/01 | 1722115 | 16.03 | 20.7 | -3.5 | 17 | 5 | 23 | 34 | 43 | 98 | 46 | 17 | 32.07 | 1.29 | 3
2017/02 | 1722115 | 16.04 | 132.7 | -6.9 | 21.5 | 5.1 | 23 | 34 | 43 | 98 | 46 | 17 | 32.07 | 1.29 | 3
2017/03 | 1722115 | 16.19 | 25.6 | -3.5 | 28.2 | 12.4 | 23 | 34 | 43 | 98 | 46 | 17 | 32.07 | 1.29 | 3
2017/04 | 1722115 | 16.16 | 26 | 3.4 | 34.7 | 18.2 | 23 | 34 | 43 | 98 | 46 | 17 | 32.07 | 1.29 | 3
2017/05 | 1722115 | 15.91 | 6.4 | 11.4 | 41.9 | 27.8 | 23 | 34 | 43 | 98 | 46 | 17 | 32.07 | 1.29 | 3
2017/06 | 1722115 | 15.99 | 0 | 16 | 43.2 | 30.3 | 23 | 34 | 43 | 98 | 46 | 17 | 32.07 | 1.29 | 3
2017/07 | 1722115 | 15.78 | 0 | 18.1 | 44.3 | 31.6 | 23 | 34 | 43 | 98 | 46 | 17 | 32.07 | 1.29 | 3
2017/08 | 1722115 | 15.4 | 0 | 11.9 | 42.7 | 28 | 23 | 34 | 43 | 98 | 46 | 17 | 32.07 | 1.29 | 3
2017/09 | 1722115 | 15.8 | 0 | 10 | 38.5 | 23.8 | 23 | 34 | 43 | 98 | 46 | 17 | 32.07 | 1.29 | 3
2017/10 | 1722115 | 15.9 | 0 | 5.3 | 33 | 17.3 | 23 | 34 | 43 | 98 | 46 | 17 | 32.07 | 1.29 | 3
2017/11 | 1722115 | 16.1 | 7.2 | 0.9 | 33.5 | 11.9 | 23 | 34 | 43 | 98 | 46 | 17 | 32.07 | 1.29 | 3
2017/12 | 1722115 | 16.23 | 0 | -7.3 | 21.6 | 5.6 | 23 | 34 | 43 | 98 | 46 | 17 | 32.07 | 1.29 | 3
2018/01 | 1722115 | 16.39 | 8.2 | -11.4 | 21.3 | 4.5 | 23 | 34 | 43 | 98 | 46 | 17 | 32.07 | 1.29 | 3
2018/02 | 1722115 | 16.39 | 14.8 | -8.2 | 25.7 | 7.5 | 23 | 34 | 43 | 98 | 46 | 17 | 32.07 | 1.29 | 3
2018/03 | 1722115 | 16.72 | 20.8 | -0.8 | 37.3 | 17.2 | 23 | 34 | 43 | 98 | 46 | 17 | 32.07 | 1.29 | 3
2018/04 | 1722115 | 16.68 | 14.9 | 6.5 | 35.9 | 18.9 | 23 | 34 | 43 | 98 | 46 | 17 | 32.07 | 1.29 | 3
2018/05 | 1722115 | 16.39 | 12.4 | 11.9 | 39 | 24.2 | 23 | 34 | 43 | 98 | 46 | 17 | 32.07 | 1.29 | 3
2018/06 | 1722115 | 16.19 | 0 | 15.2 | 43.1 | 29.6 | 23 | 34 | 43 | 98 | 46 | 17 | 32.07 | 1.29 | 3
2018/07 | 1722115 | 16.1 | 0 | 19.4 | 45.2 | 32.9 | 23 | 34 | 43 | 98 | 46 | 17 | 32.07 | 1.29 | 3
2018/08 | 1722115 | 15.82 | 0 | 14.6 | 41.6 | 28.6 | 23 | 34 | 43 | 98 | 46 | 17 | 32.07 | 1.29 | 3
2018/09 | 1722115 | 15.96 | 0 | 11.3 | 38.8 | 23.3 | 23 | 34 | 43 | 98 | 46 | 17 | 32.07 | 1.29 | 3
2018/10 | 1722115 | 16.72 | 22.1 | 2.7 | 32.1 | 15.8 | 23 | 34 | 43 | 98 | 46 | 17 | 32.07 | 1.29 | 3
2018/11 | 1722115 | 16.86 | 17.9 | -2.1 | 21.9 | 9.6 | 23 | 34 | 43 | 98 | 46 | 17 | 32.07 | 1.29 | 3
2018/12 | 1722115 | 16.95 | 1.5 | -3.1 | 20.9 | 6.9 | 23 | 34 | 43 | 98 | 46 | 17 | 32.07 | 1.29 | 3
2019/01 | 1722115 | 17.1 | 58.7 | -1.9 | 19.9 | 7.1 | 23 | 34 | 43 | 98 | 46 | 17 | 32.07 | 1.29 | 3
2019/02 | 1722115 | 17.09 | 22.9 | -2.2 | 18.5 | 7.2 | 23 | 34 | 43 | 98 | 46 | 17 | 32.07 | 1.29 | 3
2019/03 | 1722115 | 17.78 | 27.3 | 5 | 28.6 | 14.6 | 23 | 34 | 43 | 98 | 46 | 17 | 32.07 | 1.29 | 3
2019/04 | 1722115 | 17.71 | 38 | 8.5 | 33.5 | 20 | 23 | 34 | 43 | 98 | 46 | 17 | 32.07 | 1.29 | 3
2019/05 | 1722115 | 17.34 | 4.9 | 12.1 | 38 | 25.2 | 23 | 34 | 43 | 98 | 46 | 17 | 32.07 | 1.29 | 3
2019/06 | 1722115 | 16.6 | 3.5 | 14.9 | 39.8 | 28.2 | 23 | 34 | 43 | 98 | 46 | 17 | 32.07 | 1.29 | 3
2019/07 | 1722115 | 16.61 | 0 | 19.8 | 44.2 | 32.5 | 23 | 34 | 43 | 98 | 46 | 17 | 32.07 | 1.29 | 3
2019/08 | 1722115 | 16.66 | 0 | 15.7 | 45.6 | 29.2 | 23 | 34 | 43 | 98 | 46 | 17 | 32.07 | 1.29 | 3
2019/09 | 1722115 | 16.28 | 0 | 11 | 39 | 24.4 | 23 | 34 | 43 | 98 | 46 | 17 | 32.07 | 1.29 | 3
2019/10 | 1722115 | 16.32 | 0.6 | 5.6 | 32 | 18 | 23 | 34 | 43 | 98 | 46 | 17 | 32.07 | 1.29 | 3
2019/11 | 1722115 | 16.46 | 15.3 | -1.8 | 26.2 | 8.3 | 23 | 34 | 43 | 98 | 46 | 17 | 32.07 | 1.29 | 3
2019/12 | 1722115 | 16.36 | 7.6 | -0.2 | 21.2 | 7.9 | 23 | 34 | 43 | 98 | 46 | 17 | 32.07 | 1.29 | 3
2020/01 | 1722115 | 16.25 | 20.3 | -2.9 | 15.3 | 4.3 | 23 | 34 | 43 | 98 | 46 | 17 | 32.07 | 1.29 | 3
2020/02 | 1722115 | 16.38 | 34.4 | -1 | 24.5 | 9.2 | 23 | 34 | 43 | 98 | 46 | 17 | 32.07 | 1.29 | 3
2020/03 | 1722115 | 16.26 | 31.5 | -0.5 | 28.7 | 13.8 | 23 | 34 | 43 | 98 | 46 | 17 | 32.07 | 1.29 | 3
2020/04 | 1722115 | 15.92 | 42.2 | 0.3 | 37.6 | 18.5 | 23 | 34 | 43 | 98 | 46 | 17 | 32.07 | 1.29 | 3
2020/05 | 1722115 | 16.84 | 11.7 | 11.4 | 40 | 25 | 23 | 34 | 43 | 98 | 46 | 17 | 32.07 | 1.29 | 3
2020/06 | 1722115 | 16.72 | 0 | 14.1 | 44.2 | 29.6 | 23 | 34 | 43 | 98 | 46 | 17 | 32.07 | 1.29 | 3
2020/07 | 1722115 | 16.75 | 0 | 18.3 | 43.2 | 31.1 | 23 | 34 | 43 | 98 | 46 | 17 | 32.07 | 1.29 | 3
2020/08 | 1722115 | 16.13 | 0 | 15.7 | 41.7 | 28.9 | 23 | 34 | 43 | 98 | 46 | 17 | 32.07 | 1.29 | 3
2020/09 | 1722115 | 16.02 | 0 | 7.4 | 37 | 22.2 | 23 | 34 | 43 | 98 | 46 | 17 | 32.07 | 1.29 | 3
2020/10 | 1722115 | 16.21 | 0 | -0.2 | 29.2 | 14.7 | 23 | 34 | 43 | 98 | 46 | 17 | 32.07 | 1.29 | 3
2020/11 | 1722115 | 16.35 | 18.1 | -5 | 27.1 | 7.8 | 23 | 34 | 43 | 98 | 46 | 17 | 32.07 | 1.29 | 3
2020/12 | 1722115 | 16.7 | 19.5 | -7.6 | 14.6 | 2.3 | 23 | 34 | 43 | 98 | 46 | 17 | 32.07 | 1.29 | 3
2021/01 | 1722115 | 16.88 | 14.9 | -8.3 | 20.7 | 3 | 23 | 34 | 43 | 98 | 46 | 17 | 32.07 | 1.29 | 3
2021/02 | 1722115 | 17.27 | 12.4 | -4.8 | 28.3 | 10.8 | 23 | 34 | 43 | 98 | 46 | 17 | 32.07 | 1.29 | 3
2021/03 | 1722115 | 17.58 | 36.8 | -1.4 | 29 | 13.5 | 23 | 34 | 43 | 98 | 46 | 17 | 32.07 | 1.29 | 3
2021/04 | 1722115 | 17.67 | 18.5 | 6.3 | 38.5 | 20.6 | 23 | 34 | 43 | 98 | 46 | 17 | 32.07 | 1.29 | 3
2021/05 | 1722115 | 17.67 | 18.1 | 14.2 | 40.9 | 27.2 | 23 | 34 | 43 | 98 | 46 | 17 | 32.07 | 1.29 | 3
2021/06 | 1722115 | 17.57 | 0 | 16.8 | 44.7 | 31 | 23 | 34 | 43 | 98 | 46 | 17 | 32.07 | 1.29 | 3
2021/07 | 1722115 | 18.14 | 0 | 20.7 | 45.2 | 33.2 | 23 | 34 | 43 | 98 | 46 | 17 | 32.07 | 1.29 | 3
2021/08 | 1722115 | 18 | 0 | 16.1 | 42.2 | 29.3 | 23 | 34 | 43 | 98 | 46 | 17 | 32.07 | 1.29 | 3
2021/09 | 1722115 | 17.99 | 0 | 13 | 39.1 | 25.3 | 23 | 34 | 43 | 98 | 46 | 17 | 32.07 | 1.29 | 3
2021/10 | 1722115 | 18.02 | 0.8 | 2.4 | 28.1 | 15 | 23 | 34 | 43 | 98 | 46 | 17 | 32.07 | 1.29 | 3
2021/11 | 1722115 | 17.95 | 10.7 | -2.3 | 23.6 | 8.5 | 23 | 34 | 43 | 98 | 46 | 17 | 32.07 | 1.29 | 3
2021/12 | 1722115 | 17.87 | 8.7 | -4.1 | 24.6 | 7.7 | 23 | 34 | 43 | 98 | 46 | 17 | 32.07 | 1.29 | 3
2000/01 | 1722131 | 10.88 | 22.1 | -9.1 | 21.7 | 5.2 | 2.2 | 3.1 | 94.6 | 606 | 33 | 32 | 8.2 | 1.51 | 3
2000/02 | 1722131 | 11.09 | 8.7 | -6.9 | 20.8 | 6 | 2.2 | 3.1 | 94.6 | 606 | 33 | 32 | 8.2 | 1.51 | 3
2000/03 | 1722131 | 11.29 | 19.1 | -1.5 | 33.6 | 11.8 | 2.2 | 3.1 | 94.6 | 606 | 33 | 32 | 8.2 | 1.51 | 3
2000/04 | 1722131 | 11.55 | 1.6 | 4.7 | 37.5 | 22.4 | 2.2 | 3.1 | 94.6 | 606 | 33 | 32 | 8.2 | 1.51 | 3
2000/05 | 1722131 | 11.54 | 0 | 6.9 | 42.2 | 27.1 | 2.2 | 3.1 | 94.6 | 606 | 33 | 32 | 8.2 | 1.51 | 3
2000/06 | 1722131 | 11.26 | 0 | 13.5 | 44.8 | 28.8 | 2.2 | 3.1 | 94.6 | 606 | 33 | 32 | 8.2 | 1.51 | 3
2000/07 | 1722131 | 11.01 | 0 | 19 | 42.8 | 30.7 | 2.2 | 3.1 | 94.6 | 606 | 33 | 32 | 8.2 | 1.51 | 3
2000/08 | 1722131 | 10.8 | 0 | 15.2 | 43 | 29 | 2.2 | 3.1 | 94.6 | 606 | 33 | 32 | 8.2 | 1.51 | 3
2000/09 | 1722131 | 10.54 | 0.8 | 8.8 | 38.8 | 23.9 | 2.2 | 3.1 | 94.6 | 606 | 33 | 32 | 8.2 | 1.51 | 3
2000/10 | 1722131 | 10.44 | 8 | 7 | 30.8 | 16.3 | 2.2 | 3.1 | 94.6 | 606 | 33 | 32 | 8.2 | 1.51 | 3
2000/11 | 1722131 | 10.64 | 11.4 | -3.7 | 24.9 | 8.6 | 2.2 | 3.1 | 94.6 | 606 | 33 | 32 | 8.2 | 1.51 | 3
2000/12 | 1722131 | 10.88 | 5.9 | -1.4 | 20.6 | 7.1 | 2.2 | 3.1 | 94.6 | 606 | 33 | 32 | 8.2 | 1.51 | 3
2001/01 | 1722131 | 11.15 | 18.2 | -9.6 | 19.2 | 2.4 | 2.2 | 3.1 | 94.6 | 606 | 33 | 32 | 8.2 | 1.51 | 3
2001/02 | 1722131 | 11.36 | 14.5 | -8.4 | 21.5 | 7.3 | 2.2 | 3.1 | 94.6 | 606 | 33 | 32 | 8.2 | 1.51 | 3
2001/03 | 1722131 | 11.51 | 17.3 | -3.2 | 31.7 | 13.4 | 2.2 | 3.1 | 94.6 | 606 | 33 | 32 | 8.2 | 1.51 | 3
2001/04 | 1722131 | 11.47 | 2.3 | 9 | 35.9 | 22.3 | 2.2 | 3.1 | 94.6 | 606 | 33 | 32 | 8.2 | 1.51 | 3
2001/05 | 1722131 | 11.39 | 0 | 13.6 | 42.4 | 28 | 2.2 | 3.1 | 94.6 | 606 | 33 | 32 | 8.2 | 1.51 | 3
2001/06 | 1722131 | 11.3 | 0 | 15.5 | 45.8 | 30.4 | 2.2 | 3.1 | 94.6 | 606 | 33 | 32 | 8.2 | 1.51 | 3
2001/07 | 1722131 | 11.14 | 0 | 15.8 | 42.9 | 30.5 | 2.2 | 3.1 | 94.6 | 606 | 33 | 32 | 8.2 | 1.51 | 3
2001/08 | 1722131 | 11.23 | 0 | 15.2 | 41 | 28.1 | 2.2 | 3.1 | 94.6 | 606 | 33 | 32 | 8.2 | 1.51 | 3
2001/09 | 1722131 | 11.38 | 0 | 6.4 | 40.5 | 22.5 | 2.2 | 3.1 | 94.6 | 606 | 33 | 32 | 8.2 | 1.51 | 3
2001/10 | 1722131 | 11.5 | 2.4 | 0 | 34.9 | 17.2 | 2.2 | 3.1 | 94.6 | 606 | 33 | 32 | 8.2 | 1.51 | 3
2001/11 | 1722131 | 11.66 | 11.6 | 1.3 | 27.1 | 12 | 2.2 | 3.1 | 94.6 | 606 | 33 | 32 | 8.2 | 1.51 | 3
2001/12 | 1722131 | 11.84 | 27.4 | -2.2 | 21.5 | 7.3 | 2.2 | 3.1 | 94.6 | 606 | 33 | 32 | 8.2 | 1.51 | 3
2002/01 | 1722131 | 12.04 | 18.5 | -4 | 22.8 | 6.2 | 2.2 | 3.1 | 94.6 | 606 | 33 | 32 | 8.2 | 1.51 | 3
2002/02 | 1722131 | 11.93 | 28.2 | -4.5 | 23.5 | 8 | 2.2 | 3.1 | 94.6 | 606 | 33 | 32 | 8.2 | 1.51 | 3
2002/03 | 1722131 | 11.58 | 14.4 | -1.3 | 32 | 14.2 | 2.2 | 3.1 | 94.6 | 606 | 33 | 32 | 8.2 | 1.51 | 3
2002/04 | 1722131 | 11.88 | 36.1 | 6.2 | 37.2 | 19 | 2.2 | 3.1 | 94.6 | 606 | 33 | 32 | 8.2 | 1.51 | 3
2002/05 | 1722131 | 12.11 | 11.2 | 11.5 | 40.2 | 24.4 | 2.2 | 3.1 | 94.6 | 606 | 33 | 32 | 8.2 | 1.51 | 3
2002/06 | 1722131 | 11.91 | 0.3 | 15.5 | 42.1 | 29.4 | 2.2 | 3.1 | 94.6 | 606 | 33 | 32 | 8.2 | 1.51 | 3
2002/07 | 1722131 | 11.4 | 0 | 17.2 | 44 | 29.9 | 2.2 | 3.1 | 94.6 | 606 | 33 | 32 | 8.2 | 1.51 | 3
2002/08 | 1722131 | 11.42 | 0 | 14.5 | 44.1 | 29.2 | 2.2 | 3.1 | 94.6 | 606 | 33 | 32 | 8.2 | 1.51 | 3
2002/09 | 1722131 | 11.51 | 0 | 10 | 37.7 | 23.1 | 2.2 | 3.1 | 94.6 | 606 | 33 | 32 | 8.2 | 1.51 | 3
2002/10 | 1722131 | 11.8 | 0 | 7 | 35 | 19.2 | 2.2 | 3.1 | 94.6 | 606 | 33 | 32 | 8.2 | 1.51 | 3
2002/11 | 1722131 | 11.82 | 5.3 | -2.4 | 28.9 | 11.7 | 2.2 | 3.1 | 94.6 | 606 | 33 | 32 | 8.2 | 1.51 | 3
2002/12 | 1722131 | 11.89 | 45.1 | -18.4 | 15.1 | 1.7 | 2.2 | 3.1 | 94.6 | 606 | 33 | 32 | 8.2 | 1.51 | 3
2003/01 | 1722131 | 12.1 | 12.6 | -1.5 | 18.5 | 6.1 | 2.2 | 3.1 | 94.6 | 606 | 33 | 32 | 8.2 | 1.51 | 3
2003/02 | 1722131 | 12.26 | 32.1 | -3 | 21.4 | 7.6 | 2.2 | 3.1 | 94.6 | 606 | 33 | 32 | 8.2 | 1.51 | 3
2003/03 | 1722131 | 12.36 | 43.2 | -3 | 28.9 | 11.3 | 2.2 | 3.1 | 94.6 | 606 | 33 | 32 | 8.2 | 1.51 | 3
2003/04 | 1722131 | 12.18 | 19.4 | 0.6 | 35.4 | 17.4 | 2.2 | 3.1 | 94.6 | 606 | 33 | 32 | 8.2 | 1.51 | 3
2003/05 | 1722131 | 11.77 | 6.4 | 5.6 | 36.6 | 21.8 | 2.2 | 3.1 | 94.6 | 606 | 33 | 32 | 8.2 | 1.51 | 3
2003/06 | 1722131 | 11.4 | 2 | 14.6 | 41.4 | 28 | 2.2 | 3.1 | 94.6 | 606 | 33 | 32 | 8.2 | 1.51 | 3
2003/07 | 1722131 | 10.93 | 0 | 18.7 | 46 | 31.1 | 2.2 | 3.1 | 94.6 | 606 | 33 | 32 | 8.2 | 1.51 | 3
2003/08 | 1722131 | 10.82 | 0 | 15.5 | 43 | 28.7 | 2.2 | 3.1 | 94.6 | 606 | 33 | 32 | 8.2 | 1.51 | 3
2003/09 | 1722131 | 11.04 | 0 | 6.9 | 39 | 23.5 | 2.2 | 3.1 | 94.6 | 606 | 33 | 32 | 8.2 | 1.51 | 3
2003/10 | 1722131 | 11.18 | 0 | 4.5 | 34.4 | 18.5 | 2.2 | 3.1 | 94.6 | 606 | 33 | 32 | 8.2 | 1.51 | 3
2003/11 | 1722131 | 11.4 | 15.2 | -1.9 | 31.3 | 10.2 | 2.2 | 3.1 | 94.6 | 606 | 33 | 32 | 8.2 | 1.51 | 3
2003/12 | 1722131 | 11.78 | 20.4 | -8.9 | 20.9 | 5.1 | 2.2 | 3.1 | 94.6 | 606 | 33 | 32 | 8.2 | 1.51 | 3
2004/01 | 1722131 | 11.94 | 43.2 | -1.1 | 18.8 | 7.3 | 2.2 | 3.1 | 94.6 | 606 | 33 | 32 | 8.2 | 1.51 | 3
2004/02 | 1722131 | 12.15 | 9.9 | -1.4 | 24.6 | 10.5 | 2.2 | 3.1 | 94.6 | 606 | 33 | 32 | 8.2 | 1.51 | 3
2004/03 | 1722131 | 11.94 | 8.7 | 0.2 | 33.6 | 13.6 | 2.2 | 3.1 | 94.6 | 606 | 33 | 32 | 8.2 | 1.51 | 3
2004/04 | 1722131 | 11.69 | 14.4 | 6.5 | 35.5 | 18.4 | 2.2 | 3.1 | 94.6 | 606 | 33 | 32 | 8.2 | 1.51 | 3
2004/05 | 1722131 | 11.36 | 3.7 | 9 | 41.3 | 25.8 | 2.2 | 3.1 | 94.6 | 606 | 33 | 32 | 8.2 | 1.51 | 3
2004/06 | 1722131 | 11.19 | 0 | 15.7 | 41.9 | 29.6 | 2.2 | 3.1 | 94.6 | 606 | 33 | 32 | 8.2 | 1.51 | 3
2004/07 | 1722131 | 10.87 | 0 | 17.5 | 43 | 30 | 2.2 | 3.1 | 94.6 | 606 | 33 | 32 | 8.2 | 1.51 | 3
2004/08 | 1722131 | 10.76 | 0 | 14.7 | 42.6 | 28.4 | 2.2 | 3.1 | 94.6 | 606 | 33 | 32 | 8.2 | 1.51 | 3
2004/09 | 1722131 | 10.95 | 0 | 8.5 | 39.9 | 23.4 | 2.2 | 3.1 | 94.6 | 606 | 33 | 32 | 8.2 | 1.51 | 3
2004/10 | 1722131 | 10.98 | 0 | 3.4 | 32.7 | 15.7 | 2.2 | 3.1 | 94.6 | 606 | 33 | 32 | 8.2 | 1.51 | 3
2004/11 | 1722131 | 11.17 | 21.4 | 0.4 | 26.3 | 13.3 | 2.2 | 3.1 | 94.6 | 606 | 33 | 32 | 8.2 | 1.51 | 3
2004/12 | 1722131 | 11.41 | 42.1 | -4 | 20.1 | 5.7 | 2.2 | 3.1 | 94.6 | 606 | 33 | 32 | 8.2 | 1.51 | 3
2005/01 | 1722131 | 11.8 | 8.5 | -3.5 | 16.4 | 5 | 2.2 | 3.1 | 94.6 | 606 | 33 | 32 | 8.2 | 1.51 | 3
2005/02 | 1722131 | 12.05 | 20.6 | -4.7 | 21.5 | 4.5 | 2.2 | 3.1 | 94.6 | 606 | 33 | 32 | 8.2 | 1.51 | 3
2005/03 | 1722131 | 12.18 | 20.1 | 0.3 | 28.9 | 14.8 | 2.2 | 3.1 | 94.6 | 606 | 33 | 32 | 8.2 | 1.51 | 3
2005/04 | 1722131 | 11.76 | 5.6 | 2.4 | 35.5 | 19.1 | 2.2 | 3.1 | 94.6 | 606 | 33 | 32 | 8.2 | 1.51 | 3
2005/05 | 1722131 | 11.25 | 29.9 | 9.3 | 35.9 | 23 | 2.2 | 3.1 | 94.6 | 606 | 33 | 32 | 8.2 | 1.51 | 3
2005/06 | 1722131 | 11.03 | 7.5 | 15.5 | 45.7 | 29.6 | 2.2 | 3.1 | 94.6 | 606 | 33 | 32 | 8.2 | 1.51 | 3
2005/07 | 1722131 | 10.73 | 0 | 17.2 | 44.9 | 31.1 | 2.2 | 3.1 | 94.6 | 606 | 33 | 32 | 8.2 | 1.51 | 3
2005/08 | 1722131 | 10.7 | 0 | 10.8 | 41.6 | 27.9 | 2.2 | 3.1 | 94.6 | 606 | 33 | 32 | 8.2 | 1.51 | 3
2005/09 | 1722131 | 10.58 | 0 | 9 | 39.8 | 24.4 | 2.2 | 3.1 | 94.6 | 606 | 33 | 32 | 8.2 | 1.51 | 3
2005/10 | 1722131 | 10.65 | 0.1 | 3.5 | 34.9 | 17.4 | 2.2 | 3.1 | 94.6 | 606 | 33 | 32 | 8.2 | 1.51 | 3
2005/11 | 1722131 | 11.11 | 3.6 | -2.8 | 25.3 | 10.6 | 2.2 | 3.1 | 94.6 | 606 | 33 | 32 | 8.2 | 1.51 | 3
2005/12 | 1722131 | 11.4 | 10.6 | -3.9 | 22 | 6.9 | 2.2 | 3.1 | 94.6 | 606 | 33 | 32 | 8.2 | 1.51 | 3
2006/01 | 1722131 | 11.52 | 123.6 | -10.5 | 15.5 | 1.3 | 2.2 | 3.1 | 94.6 | 606 | 33 | 32 | 8.2 | 1.51 | 3
2006/02 | 1722131 | 11.86 | 15.5 | -1 | 23.9 | 10.7 | 2.2 | 3.1 | 94.6 | 606 | 33 | 32 | 8.2 | 1.51 | 3
2006/03 | 1722131 | 12.1 | 39.7 | 1.2 | 28 | 13.6 | 2.2 | 3.1 | 94.6 | 606 | 33 | 32 | 8.2 | 1.51 | 3
2006/04 | 1722131 | 11.89 | 7 | 1.6 | 38.7 | 19.5 | 2.2 | 3.1 | 94.6 | 606 | 33 | 32 | 8.2 | 1.51 | 3
2006/05 | 1722131 | 11.58 | 0 | 15 | 41.8 | 27.7 | 2.2 | 3.1 | 94.6 | 606 | 33 | 32 | 8.2 | 1.51 | 3
2006/06 | 1722131 | 11.01 | 0 | 15 | 42.4 | 29.3 | 2.2 | 3.1 | 94.6 | 606 | 33 | 32 | 8.2 | 1.51 | 3
2006/07 | 1722131 | 10.87 | 0 | 14.6 | 43.2 | 30.3 | 2.2 | 3.1 | 94.6 | 606 | 33 | 32 | 8.2 | 1.51 | 3
2006/08 | 1722131 | 10.91 | 0 | 15.1 | 41.5 | 29 | 2.2 | 3.1 | 94.6 | 606 | 33 | 32 | 8.2 | 1.51 | 3
2006/09 | 1722131 | 11.1 | 0 | 9.4 | 36.4 | 22.5 | 2.2 | 3.1 | 94.6 | 606 | 33 | 32 | 8.2 | 1.51 | 3
2006/10 | 1722131 | 11.25 | 9.1 | 7 | 33.7 | 20.3 | 2.2 | 3.1 | 94.6 | 606 | 33 | 32 | 8.2 | 1.51 | 3
2006/11 | 1722131 | 11.46 | 22.4 | -2.8 | 32.4 | 11.7 | 2.2 | 3.1 | 94.6 | 606 | 33 | 32 | 8.2 | 1.51 | 3
2006/12 | 1722131 | 11.81 | 13.6 | -5.5 | 15.3 | 1.9 | 2.2 | 3.1 | 94.6 | 606 | 33 | 32 | 8.2 | 1.51 | 3
2007/01 | 1722131 | 12.06 | 12.2 | -6.4 | 22.7 | 4.3 | 2.2 | 3.1 | 94.6 | 606 | 33 | 32 | 8.2 | 1.51 | 3
2007/02 | 1722131 | 12.2 | 28.4 | -3.7 | 21.4 | 8.2 | 2.2 | 3.1 | 94.6 | 606 | 33 | 32 | 8.2 | 1.51 | 3
2007/03 | 1722131 | 12.3 | 43.7 | -4.3 | 25.1 | 11.3 | 2.2 | 3.1 | 94.6 | 606 | 33 | 32 | 8.2 | 1.51 | 3
2007/04 | 1722131 | 12.09 | 2.8 | 4.3 | 37.3 | 22.4 | 2.2 | 3.1 | 94.6 | 606 | 33 | 32 | 8.2 | 1.51 | 3
2007/05 | 1722131 | 11.6 | 1.1 | 10 | 40 | 25.5 | 2.2 | 3.1 | 94.6 | 606 | 33 | 32 | 8.2 | 1.51 | 3
2007/06 | 1722131 | 11.36 | 1.2 | 14.8 | 45.5 | 30.4 | 2.2 | 3.1 | 94.6 | 606 | 33 | 32 | 8.2 | 1.51 | 3
2007/07 | 1722131 | 11.25 | 0 | 13.6 | 42.9 | 30.3 | 2.2 | 3.1 | 94.6 | 606 | 33 | 32 | 8.2 | 1.51 | 3
2007/08 | 1722131 | 11.12 | 0 | 14.2 | 40.8 | 27.7 | 2.2 | 3.1 | 94.6 | 606 | 33 | 32 | 8.2 | 1.51 | 3
2007/09 | 1722131 | 11.22 | 0 | 6.1 | 37.9 | 23 | 2.2 | 3.1 | 94.6 | 606 | 33 | 32 | 8.2 | 1.51 | 3
2007/10 | 1722131 | 11.46 | 0 | 1.8 | 29.5 | 14 | 2.2 | 3.1 | 94.6 | 606 | 33 | 32 | 8.2 | 1.51 | 3
2007/11 | 1722131 | 11.63 | 5.7 | 0.8 | 27.5 | 11.8 | 2.2 | 3.1 | 94.6 | 606 | 33 | 32 | 8.2 | 1.51 | 3
2007/12 | 1722131 | 11.75 | 37.6 | -6.9 | 17 | 4.7 | 2.2 | 3.1 | 94.6 | 606 | 33 | 32 | 8.2 | 1.51 | 3
2008/01 | 1722131 | 11.88 | 16.7 | -19.7 | 12.4 | -5.7 | 2.2 | 3.1 | 94.6 | 606 | 33 | 32 | 8.2 | 1.51 | 3
2008/02 | 1722131 | 12.03 | 21.3 | -10.4 | 24.6 | 2.7 | 2.2 | 3.1 | 94.6 | 606 | 33 | 32 | 8.2 | 1.51 | 3
2008/03 | 1722131 | 12.23 | 6.6 | 3.4 | 32.4 | 17.5 | 2.2 | 3.1 | 94.6 | 606 | 33 | 32 | 8.2 | 1.51 | 3
2008/04 | 1722131 | 12.31 | 110.7 | 8.2 | 37.9 | 21.1 | 2.2 | 3.1 | 94.6 | 606 | 33 | 32 | 8.2 | 1.51 | 3
2008/05 | 1722131 | 12.14 | 2.7 | 14 | 40.2 | 27.2 | 2.2 | 3.1 | 94.6 | 606 | 33 | 32 | 8.2 | 1.51 | 3
2008/06 | 1722131 | 11.91 | 0 | 18.8 | 44.6 | 30.8 | 2.2 | 3.1 | 94.6 | 606 | 33 | 32 | 8.2 | 1.51 | 3
2008/07 | 1722131 | 11.73 | 0 | 16.7 | 43.2 | 30.9 | 2.2 | 3.1 | 94.6 | 606 | 33 | 32 | 8.2 | 1.51 | 3
2008/08 | 1722131 | 11.46 | 0 | 16.1 | 43.3 | 28.9 | 2.2 | 3.1 | 94.6 | 606 | 33 | 32 | 8.2 | 1.51 | 3
2008/09 | 1722131 | 11.43 | 0 | 8.7 | 39.3 | 23.8 | 2.2 | 3.1 | 94.6 | 606 | 33 | 32 | 8.2 | 1.51 | 3
2008/10 | 1722131 | 11.56 | 1.7 | 1.8 | 34.3 | 17.2 | 2.2 | 3.1 | 94.6 | 606 | 33 | 32 | 8.2 | 1.51 | 3
2008/11 | 1722131 | 11.69 | 1.2 | 0 | 24.7 | 10.5 | 2.2 | 3.1 | 94.6 | 606 | 33 | 32 | 8.2 | 1.51 | 3
2008/12 | 1722131 | 11.9 | 18.2 | -5.2 | 20.5 | 5.3 | 2.2 | 3.1 | 94.6 | 606 | 33 | 32 | 8.2 | 1.51 | 3
2009/01 | 1722131 | 12.05 | 23.6 | -3.1 | 18.4 | 5.3 | 2.2 | 3.1 | 94.6 | 606 | 33 | 32 | 8.2 | 1.51 | 3
2009/02 | 1722131 | 12.17 | 42.6 | -2 | 21.6 | 9.4 | 2.2 | 3.1 | 94.6 | 606 | 33 | 32 | 8.2 | 1.51 | 3
2009/03 | 1722131 | 12.3 | 13.6 | 2.4 | 30.4 | 15 | 2.2 | 3.1 | 94.6 | 606 | 33 | 32 | 8.2 | 1.51 | 3
2009/04 | 1722131 | 12.13 | 48.8 | 3.8 | 30.9 | 15.9 | 2.2 | 3.1 | 94.6 | 606 | 33 | 32 | 8.2 | 1.51 | 3
2009/05 | 1722131 | 11.73 | 6.2 | 10.2 | 39.4 | 24.7 | 2.2 | 3.1 | 94.6 | 606 | 33 | 32 | 8.2 | 1.51 | 3
2009/06 | 1722131 | 11.48 | 0 | 13.3 | 40.2 | 27.8 | 2.2 | 3.1 | 94.6 | 606 | 33 | 32 | 8.2 | 1.51 | 3
2009/07 | 1722131 | 11.29 | 0 | 15 | 43.4 | 30.1 | 2.2 | 3.1 | 94.6 | 606 | 33 | 32 | 8.2 | 1.51 | 3
2009/08 | 1722131 | 11.11 | 0 | 13.7 | 42.1 | 28.5 | 2.2 | 3.1 | 94.6 | 606 | 33 | 32 | 8.2 | 1.51 | 3
2009/09 | 1722131 | 11.18 | 0 | 9.2 | 37.9 | 23.9 | 2.2 | 3.1 | 94.6 | 606 | 33 | 32 | 8.2 | 1.51 | 3
2009/10 | 1722131 | 11.51 | 0.4 | 3.1 | 31.8 | 16.2 | 2.2 | 3.1 | 94.6 | 606 | 33 | 32 | 8.2 | 1.51 | 3
2009/11 | 1722131 | 11.67 | 8.1 | -3.2 | 31.2 | 10.9 | 2.2 | 3.1 | 94.6 | 606 | 33 | 32 | 8.2 | 1.51 | 3
2009/12 | 1722131 | 11.66 | 29.7 | -1.5 | 18.4 | 7.1 | 2.2 | 3.1 | 94.6 | 606 | 33 | 32 | 8.2 | 1.51 | 3
2010/01 | 1722131 | 11.96 | 14.9 | -4 | 20.8 | 7.3 | 2.2 | 3.1 | 94.6 | 606 | 33 | 32 | 8.2 | 1.51 | 3
2010/02 | 1722131 | 12.11 | 72 | -9.5 | 24.5 | 7 | 2.2 | 3.1 | 94.6 | 606 | 33 | 32 | 8.2 | 1.51 | 3
2010/03 | 1722131 | 12.21 | 29.8 | 2.9 | 34.4 | 14.4 | 2.2 | 3.1 | 94.6 | 606 | 33 | 32 | 8.2 | 1.51 | 3
2010/04 | 1722131 | 11.84 | 12.5 | 7.5 | 35.1 | 20.5 | 2.2 | 3.1 | 94.6 | 606 | 33 | 32 | 8.2 | 1.51 | 3
2010/05 | 1722131 | 11.42 | 12.3 | 13.7 | 38.9 | 25.4 | 2.2 | 3.1 | 94.6 | 606 | 33 | 32 | 8.2 | 1.51 | 3
2010/06 | 1722131 | 11.28 | 2.3 | 14.7 | 42.3 | 29.2 | 2.2 | 3.1 | 94.6 | 606 | 33 | 32 | 8.2 | 1.51 | 3
2010/07 | 1722131 | 11.14 | 0 | 16.9 | 44.8 | 30.4 | 2.2 | 3.1 | 94.6 | 606 | 33 | 32 | 8.2 | 1.51 | 3
2010/08 | 1722131 | 10.96 | 0 | 13.6 | 42.7 | 28.6 | 2.2 | 3.1 | 94.6 | 606 | 33 | 32 | 8.2 | 1.51 | 3
2010/09 | 1722131 | 10.94 | 0.7 | 6.8 | 39.5 | 22.6 | 2.2 | 3.1 | 94.6 | 606 | 33 | 32 | 8.2 | 1.51 | 3
2010/10 | 1722131 | 10.99 | 0 | 2.7 | 34.9 | 19.5 | 2.2 | 3.1 | 94.6 | 606 | 33 | 32 | 8.2 | 1.51 | 3
2010/11 | 1722131 | 11.09 | 10.1 | -2.3 | 25.5 | 10.2 | 2.2 | 3.1 | 94.6 | 606 | 33 | 32 | 8.2 | 1.51 | 3
2010/12 | 1722131 | 11.16 | 0.3 | -6.6 | 23.5 | 5.3 | 2.2 | 3.1 | 94.6 | 606 | 33 | 32 | 8.2 | 1.51 | 3
2011/01 | 1722131 | 11.44 | 14.6 | -6 | 20.4 | 4.4 | 2.2 | 3.1 | 94.6 | 606 | 33 | 32 | 8.2 | 1.51 | 3
2011/02 | 1722131 | 11.88 | 29.4 | -4.8 | 23.3 | 6.1 | 2.2 | 3.1 | 94.6 | 606 | 33 | 32 | 8.2 | 1.51 | 3
2011/03 | 1722131 | 12.04 | 14.7 | -0.7 | 31 | 12.5 | 2.2 | 3.1 | 94.6 | 606 | 33 | 32 | 8.2 | 1.51 | 3
2011/04 | 1722131 | 11.75 | 5.6 | 5.3 | 38.1 | 21 | 2.2 | 3.1 | 94.6 | 606 | 33 | 32 | 8.2 | 1.51 | 3
2011/05 | 1722131 | 11.67 | 3.3 | 13.7 | 41.7 | 27.2 | 2.2 | 3.1 | 94.6 | 606 | 33 | 32 | 8.2 | 1.51 | 3
2011/06 | 1722131 | 11.56 | 0 | 14.8 | 42.8 | 30.6 | 2.2 | 3.1 | 94.6 | 606 | 33 | 32 | 8.2 | 1.51 | 3
2011/07 | 1722131 | 11.26 | 0 | 16.3 | 43.7 | 30.4 | 2.2 | 3.1 | 94.6 | 606 | 33 | 32 | 8.2 | 1.51 | 3
2011/08 | 1722131 | 11.18 | 0 | 12.5 | 44.4 | 30 | 2.2 | 3.1 | 94.6 | 606 | 33 | 32 | 8.2 | 1.51 | 3
2011/09 | 1722131 | 11.4 | 0 | 10.5 | 38 | 24 | 2.2 | 3.1 | 94.6 | 606 | 33 | 32 | 8.2 | 1.51 | 3
2011/10 | 1722131 | 11.55 | 1.4 | 6.3 | 35.9 | 17.9 | 2.2 | 3.1 | 94.6 | 606 | 33 | 32 | 8.2 | 1.51 | 3
2011/11 | 1722131 | 11.57 | 147.8 | -3.4 | 25.3 | 8.3 | 2.2 | 3.1 | 94.6 | 606 | 33 | 32 | 8.2 | 1.51 | 3
2011/12 | 1722131 | 11.66 | 3.8 | -9.1 | 17.3 | 2.5 | 2.2 | 3.1 | 94.6 | 606 | 33 | 32 | 8.2 | 1.51 | 3
2012/01 | 1722131 | 11.86 | 14 | -5.5 | 17.7 | 3.1 | 2.2 | 3.1 | 94.6 | 606 | 33 | 32 | 8.2 | 1.51 | 3
2012/02 | 1722131 | 12.06 | 21.3 | -10 | 21 | 2.6 | 2.2 | 3.1 | 94.6 | 606 | 33 | 32 | 8.2 | 1.51 | 3
2012/03 | 1722131 | 12.07 | 27.5 | -2.5 | 28.1 | 10.2 | 2.2 | 3.1 | 94.6 | 606 | 33 | 32 | 8.2 | 1.51 | 3
2012/04 | 1722131 | 11.92 | 49.3 | 10.2 | 34.2 | 21.2 | 2.2 | 3.1 | 94.6 | 606 | 33 | 32 | 8.2 | 1.51 | 3
2012/05 | 1722131 | 11.63 | 25.1 | 12.4 | 37.3 | 24.5 | 2.2 | 3.1 | 94.6 | 606 | 33 | 32 | 8.2 | 1.51 | 3
2012/06 | 1722131 | 11.47 | 0 | 15.6 | 40.6 | 29.1 | 2.2 | 3.1 | 94.6 | 606 | 33 | 32 | 8.2 | 1.51 | 3
2012/07 | 1722131 | 11.48 | 0 | 17 | 43.9 | 30.5 | 2.2 | 3.1 | 94.6 | 606 | 33 | 32 | 8.2 | 1.51 | 3
2012/08 | 1722131 | 11.46 | 0 | 17.2 | 41.6 | 29.2 | 2.2 | 3.1 | 94.6 | 606 | 33 | 32 | 8.2 | 1.51 | 3
2012/09 | 1722131 | 11.54 | 0 | 8.2 | 37.5 | 22.9 | 2.2 | 3.1 | 94.6 | 606 | 33 | 32 | 8.2 | 1.51 | 3
2012/10 | 1722131 | 11.65 | 0.4 | 0.9 | 31.3 | 17.3 | 2.2 | 3.1 | 94.6 | 606 | 33 | 32 | 8.2 | 1.51 | 3
2012/11 | 1722131 | 11.78 | 17.8 | -1.3 | 25.7 | 10.7 | 2.2 | 3.1 | 94.6 | 606 | 33 | 32 | 8.2 | 1.51 | 3
2012/12 | 1722131 | 11.87 | 22.1 | -16.8 | 21.2 | 3.9 | 2.2 | 3.1 | 94.6 | 606 | 33 | 32 | 8.2 | 1.51 | 3
2013/01 | 1722131 | 12.22 | 10.4 | -10.6 | 22 | 4.7 | 2.2 | 3.1 | 94.6 | 606 | 33 | 32 | 8.2 | 1.51 | 3
2013/02 | 1722131 | 12.34 | 7.8 | -1.3 | 20.5 | 9.3 | 2.2 | 3.1 | 94.6 | 606 | 33 | 32 | 8.2 | 1.51 | 3
2013/03 | 1722131 | 12.39 | 18.1 | -4.5 | 30.1 | 13.9 | 2.2 | 3.1 | 94.6 | 606 | 33 | 32 | 8.2 | 1.51 | 3
2013/04 | 1722131 | 12.48 | 52.5 | 4.7 | 35.8 | 18.5 | 2.2 | 3.1 | 94.6 | 606 | 33 | 32 | 8.2 | 1.51 | 3
2013/05 | 1722131 | 12.41 | 0 | 9.8 | 41.1 | 25.2 | 2.2 | 3.1 | 94.6 | 606 | 33 | 32 | 8.2 | 1.51 | 3
2013/06 | 1722131 | 12.13 | 0.8 | 13.6 | 43.5 | 30.3 | 2.2 | 3.1 | 94.6 | 606 | 33 | 32 | 8.2 | 1.51 | 3
2013/07 | 1722131 | 11.85 | 0 | 18 | 44.3 | 31.2 | 2.2 | 3.1 | 94.6 | 606 | 33 | 32 | 8.2 | 1.51 | 3
2013/08 | 1722131 | 11.54 | 0.9 | 14 | 41.2 | 28.9 | 2.2 | 3.1 | 94.6 | 606 | 33 | 32 | 8.2 | 1.51 | 3
2013/09 | 1722131 | 11.24 | 0 | 11.5 | 39.1 | 25.3 | 2.2 | 3.1 | 94.6 | 606 | 33 | 32 | 8.2 | 1.51 | 3
2013/10 | 1722131 | 11.17 | 10.2 | 1.7 | 37.5 | 17.1 | 2.2 | 3.1 | 94.6 | 606 | 33 | 32 | 8.2 | 1.51 | 3
2013/11 | 1722131 | 11.28 | 0.6 | -2 | 25.5 | 11 | 2.2 | 3.1 | 94.6 | 606 | 33 | 32 | 8.2 | 1.51 | 3
2013/12 | 1722131 | 11.42 | 17.8 | -8.3 | 23.9 | 4.8 | 2.2 | 3.1 | 94.6 | 606 | 33 | 32 | 8.2 | 1.51 | 3
2014/01 | 1722131 | 11.58 | 18.2 | -8.9 | 22.9 | 5.8 | 2.2 | 3.1 | 94.6 | 606 | 33 | 32 | 8.2 | 1.51 | 3
2014/02 | 1722131 | 11.7 | 32.5 | -21.7 | 18.7 | 0.1 | 2.2 | 3.1 | 94.6 | 606 | 33 | 32 | 8.2 | 1.51 | 3
2014/03 | 1722131 | 11.82 | 46.3 | -0.8 | 29.3 | 11.9 | 2.2 | 3.1 | 94.6 | 606 | 33 | 32 | 8.2 | 1.51 | 3
2014/04 | 1722131 | 11.91 | 11.5 | 5 | 36.1 | 19.1 | 2.2 | 3.1 | 94.6 | 606 | 33 | 32 | 8.2 | 1.51 | 3
2014/05 | 1722131 | 11.81 | 3.3 | 12.6 | 40.1 | 26.4 | 2.2 | 3.1 | 94.6 | 606 | 33 | 32 | 8.2 | 1.51 | 3
2014/06 | 1722131 | 11.62 | 0 | 15.4 | 43.6 | 30.1 | 2.2 | 3.1 | 94.6 | 606 | 33 | 32 | 8.2 | 1.51 | 3
2014/07 | 1722131 | 11.48 | 0 | 16.3 | 44.3 | 30.2 | 2.2 | 3.1 | 94.6 | 606 | 33 | 32 | 8.2 | 1.51 | 3
2014/08 | 1722131 | 11.39 | 0 | 14.4 | 41.1 | 28.1 | 2.2 | 3.1 | 94.6 | 606 | 33 | 32 | 8.2 | 1.51 | 3
2014/09 | 1722131 | 11.31 | 0 | 10.3 | 39.6 | 24.5 | 2.2 | 3.1 | 94.6 | 606 | 33 | 32 | 8.2 | 1.51 | 3
2014/10 | 1722131 | 11.26 | 2.6 | -0.2 | 33.6 | 16.6 | 2.2 | 3.1 | 94.6 | 606 | 33 | 32 | 8.2 | 1.51 | 3
2014/11 | 1722131 | 11.29 | 45.6 | -1 | 24.4 | 8.8 | 2.2 | 3.1 | 94.6 | 606 | 33 | 32 | 8.2 | 1.51 | 3
2014/12 | 1722131 | 11.37 | 4.4 | -5.8 | 19.6 | 5.3 | 2.2 | 3.1 | 94.6 | 606 | 33 | 32 | 8.2 | 1.51 | 3
2015/01 | 1722131 | 11.48 | 16.3 | -3.2 | 22.1 | 6 | 2.2 | 3.1 | 94.6 | 606 | 33 | 32 | 8.2 | 1.51 | 3
2015/02 | 1722131 | 11.65 | 67.9 | -1.2 | 22.9 | 8.8 | 2.2 | 3.1 | 94.6 | 606 | 33 | 32 | 8.2 | 1.51 | 3
2015/03 | 1722131 | 11.76 | 22 | -0.6 | 32.4 | 10.9 | 2.2 | 3.1 | 94.6 | 606 | 33 | 32 | 8.2 | 1.51 | 3
2015/04 | 1722131 | 11.65 | 20.6 | 3.5 | 36.9 | 19.4 | 2.2 | 3.1 | 94.6 | 606 | 33 | 32 | 8.2 | 1.51 | 3
2015/05 | 1722131 | 11.51 | 1.8 | 12.7 | 38.3 | 25.9 | 2.2 | 3.1 | 94.6 | 606 | 33 | 32 | 8.2 | 1.51 | 3
2015/06 | 1722131 | 11.29 | 0 | 15 | 43.7 | 30.1 | 2.2 | 3.1 | 94.6 | 606 | 33 | 32 | 8.2 | 1.51 | 3
2015/07 | 1722131 | 11.07 | 0 | 20 | 44.6 | 31.8 | 2.2 | 3.1 | 94.6 | 606 | 33 | 32 | 8.2 | 1.51 | 3
2015/08 | 1722131 | 11.06 | 0 | 14 | 41.9 | 28.3 | 2.2 | 3.1 | 94.6 | 606 | 33 | 32 | 8.2 | 1.51 | 3
2015/09 | 1722131 | 11.23 | 0 | 8.2 | 37.2 | 22.7 | 2.2 | 3.1 | 94.6 | 606 | 33 | 32 | 8.2 | 1.51 | 3
2015/10 | 1722131 | 11.56 | 2.6 | 3.6 | 36 | 17.8 | 2.2 | 3.1 | 94.6 | 606 | 33 | 32 | 8.2 | 1.51 | 3
2015/11 | 1722131 | 11.7 | 68.4 | 1.5 | 23.4 | 9.6 | 2.2 | 3.1 | 94.6 | 606 | 33 | 32 | 8.2 | 1.51 | 3
2015/12 | 1722131 | 11.89 | 5.3 | -5.3 | 24.4 | 5.6 | 2.2 | 3.1 | 94.6 | 606 | 33 | 32 | 8.2 | 1.51 | 3
2016/01 | 1722131 | 12.03 | 40.8 | -3.2 | 19.9 | 7 | 2.2 | 3.1 | 94.6 | 606 | 33 | 32 | 8.2 | 1.51 | 3
2016/02 | 1722131 | 12.01 | 1.9 | -7.2 | 30.1 | 8.7 | 2.2 | 3.1 | 94.6 | 606 | 33 | 32 | 8.2 | 1.51 | 3
2016/03 | 1722131 | 12.09 | 31.5 | 2.5 | 32.2 | 15.3 | 2.2 | 3.1 | 94.6 | 606 | 33 | 32 | 8.2 | 1.51 | 3
2016/04 | 1722131 | 11.99 | 22.8 | 6.7 | 37.9 | 19.3 | 2.2 | 3.1 | 94.6 | 606 | 33 | 32 | 8.2 | 1.51 | 3
2016/05 | 1722131 | 11.82 | 3.8 | 14.3 | 40.5 | 27.3 | 2.2 | 3.1 | 94.6 | 606 | 33 | 32 | 8.2 | 1.51 | 3
2016/06 | 1722131 | 11.61 | 0 | 18.1 | 44.4 | 30.5 | 2.2 | 3.1 | 94.6 | 606 | 33 | 32 | 8.2 | 1.51 | 3
2016/07 | 1722131 | 11.37 | 0 | 18.3 | 45.8 | 31.3 | 2.2 | 3.1 | 94.6 | 606 | 33 | 32 | 8.2 | 1.51 | 3
2016/08 | 1722131 | 11.2 | 0 | 15.1 | 40.3 | 28.6 | 2.2 | 3.1 | 94.6 | 606 | 33 | 32 | 8.2 | 1.51 | 3
2016/09 | 1722131 | 11.22 | 0 | 10.6 | 39 | 25.7 | 2.2 | 3.1 | 94.6 | 606 | 33 | 32 | 8.2 | 1.51 | 3
2016/10 | 1722131 | 11.34 | 0 | 0 | 30.6 | 16 | 2.2 | 3.1 | 94.6 | 606 | 33 | 32 | 8.2 | 1.51 | 3
2016/11 | 1722131 | 11.46 | 28.6 | -10.2 | 32.8 | 8.2 | 2.2 | 3.1 | 94.6 | 606 | 33 | 32 | 8.2 | 1.51 | 3
2016/12 | 1722131 | 11.59 | 44.1 | -10.8 | 24 | 6.4 | 2.2 | 3.1 | 94.6 | 606 | 33 | 32 | 8.2 | 1.51 | 3
2017/01 | 1722131 | 11.73 | 20.7 | -3.5 | 17 | 5 | 2.2 | 3.1 | 94.6 | 606 | 33 | 32 | 8.2 | 1.51 | 3
2017/02 | 1722131 | 11.9 | 132.7 | -6.9 | 21.5 | 5.1 | 2.2 | 3.1 | 94.6 | 606 | 33 | 32 | 8.2 | 1.51 | 3
2017/03 | 1722131 | 12.07 | 25.6 | -3.5 | 28.2 | 12.4 | 2.2 | 3.1 | 94.6 | 606 | 33 | 32 | 8.2 | 1.51 | 3
2017/04 | 1722131 | 11.99 | 26 | 3.4 | 34.7 | 18.2 | 2.2 | 3.1 | 94.6 | 606 | 33 | 32 | 8.2 | 1.51 | 3
2017/05 | 1722131 | 11.66 | 6.4 | 11.4 | 41.9 | 27.8 | 2.2 | 3.1 | 94.6 | 606 | 33 | 32 | 8.2 | 1.51 | 3
2017/06 | 1722131 | 11.42 | 0 | 16 | 43.2 | 30.3 | 2.2 | 3.1 | 94.6 | 606 | 33 | 32 | 8.2 | 1.51 | 3
2017/07 | 1722131 | 11.37 | 0 | 18.1 | 44.3 | 31.6 | 2.2 | 3.1 | 94.6 | 606 | 33 | 32 | 8.2 | 1.51 | 3
2017/08 | 1722131 | 11.5 | 0 | 11.9 | 42.7 | 28 | 2.2 | 3.1 | 94.6 | 606 | 33 | 32 | 8.2 | 1.51 | 3
2017/09 | 1722131 | 11.64 | 0 | 10 | 38.5 | 23.8 | 2.2 | 3.1 | 94.6 | 606 | 33 | 32 | 8.2 | 1.51 | 3
2017/10 | 1722131 | 11.65 | 0 | 5.3 | 33 | 17.3 | 2.2 | 3.1 | 94.6 | 606 | 33 | 32 | 8.2 | 1.51 | 3
2017/11 | 1722131 | 11.88 | 7.2 | 0.9 | 33.5 | 11.9 | 2.2 | 3.1 | 94.6 | 606 | 33 | 32 | 8.2 | 1.51 | 3
2017/12 | 1722131 | 12 | 0 | -7.3 | 21.6 | 5.6 | 2.2 | 3.1 | 94.6 | 606 | 33 | 32 | 8.2 | 1.51 | 3
2018/01 | 1722131 | 12.12 | 8.2 | -11.4 | 21.3 | 4.5 | 2.2 | 3.1 | 94.6 | 606 | 33 | 32 | 8.2 | 1.51 | 3
2018/02 | 1722131 | 12.26 | 14.8 | -8.2 | 25.7 | 7.5 | 2.2 | 3.1 | 94.6 | 606 | 33 | 32 | 8.2 | 1.51 | 3
2018/03 | 1722131 | 12.45 | 20.8 | -0.8 | 37.3 | 17.2 | 2.2 | 3.1 | 94.6 | 606 | 33 | 32 | 8.2 | 1.51 | 3
2018/04 | 1722131 | 12.27 | 14.9 | 6.5 | 35.9 | 18.9 | 2.2 | 3.1 | 94.6 | 606 | 33 | 32 | 8.2 | 1.51 | 3
2018/05 | 1722131 | 12.34 | 12.4 | 11.9 | 39 | 24.2 | 2.2 | 3.1 | 94.6 | 606 | 33 | 32 | 8.2 | 1.51 | 3
2018/06 | 1722131 | 12.34 | 0 | 15.2 | 43.1 | 29.6 | 2.2 | 3.1 | 94.6 | 606 | 33 | 32 | 8.2 | 1.51 | 3
2018/07 | 1722131 | 12.3 | 0 | 19.4 | 45.2 | 32.9 | 2.2 | 3.1 | 94.6 | 606 | 33 | 32 | 8.2 | 1.51 | 3
2018/08 | 1722131 | 12.32 | 0 | 14.6 | 41.6 | 28.6 | 2.2 | 3.1 | 94.6 | 606 | 33 | 32 | 8.2 | 1.51 | 3
2018/09 | 1722131 | 12.42 | 0 | 11.3 | 38.8 | 23.3 | 2.2 | 3.1 | 94.6 | 606 | 33 | 32 | 8.2 | 1.51 | 3
2018/10 | 1722131 | 12.11 | 22.1 | 2.7 | 32.1 | 15.8 | 2.2 | 3.1 | 94.6 | 606 | 33 | 32 | 8.2 | 1.51 | 3
2018/11 | 1722131 | 11.65 | 17.9 | -2.1 | 21.9 | 9.6 | 2.2 | 3.1 | 94.6 | 606 | 33 | 32 | 8.2 | 1.51 | 3
2018/12 | 1722131 | 11.64 | 1.5 | -3.1 | 20.9 | 6.9 | 2.2 | 3.1 | 94.6 | 606 | 33 | 32 | 8.2 | 1.51 | 3
2019/01 | 1722131 | 11.94 | 58.7 | -1.9 | 19.9 | 7.1 | 2.2 | 3.1 | 94.6 | 606 | 33 | 32 | 8.2 | 1.51 | 3
2019/02 | 1722131 | 12.21 | 22.9 | -2.2 | 18.5 | 7.2 | 2.2 | 3.1 | 94.6 | 606 | 33 | 32 | 8.2 | 1.51 | 3
2019/03 | 1722131 | 12.4 | 27.3 | 5 | 28.6 | 14.6 | 2.2 | 3.1 | 94.6 | 606 | 33 | 32 | 8.2 | 1.51 | 3
2019/04 | 1722131 | 12.15 | 38 | 8.5 | 33.5 | 20 | 2.2 | 3.1 | 94.6 | 606 | 33 | 32 | 8.2 | 1.51 | 3
2019/05 | 1722131 | 11.81 | 4.9 | 12.1 | 38 | 25.2 | 2.2 | 3.1 | 94.6 | 606 | 33 | 32 | 8.2 | 1.51 | 3
2019/06 | 1722131 | 11.61 | 3.5 | 14.9 | 39.8 | 28.2 | 2.2 | 3.1 | 94.6 | 606 | 33 | 32 | 8.2 | 1.51 | 3
2019/07 | 1722131 | 11.61 | 0 | 19.8 | 44.2 | 32.5 | 2.2 | 3.1 | 94.6 | 606 | 33 | 32 | 8.2 | 1.51 | 3
2019/08 | 1722131 | 11.62 | 0 | 15.7 | 45.6 | 29.2 | 2.2 | 3.1 | 94.6 | 606 | 33 | 32 | 8.2 | 1.51 | 3
2019/09 | 1722131 | 11.38 | 0 | 11 | 39 | 24.4 | 2.2 | 3.1 | 94.6 | 606 | 33 | 32 | 8.2 | 1.51 | 3
2019/10 | 1722131 | 11.32 | 0.6 | 5.6 | 32 | 18 | 2.2 | 3.1 | 94.6 | 606 | 33 | 32 | 8.2 | 1.51 | 3
2019/11 | 1722131 | 11.38 | 15.3 | -1.8 | 26.2 | 8.3 | 2.2 | 3.1 | 94.6 | 606 | 33 | 32 | 8.2 | 1.51 | 3
2019/12 | 1722131 | 11.33 | 7.6 | -0.2 | 21.2 | 7.9 | 2.2 | 3.1 | 94.6 | 606 | 33 | 32 | 8.2 | 1.51 | 3
2020/01 | 1722131 | 11.33 | 20.3 | -2.9 | 15.3 | 4.3 | 2.2 | 3.1 | 94.6 | 606 | 33 | 32 | 8.2 | 1.51 | 3
2020/02 | 1722131 | 11.35 | 34.4 | -1 | 24.5 | 9.2 | 2.2 | 3.1 | 94.6 | 606 | 33 | 32 | 8.2 | 1.51 | 3
2020/03 | 1722131 | 11.13 | 31.5 | -0.5 | 28.7 | 13.8 | 2.2 | 3.1 | 94.6 | 606 | 33 | 32 | 8.2 | 1.51 | 3
2020/04 | 1722131 | 10.8 | 42.2 | 0.3 | 37.6 | 18.5 | 2.2 | 3.1 | 94.6 | 606 | 33 | 32 | 8.2 | 1.51 | 3
2020/05 | 1722131 | 11.73 | 11.7 | 11.4 | 40 | 25 | 2.2 | 3.1 | 94.6 | 606 | 33 | 32 | 8.2 | 1.51 | 3
2020/06 | 1722131 | 11.97 | 0 | 14.1 | 44.2 | 29.6 | 2.2 | 3.1 | 94.6 | 606 | 33 | 32 | 8.2 | 1.51 | 3
2020/07 | 1722131 | 12.09 | 0 | 18.3 | 43.2 | 31.1 | 2.2 | 3.1 | 94.6 | 606 | 33 | 32 | 8.2 | 1.51 | 3
2020/08 | 1722131 | 12.13 | 0 | 15.7 | 41.7 | 28.9 | 2.2 | 3.1 | 94.6 | 606 | 33 | 32 | 8.2 | 1.51 | 3
2020/09 | 1722131 | 12.11 | 0 | 7.4 | 37 | 22.2 | 2.2 | 3.1 | 94.6 | 606 | 33 | 32 | 8.2 | 1.51 | 3
2020/10 | 1722131 | 11.81 | 0 | -0.2 | 29.2 | 14.7 | 2.2 | 3.1 | 94.6 | 606 | 33 | 32 | 8.2 | 1.51 | 3
2020/11 | 1722131 | 11.75 | 18.1 | -5 | 27.1 | 7.8 | 2.2 | 3.1 | 94.6 | 606 | 33 | 32 | 8.2 | 1.51 | 3
2020/12 | 1722131 | 11.94 | 19.5 | -7.6 | 14.6 | 2.3 | 2.2 | 3.1 | 94.6 | 606 | 33 | 32 | 8.2 | 1.51 | 3
2021/01 | 1722131 | 12.28 | 14.9 | -8.3 | 20.7 | 3 | 2.2 | 3.1 | 94.6 | 606 | 33 | 32 | 8.2 | 1.51 | 3
2021/02 | 1722131 | 12.32 | 12.4 | -4.8 | 28.3 | 10.8 | 2.2 | 3.1 | 94.6 | 606 | 33 | 32 | 8.2 | 1.51 | 3
2021/03 | 1722131 | 12.33 | 36.8 | -1.4 | 29 | 13.5 | 2.2 | 3.1 | 94.6 | 606 | 33 | 32 | 8.2 | 1.51 | 3
2021/04 | 1722131 | 12.2 | 18.5 | 6.3 | 38.5 | 20.6 | 2.2 | 3.1 | 94.6 | 606 | 33 | 32 | 8.2 | 1.51 | 3
2021/05 | 1722131 | 12.13 | 18.1 | 14.2 | 40.9 | 27.2 | 2.2 | 3.1 | 94.6 | 606 | 33 | 32 | 8.2 | 1.51 | 3
2021/06 | 1722131 | 12.19 | 0 | 16.8 | 44.7 | 31 | 2.2 | 3.1 | 94.6 | 606 | 33 | 32 | 8.2 | 1.51 | 3
2021/07 | 1722131 | 12.79 | 0 | 20.7 | 45.2 | 33.2 | 2.2 | 3.1 | 94.6 | 606 | 33 | 32 | 8.2 | 1.51 | 3
2021/08 | 1722131 | 12.4 | 0 | 16.1 | 42.2 | 29.3 | 2.2 | 3.1 | 94.6 | 606 | 33 | 32 | 8.2 | 1.51 | 3
2021/09 | 1722131 | 12.45 | 0 | 13 | 39.1 | 25.3 | 2.2 | 3.1 | 94.6 | 606 | 33 | 32 | 8.2 | 1.51 | 3
2021/10 | 1722131 | 12.42 | 0.8 | 2.4 | 28.1 | 15 | 2.2 | 3.1 | 94.6 | 606 | 33 | 32 | 8.2 | 1.51 | 3
2021/11 | 1722131 | 12.45 | 10.7 | -2.3 | 23.6 | 8.5 | 2.2 | 3.1 | 94.6 | 606 | 33 | 32 | 8.2 | 1.51 | 3
2021/12 | 1722131 | 12.54 | 8.7 | -4.1 | 24.6 | 7.7 | 2.2 | 3.1 | 94.6 | 606 | 33 | 32 | 8.2 | 1.51 | 3
2000/01 | 1722132 | 2.62 | 22.1 | -9.1 | 21.7 | 5.2 | 2.2 | 3.1 | 94.6 | 1203 | 33 | 32 | 8.2 | 1.51 | 3
2000/02 | 1722132 | 2.81 | 8.7 | -6.9 | 20.8 | 6 | 2.2 | 3.1 | 94.6 | 1203 | 33 | 32 | 8.2 | 1.51 | 3
2000/03 | 1722132 | 2.76 | 19.1 | -1.5 | 33.6 | 11.8 | 2.2 | 3.1 | 94.6 | 1203 | 33 | 32 | 8.2 | 1.51 | 3
2000/04 | 1722132 | 2.48 | 1.6 | 4.7 | 37.5 | 22.4 | 2.2 | 3.1 | 94.6 | 1203 | 33 | 32 | 8.2 | 1.51 | 3
2000/05 | 1722132 | 2.46 | 0 | 6.9 | 42.2 | 27.1 | 2.2 | 3.1 | 94.6 | 1203 | 33 | 32 | 8.2 | 1.51 | 3
2000/06 | 1722132 | 2.51 | 0 | 13.5 | 44.8 | 28.8 | 2.2 | 3.1 | 94.6 | 1203 | 33 | 32 | 8.2 | 1.51 | 3
2000/07 | 1722132 | 2.4 | 0 | 19 | 42.8 | 30.7 | 2.2 | 3.1 | 94.6 | 1203 | 33 | 32 | 8.2 | 1.51 | 3
2000/08 | 1722132 | 2.2 | 0 | 15.2 | 43 | 29 | 2.2 | 3.1 | 94.6 | 1203 | 33 | 32 | 8.2 | 1.51 | 3
2000/09 | 1722132 | 2 | 0.8 | 8.8 | 38.8 | 23.9 | 2.2 | 3.1 | 94.6 | 1203 | 33 | 32 | 8.2 | 1.51 | 3
2000/10 | 1722132 | 2.01 | 8 | 7 | 30.8 | 16.3 | 2.2 | 3.1 | 94.6 | 1203 | 33 | 32 | 8.2 | 1.51 | 3
2000/11 | 1722132 | 2.21 | 11.4 | -3.7 | 24.9 | 8.6 | 2.2 | 3.1 | 94.6 | 1203 | 33 | 32 | 8.2 | 1.51 | 3
2000/12 | 1722132 | 2.5 | 5.9 | -1.4 | 20.6 | 7.1 | 2.2 | 3.1 | 94.6 | 1203 | 33 | 32 | 8.2 | 1.51 | 3
2001/01 | 1722132 | 2.78 | 18.2 | -9.6 | 19.2 | 2.4 | 2.2 | 3.1 | 94.6 | 1203 | 33 | 32 | 8.2 | 1.51 | 3
2001/02 | 1722132 | 3.1 | 14.5 | -8.4 | 21.5 | 7.3 | 2.2 | 3.1 | 94.6 | 1203 | 33 | 32 | 8.2 | 1.51 | 3
2001/03 | 1722132 | 3.24 | 17.3 | -3.2 | 31.7 | 13.4 | 2.2 | 3.1 | 94.6 | 1203 | 33 | 32 | 8.2 | 1.51 | 3
2001/04 | 1722132 | 3.23 | 2.3 | 9 | 35.9 | 22.3 | 2.2 | 3.1 | 94.6 | 1203 | 33 | 32 | 8.2 | 1.51 | 3
2001/05 | 1722132 | 3.12 | 0 | 13.6 | 42.4 | 28 | 2.2 | 3.1 | 94.6 | 1203 | 33 | 32 | 8.2 | 1.51 | 3
2001/06 | 1722132 | 2.96 | 0 | 15.5 | 45.8 | 30.4 | 2.2 | 3.1 | 94.6 | 1203 | 33 | 32 | 8.2 | 1.51 | 3
2001/07 | 1722132 | 2.8 | 0 | 15.8 | 42.9 | 30.5 | 2.2 | 3.1 | 94.6 | 1203 | 33 | 32 | 8.2 | 1.51 | 3
2001/08 | 1722132 | 2.64 | 0 | 15.2 | 41 | 28.1 | 2.2 | 3.1 | 94.6 | 1203 | 33 | 32 | 8.2 | 1.51 | 3
2001/09 | 1722132 | 2.26 | 0 | 6.4 | 40.5 | 22.5 | 2.2 | 3.1 | 94.6 | 1203 | 33 | 32 | 8.2 | 1.51 | 3
2001/10 | 1722132 | 1.97 | 2.4 | 0 | 34.9 | 17.2 | 2.2 | 3.1 | 94.6 | 1203 | 33 | 32 | 8.2 | 1.51 | 3
2001/11 | 1722132 | 2.13 | 11.6 | 1.3 | 27.1 | 12 | 2.2 | 3.1 | 94.6 | 1203 | 33 | 32 | 8.2 | 1.51 | 3
2001/12 | 1722132 | 2.33 | 27.4 | -2.2 | 21.5 | 7.3 | 2.2 | 3.1 | 94.6 | 1203 | 33 | 32 | 8.2 | 1.51 | 3
2002/01 | 1722132 | 2.5 | 18.5 | -4 | 22.8 | 6.2 | 2.2 | 3.1 | 94.6 | 1203 | 33 | 32 | 8.2 | 1.51 | 3
2002/02 | 1722132 | 2.44 | 28.2 | -4.5 | 23.5 | 8 | 2.2 | 3.1 | 94.6 | 1203 | 33 | 32 | 8.2 | 1.51 | 3
2002/03 | 1722132 | 2.26 | 14.4 | -1.3 | 32 | 14.2 | 2.2 | 3.1 | 94.6 | 1203 | 33 | 32 | 8.2 | 1.51 | 3
2002/04 | 1722132 | 2.61 | 36.1 | 6.2 | 37.2 | 19 | 2.2 | 3.1 | 94.6 | 1203 | 33 | 32 | 8.2 | 1.51 | 3
2002/05 | 1722132 | 2.15 | 11.2 | 11.5 | 40.2 | 24.4 | 2.2 | 3.1 | 94.6 | 1203 | 33 | 32 | 8.2 | 1.51 | 3
2002/06 | 1722132 | 2.4 | 0.3 | 15.5 | 42.1 | 29.4 | 2.2 | 3.1 | 94.6 | 1203 | 33 | 32 | 8.2 | 1.51 | 3
2002/07 | 1722132 | 2.14 | 0 | 17.2 | 44 | 29.9 | 2.2 | 3.1 | 94.6 | 1203 | 33 | 32 | 8.2 | 1.51 | 3
2002/08 | 1722132 | 2.29 | 0 | 14.5 | 44.1 | 29.2 | 2.2 | 3.1 | 94.6 | 1203 | 33 | 32 | 8.2 | 1.51 | 3
2002/09 | 1722132 | 2.54 | 0 | 10 | 37.7 | 23.1 | 2.2 | 3.1 | 94.6 | 1203 | 33 | 32 | 8.2 | 1.51 | 3
2002/10 | 1722132 | 2.63 | 0 | 7 | 35 | 19.2 | 2.2 | 3.1 | 94.6 | 1203 | 33 | 32 | 8.2 | 1.51 | 3
2002/11 | 1722132 | 2.55 | 5.3 | -2.4 | 28.9 | 11.7 | 2.2 | 3.1 | 94.6 | 1203 | 33 | 32 | 8.2 | 1.51 | 3
2002/12 | 1722132 | 2.84 | 45.1 | -18.4 | 15.1 | 1.7 | 2.2 | 3.1 | 94.6 | 1203 | 33 | 32 | 8.2 | 1.51 | 3
2003/01 | 1722132 | 2.72 | 12.6 | -1.5 | 18.5 | 6.1 | 2.2 | 3.1 | 94.6 | 1203 | 33 | 32 | 8.2 | 1.51 | 3
2003/02 | 1722132 | 2.43 | 32.1 | -3 | 21.4 | 7.6 | 2.2 | 3.1 | 94.6 | 1203 | 33 | 32 | 8.2 | 1.51 | 3
2003/03 | 1722132 | 1.84 | 43.2 | -3 | 28.9 | 11.3 | 2.2 | 3.1 | 94.6 | 1203 | 33 | 32 | 8.2 | 1.51 | 3
2003/04 | 1722132 | 1.63 | 19.4 | 0.6 | 35.4 | 17.4 | 2.2 | 3.1 | 94.6 | 1203 | 33 | 32 | 8.2 | 1.51 | 3
2003/05 | 1722132 | 1.86 | 6.4 | 5.6 | 36.6 | 21.8 | 2.2 | 3.1 | 94.6 | 1203 | 33 | 32 | 8.2 | 1.51 | 3
2003/06 | 1722132 | 2.03 | 2 | 14.6 | 41.4 | 28 | 2.2 | 3.1 | 94.6 | 1203 | 33 | 32 | 8.2 | 1.51 | 3
2003/07 | 1722132 | 2.09 | 0 | 18.7 | 46 | 31.1 | 2.2 | 3.1 | 94.6 | 1203 | 33 | 32 | 8.2 | 1.51 | 3
2003/08 | 1722132 | 2.46 | 0 | 15.5 | 43 | 28.7 | 2.2 | 3.1 | 94.6 | 1203 | 33 | 32 | 8.2 | 1.51 | 3
2003/09 | 1722132 | 2.09 | 0 | 6.9 | 39 | 23.5 | 2.2 | 3.1 | 94.6 | 1203 | 33 | 32 | 8.2 | 1.51 | 3
2003/10 | 1722132 | 2.55 | 0 | 4.5 | 34.4 | 18.5 | 2.2 | 3.1 | 94.6 | 1203 | 33 | 32 | 8.2 | 1.51 | 3
2003/11 | 1722132 | 2.35 | 15.2 | -1.9 | 31.3 | 10.2 | 2.2 | 3.1 | 94.6 | 1203 | 33 | 32 | 8.2 | 1.51 | 3
2003/12 | 1722132 | 2.17 | 20.4 | -8.9 | 20.9 | 5.1 | 2.2 | 3.1 | 94.6 | 1203 | 33 | 32 | 8.2 | 1.51 | 3
2004/01 | 1722132 | 2 | 43.2 | -1.1 | 18.8 | 7.3 | 2.2 | 3.1 | 94.6 | 1203 | 33 | 32 | 8.2 | 1.51 | 3
2004/02 | 1722132 | 2.22 | 9.9 | -1.4 | 24.6 | 10.5 | 2.2 | 3.1 | 94.6 | 1203 | 33 | 32 | 8.2 | 1.51 | 3
2004/03 | 1722132 | 1.83 | 8.7 | 0.2 | 33.6 | 13.6 | 2.2 | 3.1 | 94.6 | 1203 | 33 | 32 | 8.2 | 1.51 | 3
2004/04 | 1722132 | 2.29 | 14.4 | 6.5 | 35.5 | 18.4 | 2.2 | 3.1 | 94.6 | 1203 | 33 | 32 | 8.2 | 1.51 | 3
2004/05 | 1722132 | 1.81 | 3.7 | 9 | 41.3 | 25.8 | 2.2 | 3.1 | 94.6 | 1203 | 33 | 32 | 8.2 | 1.51 | 3
2004/06 | 1722132 | 1.72 | 0 | 15.7 | 41.9 | 29.6 | 2.2 | 3.1 | 94.6 | 1203 | 33 | 32 | 8.2 | 1.51 | 3
2004/07 | 1722132 | 2.31 | 0 | 17.5 | 43 | 30 | 2.2 | 3.1 | 94.6 | 1203 | 33 | 32 | 8.2 | 1.51 | 3
2004/08 | 1722132 | 2.49 | 0 | 14.7 | 42.6 | 28.4 | 2.2 | 3.1 | 94.6 | 1203 | 33 | 32 | 8.2 | 1.51 | 3
2004/09 | 1722132 | 2.64 | 0 | 8.5 | 39.9 | 23.4 | 2.2 | 3.1 | 94.6 | 1203 | 33 | 32 | 8.2 | 1.51 | 3
2004/10 | 1722132 | 2.49 | 0 | 3.4 | 32.7 | 15.7 | 2.2 | 3.1 | 94.6 | 1203 | 33 | 32 | 8.2 | 1.51 | 3
2004/11 | 1722132 | 2.32 | 21.4 | 0.4 | 26.3 | 13.3 | 2.2 | 3.1 | 94.6 | 1203 | 33 | 32 | 8.2 | 1.51 | 3
2004/12 | 1722132 | 2.21 | 42.1 | -4 | 20.1 | 5.7 | 2.2 | 3.1 | 94.6 | 1203 | 33 | 32 | 8.2 | 1.51 | 3
2005/01 | 1722132 | 1.97 | 8.5 | -3.5 | 16.4 | 5 | 2.2 | 3.1 | 94.6 | 1203 | 33 | 32 | 8.2 | 1.51 | 3
2005/02 | 1722132 | 1.95 | 20.6 | -4.7 | 21.5 | 4.5 | 2.2 | 3.1 | 94.6 | 1203 | 33 | 32 | 8.2 | 1.51 | 3
2005/03 | 1722132 | 2.07 | 20.1 | 0.3 | 28.9 | 14.8 | 2.2 | 3.1 | 94.6 | 1203 | 33 | 32 | 8.2 | 1.51 | 3
2005/04 | 1722132 | 2.02 | 5.6 | 2.4 | 35.5 | 19.1 | 2.2 | 3.1 | 94.6 | 1203 | 33 | 32 | 8.2 | 1.51 | 3
2005/05 | 1722132 | 2.12 | 29.9 | 9.3 | 35.9 | 23 | 2.2 | 3.1 | 94.6 | 1203 | 33 | 32 | 8.2 | 1.51 | 3
2005/06 | 1722132 | 1.19 | 7.5 | 15.5 | 45.7 | 29.6 | 2.2 | 3.1 | 94.6 | 1203 | 33 | 32 | 8.2 | 1.51 | 3
2005/07 | 1722132 | 2.01 | 0 | 17.2 | 44.9 | 31.1 | 2.2 | 3.1 | 94.6 | 1203 | 33 | 32 | 8.2 | 1.51 | 3
2005/08 | 1722132 | 2.08 | 0 | 10.8 | 41.6 | 27.9 | 2.2 | 3.1 | 94.6 | 1203 | 33 | 32 | 8.2 | 1.51 | 3
2005/09 | 1722132 | 2.38 | 0 | 9 | 39.8 | 24.4 | 2.2 | 3.1 | 94.6 | 1203 | 33 | 32 | 8.2 | 1.51 | 3
2005/10 | 1722132 | 2.35 | 0.1 | 3.5 | 34.9 | 17.4 | 2.2 | 3.1 | 94.6 | 1203 | 33 | 32 | 8.2 | 1.51 | 3
2005/11 | 1722132 | 2.09 | 3.6 | -2.8 | 25.3 | 10.6 | 2.2 | 3.1 | 94.6 | 1203 | 33 | 32 | 8.2 | 1.51 | 3
2005/12 | 1722132 | 2.14 | 10.6 | -3.9 | 22 | 6.9 | 2.2 | 3.1 | 94.6 | 1203 | 33 | 32 | 8.2 | 1.51 | 3
2006/01 | 1722132 | 2.33 | 123.6 | -10.5 | 15.5 | 1.3 | 2.2 | 3.1 | 94.6 | 1203 | 33 | 32 | 8.2 | 1.51 | 3
2006/02 | 1722132 | 2.55 | 15.5 | -1 | 23.9 | 10.7 | 2.2 | 3.1 | 94.6 | 1203 | 33 | 32 | 8.2 | 1.51 | 3
2006/03 | 1722132 | 2.04 | 39.7 | 1.2 | 28 | 13.6 | 2.2 | 3.1 | 94.6 | 1203 | 33 | 32 | 8.2 | 1.51 | 3
2006/04 | 1722132 | 1.95 | 7 | 1.6 | 38.7 | 19.5 | 2.2 | 3.1 | 94.6 | 1203 | 33 | 32 | 8.2 | 1.51 | 3
2006/05 | 1722132 | 2.29 | 0 | 15 | 41.8 | 27.7 | 2.2 | 3.1 | 94.6 | 1203 | 33 | 32 | 8.2 | 1.51 | 3
2006/06 | 1722132 | 2.26 | 0 | 15 | 42.4 | 29.3 | 2.2 | 3.1 | 94.6 | 1203 | 33 | 32 | 8.2 | 1.51 | 3
2006/07 | 1722132 | 2.43 | 0 | 14.6 | 43.2 | 30.3 | 2.2 | 3.1 | 94.6 | 1203 | 33 | 32 | 8.2 | 1.51 | 3
2006/08 | 1722132 | 2.54 | 0 | 15.1 | 41.5 | 29 | 2.2 | 3.1 | 94.6 | 1203 | 33 | 32 | 8.2 | 1.51 | 3
2006/09 | 1722132 | 2.68 | 0 | 9.4 | 36.4 | 22.5 | 2.2 | 3.1 | 94.6 | 1203 | 33 | 32 | 8.2 | 1.51 | 3
2006/10 | 1722132 | 2.72 | 9.1 | 7 | 33.7 | 20.3 | 2.2 | 3.1 | 94.6 | 1203 | 33 | 32 | 8.2 | 1.51 | 3
2006/11 | 1722132 | 2.95 | 22.4 | -2.8 | 32.4 | 11.7 | 2.2 | 3.1 | 94.6 | 1203 | 33 | 32 | 8.2 | 1.51 | 3
2006/12 | 1722132 | 3.01 | 13.6 | -5.5 | 15.3 | 1.9 | 2.2 | 3.1 | 94.6 | 1203 | 33 | 32 | 8.2 | 1.51 | 3
2007/01 | 1722132 | 4.52 | 12.2 | -6.4 | 22.7 | 4.3 | 2.2 | 3.1 | 94.6 | 1203 | 33 | 32 | 8.2 | 1.51 | 3
2007/02 | 1722132 | 4.58 | 28.4 | -3.7 | 21.4 | 8.2 | 2.2 | 3.1 | 94.6 | 1203 | 33 | 32 | 8.2 | 1.51 | 3
2007/03 | 1722132 | 2.57 | 43.7 | -4.3 | 25.1 | 11.3 | 2.2 | 3.1 | 94.6 | 1203 | 33 | 32 | 8.2 | 1.51 | 3
2007/04 | 1722132 | 2.38 | 2.8 | 4.3 | 37.3 | 22.4 | 2.2 | 3.1 | 94.6 | 1203 | 33 | 32 | 8.2 | 1.51 | 3
2007/05 | 1722132 | 2.15 | 1.1 | 10 | 40 | 25.5 | 2.2 | 3.1 | 94.6 | 1203 | 33 | 32 | 8.2 | 1.51 | 3
2007/06 | 1722132 | 2.27 | 1.2 | 14.8 | 45.5 | 30.4 | 2.2 | 3.1 | 94.6 | 1203 | 33 | 32 | 8.2 | 1.51 | 3
2007/07 | 1722132 | 2.7 | 0 | 13.6 | 42.9 | 30.3 | 2.2 | 3.1 | 94.6 | 1203 | 33 | 32 | 8.2 | 1.51 | 3
2007/08 | 1722132 | 2.8 | 0 | 14.2 | 40.8 | 27.7 | 2.2 | 3.1 | 94.6 | 1203 | 33 | 32 | 8.2 | 1.51 | 3
2007/09 | 1722132 | 2.5 | 0 | 6.1 | 37.9 | 23 | 2.2 | 3.1 | 94.6 | 1203 | 33 | 32 | 8.2 | 1.51 | 3
2007/10 | 1722132 | 2.3 | 0 | 1.8 | 29.5 | 14 | 2.2 | 3.1 | 94.6 | 1203 | 33 | 32 | 8.2 | 1.51 | 3
2007/11 | 1722132 | 2.54 | 5.7 | 0.8 | 27.5 | 11.8 | 2.2 | 3.1 | 94.6 | 1203 | 33 | 32 | 8.2 | 1.51 | 3
2007/12 | 1722132 | 2.61 | 37.6 | -6.9 | 17 | 4.7 | 2.2 | 3.1 | 94.6 | 1203 | 33 | 32 | 8.2 | 1.51 | 3
2008/01 | 1722132 | 2.7 | 16.7 | -19.7 | 12.4 | -5.7 | 2.2 | 3.1 | 94.6 | 1203 | 33 | 32 | 8.2 | 1.51 | 3
2008/02 | 1722132 | 2.83 | 21.3 | -10.4 | 24.6 | 2.7 | 2.2 | 3.1 | 94.6 | 1203 | 33 | 32 | 8.2 | 1.51 | 3
2008/03 | 1722132 | 2.99 | 6.6 | 3.4 | 32.4 | 17.5 | 2.2 | 3.1 | 94.6 | 1203 | 33 | 32 | 8.2 | 1.51 | 3
2008/04 | 1722132 | 3.07 | 110.7 | 8.2 | 37.9 | 21.1 | 2.2 | 3.1 | 94.6 | 1203 | 33 | 32 | 8.2 | 1.51 | 3
2008/05 | 1722132 | 2.93 | 2.7 | 14 | 40.2 | 27.2 | 2.2 | 3.1 | 94.6 | 1203 | 33 | 32 | 8.2 | 1.51 | 3
2008/06 | 1722132 | 2.76 | 0 | 18.8 | 44.6 | 30.8 | 2.2 | 3.1 | 94.6 | 1203 | 33 | 32 | 8.2 | 1.51 | 3
2008/07 | 1722132 | 2.61 | 0 | 16.7 | 43.2 | 30.9 | 2.2 | 3.1 | 94.6 | 1203 | 33 | 32 | 8.2 | 1.51 | 3
2008/08 | 1722132 | 2.45 | 0 | 16.1 | 43.3 | 28.9 | 2.2 | 3.1 | 94.6 | 1203 | 33 | 32 | 8.2 | 1.51 | 3
2008/09 | 1722132 | 2.46 | 0 | 8.7 | 39.3 | 23.8 | 2.2 | 3.1 | 94.6 | 1203 | 33 | 32 | 8.2 | 1.51 | 3
2008/10 | 1722132 | 2.58 | 1.7 | 1.8 | 34.3 | 17.2 | 2.2 | 3.1 | 94.6 | 1203 | 33 | 32 | 8.2 | 1.51 | 3
2008/11 | 1722132 | 2.72 | 1.2 | 0 | 24.7 | 10.5 | 2.2 | 3.1 | 94.6 | 1203 | 33 | 32 | 8.2 | 1.51 | 3
2008/12 | 1722132 | 2.93 | 18.2 | -5.2 | 20.5 | 5.3 | 2.2 | 3.1 | 94.6 | 1203 | 33 | 32 | 8.2 | 1.51 | 3
2009/01 | 1722132 | 3.12 | 23.6 | -3.1 | 18.4 | 5.3 | 2.2 | 3.1 | 94.6 | 1203 | 33 | 32 | 8.2 | 1.51 | 3
2009/02 | 1722132 | 3.29 | 42.6 | -2 | 21.6 | 9.4 | 2.2 | 3.1 | 94.6 | 1203 | 33 | 32 | 8.2 | 1.51 | 3
2009/03 | 1722132 | 3.43 | 13.6 | 2.4 | 30.4 | 15 | 2.2 | 3.1 | 94.6 | 1203 | 33 | 32 | 8.2 | 1.51 | 3
2009/04 | 1722132 | 3 | 48.8 | 3.8 | 30.9 | 15.9 | 2.2 | 3.1 | 94.6 | 1203 | 33 | 32 | 8.2 | 1.51 | 3
2009/05 | 1722132 | 2 | 6.2 | 10.2 | 39.4 | 24.7 | 2.2 | 3.1 | 94.6 | 1203 | 33 | 32 | 8.2 | 1.51 | 3
2009/06 | 1722132 | 1.53 | 0 | 13.3 | 40.2 | 27.8 | 2.2 | 3.1 | 94.6 | 1203 | 33 | 32 | 8.2 | 1.51 | 3
2009/07 | 1722132 | 1.36 | 0 | 15 | 43.4 | 30.1 | 2.2 | 3.1 | 94.6 | 1203 | 33 | 32 | 8.2 | 1.51 | 3
2009/08 | 1722132 | 1.51 | 0 | 13.7 | 42.1 | 28.5 | 2.2 | 3.1 | 94.6 | 1203 | 33 | 32 | 8.2 | 1.51 | 3
2009/09 | 1722132 | 1.89 | 0 | 9.2 | 37.9 | 23.9 | 2.2 | 3.1 | 94.6 | 1203 | 33 | 32 | 8.2 | 1.51 | 3
2009/10 | 1722132 | 2.2 | 0.4 | 3.1 | 31.8 | 16.2 | 2.2 | 3.1 | 94.6 | 1203 | 33 | 32 | 8.2 | 1.51 | 3
2009/11 | 1722132 | 2.43 | 8.1 | -3.2 | 31.2 | 10.9 | 2.2 | 3.1 | 94.6 | 1203 | 33 | 32 | 8.2 | 1.51 | 3
2009/12 | 1722132 | 2.22 | 29.7 | -1.5 | 18.4 | 7.1 | 2.2 | 3.1 | 94.6 | 1203 | 33 | 32 | 8.2 | 1.51 | 3
2010/01 | 1722132 | 2.35 | 14.9 | -4 | 20.8 | 7.3 | 2.2 | 3.1 | 94.6 | 1203 | 33 | 32 | 8.2 | 1.51 | 3
2010/02 | 1722132 | 2.43 | 72 | -9.5 | 24.5 | 7 | 2.2 | 3.1 | 94.6 | 1203 | 33 | 32 | 8.2 | 1.51 | 3
2010/03 | 1722132 | 2.3 | 29.8 | 2.9 | 34.4 | 14.4 | 2.2 | 3.1 | 94.6 | 1203 | 33 | 32 | 8.2 | 1.51 | 3
2010/04 | 1722132 | 1.78 | 12.5 | 7.5 | 35.1 | 20.5 | 2.2 | 3.1 | 94.6 | 1203 | 33 | 32 | 8.2 | 1.51 | 3
2010/05 | 1722132 | 1.6 | 12.3 | 13.7 | 38.9 | 25.4 | 2.2 | 3.1 | 94.6 | 1203 | 33 | 32 | 8.2 | 1.51 | 3
2010/06 | 1722132 | 2.27 | 2.3 | 14.7 | 42.3 | 29.2 | 2.2 | 3.1 | 94.6 | 1203 | 33 | 32 | 8.2 | 1.51 | 3
2010/07 | 1722132 | 2.29 | 0 | 16.9 | 44.8 | 30.4 | 2.2 | 3.1 | 94.6 | 1203 | 33 | 32 | 8.2 | 1.51 | 3
2010/08 | 1722132 | 2.25 | 0 | 13.6 | 42.7 | 28.6 | 2.2 | 3.1 | 94.6 | 1203 | 33 | 32 | 8.2 | 1.51 | 3
2010/09 | 1722132 | 2.51 | 0.7 | 6.8 | 39.5 | 22.6 | 2.2 | 3.1 | 94.6 | 1203 | 33 | 32 | 8.2 | 1.51 | 3
2010/10 | 1722132 | 2.78 | 0 | 2.7 | 34.9 | 19.5 | 2.2 | 3.1 | 94.6 | 1203 | 33 | 32 | 8.2 | 1.51 | 3
2010/11 | 1722132 | 2.62 | 10.1 | -2.3 | 25.5 | 10.2 | 2.2 | 3.1 | 94.6 | 1203 | 33 | 32 | 8.2 | 1.51 | 3
2010/12 | 1722132 | 2.63 | 0.3 | -6.6 | 23.5 | 5.3 | 2.2 | 3.1 | 94.6 | 1203 | 33 | 32 | 8.2 | 1.51 | 3
2011/01 | 1722132 | 2.64 | 14.6 | -6 | 20.4 | 4.4 | 2.2 | 3.1 | 94.6 | 1203 | 33 | 32 | 8.2 | 1.51 | 3
2011/02 | 1722132 | 2.55 | 29.4 | -4.8 | 23.3 | 6.1 | 2.2 | 3.1 | 94.6 | 1203 | 33 | 32 | 8.2 | 1.51 | 3
2011/03 | 1722132 | 2.56 | 14.7 | -0.7 | 31 | 12.5 | 2.2 | 3.1 | 94.6 | 1203 | 33 | 32 | 8.2 | 1.51 | 3
2011/04 | 1722132 | 2.65 | 5.6 | 5.3 | 38.1 | 21 | 2.2 | 3.1 | 94.6 | 1203 | 33 | 32 | 8.2 | 1.51 | 3
2011/05 | 1722132 | 2.91 | 3.3 | 13.7 | 41.7 | 27.2 | 2.2 | 3.1 | 94.6 | 1203 | 33 | 32 | 8.2 | 1.51 | 3
2011/06 | 1722132 | 2.77 | 0 | 14.8 | 42.8 | 30.6 | 2.2 | 3.1 | 94.6 | 1203 | 33 | 32 | 8.2 | 1.51 | 3
2011/07 | 1722132 | 2.76 | 0 | 16.3 | 43.7 | 30.4 | 2.2 | 3.1 | 94.6 | 1203 | 33 | 32 | 8.2 | 1.51 | 3
2011/08 | 1722132 | 2.78 | 0 | 12.5 | 44.4 | 30 | 2.2 | 3.1 | 94.6 | 1203 | 33 | 32 | 8.2 | 1.51 | 3
2011/09 | 1722132 | 2.82 | 0 | 10.5 | 38 | 24 | 2.2 | 3.1 | 94.6 | 1203 | 33 | 32 | 8.2 | 1.51 | 3
2011/10 | 1722132 | 2.75 | 1.4 | 6.3 | 35.9 | 17.9 | 2.2 | 3.1 | 94.6 | 1203 | 33 | 32 | 8.2 | 1.51 | 3
2011/11 | 1722132 | 2.4 | 147.8 | -3.4 | 25.3 | 8.3 | 2.2 | 3.1 | 94.6 | 1203 | 33 | 32 | 8.2 | 1.51 | 3
2011/12 | 1722132 | 2.05 | 3.8 | -9.1 | 17.3 | 2.5 | 2.2 | 3.1 | 94.6 | 1203 | 33 | 32 | 8.2 | 1.51 | 3
2012/01 | 1722132 | 1.92 | 14 | -5.5 | 17.7 | 3.1 | 2.2 | 3.1 | 94.6 | 1203 | 33 | 32 | 8.2 | 1.51 | 3
2012/02 | 1722132 | 1.93 | 21.3 | -10 | 21 | 2.6 | 2.2 | 3.1 | 94.6 | 1203 | 33 | 32 | 8.2 | 1.51 | 3
2012/03 | 1722132 | 2.03 | 27.5 | -2.5 | 28.1 | 10.2 | 2.2 | 3.1 | 94.6 | 1203 | 33 | 32 | 8.2 | 1.51 | 3
2012/04 | 1722132 | 2.09 | 49.3 | 10.2 | 34.2 | 21.2 | 2.2 | 3.1 | 94.6 | 1203 | 33 | 32 | 8.2 | 1.51 | 3
2012/05 | 1722132 | 2.21 | 25.1 | 12.4 | 37.3 | 24.5 | 2.2 | 3.1 | 94.6 | 1203 | 33 | 32 | 8.2 | 1.51 | 3
2012/06 | 1722132 | 2.35 | 0 | 15.6 | 40.6 | 29.1 | 2.2 | 3.1 | 94.6 | 1203 | 33 | 32 | 8.2 | 1.51 | 3
2012/07 | 1722132 | 2.48 | 0 | 17 | 43.9 | 30.5 | 2.2 | 3.1 | 94.6 | 1203 | 33 | 32 | 8.2 | 1.51 | 3
2012/08 | 1722132 | 2.8 | 0 | 17.2 | 41.6 | 29.2 | 2.2 | 3.1 | 94.6 | 1203 | 33 | 32 | 8.2 | 1.51 | 3
2012/09 | 1722132 | 2.98 | 0 | 8.2 | 37.5 | 22.9 | 2.2 | 3.1 | 94.6 | 1203 | 33 | 32 | 8.2 | 1.51 | 3
2012/10 | 1722132 | 2.47 | 0.4 | 0.9 | 31.3 | 17.3 | 2.2 | 3.1 | 94.6 | 1203 | 33 | 32 | 8.2 | 1.51 | 3
2012/11 | 1722132 | 2.41 | 17.8 | -1.3 | 25.7 | 10.7 | 2.2 | 3.1 | 94.6 | 1203 | 33 | 32 | 8.2 | 1.51 | 3
2012/12 | 1722132 | 2.85 | 22.1 | -16.8 | 21.2 | 3.9 | 2.2 | 3.1 | 94.6 | 1203 | 33 | 32 | 8.2 | 1.51 | 3
2013/01 | 1722132 | 2.99 | 10.4 | -10.6 | 22 | 4.7 | 2.2 | 3.1 | 94.6 | 1203 | 33 | 32 | 8.2 | 1.51 | 3
2013/02 | 1722132 | 2.65 | 7.8 | -1.3 | 20.5 | 9.3 | 2.2 | 3.1 | 94.6 | 1203 | 33 | 32 | 8.2 | 1.51 | 3
2013/03 | 1722132 | 2.53 | 18.1 | -4.5 | 30.1 | 13.9 | 2.2 | 3.1 | 94.6 | 1203 | 33 | 32 | 8.2 | 1.51 | 3
2013/04 | 1722132 | 2.65 | 52.5 | 4.7 | 35.8 | 18.5 | 2.2 | 3.1 | 94.6 | 1203 | 33 | 32 | 8.2 | 1.51 | 3
2013/05 | 1722132 | 2.62 | 0 | 9.8 | 41.1 | 25.2 | 2.2 | 3.1 | 94.6 | 1203 | 33 | 32 | 8.2 | 1.51 | 3
2013/06 | 1722132 | 2.38 | 0.8 | 13.6 | 43.5 | 30.3 | 2.2 | 3.1 | 94.6 | 1203 | 33 | 32 | 8.2 | 1.51 | 3
2013/07 | 1722132 | 2.14 | 0 | 18 | 44.3 | 31.2 | 2.2 | 3.1 | 94.6 | 1203 | 33 | 32 | 8.2 | 1.51 | 3
2013/08 | 1722132 | 1.94 | 0.9 | 14 | 41.2 | 28.9 | 2.2 | 3.1 | 94.6 | 1203 | 33 | 32 | 8.2 | 1.51 | 3
2013/09 | 1722132 | 1.77 | 0 | 11.5 | 39.1 | 25.3 | 2.2 | 3.1 | 94.6 | 1203 | 33 | 32 | 8.2 | 1.51 | 3
2013/10 | 1722132 | 1.75 | 10.2 | 1.7 | 37.5 | 17.1 | 2.2 | 3.1 | 94.6 | 1203 | 33 | 32 | 8.2 | 1.51 | 3
2013/11 | 1722132 | 1.86 | 0.6 | -2 | 25.5 | 11 | 2.2 | 3.1 | 94.6 | 1203 | 33 | 32 | 8.2 | 1.51 | 3
2013/12 | 1722132 | 1.99 | 17.8 | -8.3 | 23.9 | 4.8 | 2.2 | 3.1 | 94.6 | 1203 | 33 | 32 | 8.2 | 1.51 | 3
2014/01 | 1722132 | 2.13 | 18.2 | -8.9 | 22.9 | 5.8 | 2.2 | 3.1 | 94.6 | 1203 | 33 | 32 | 8.2 | 1.51 | 3
2014/02 | 1722132 | 2.26 | 32.5 | -21.7 | 18.7 | 0.1 | 2.2 | 3.1 | 94.6 | 1203 | 33 | 32 | 8.2 | 1.51 | 3
2014/03 | 1722132 | 2.39 | 46.3 | -0.8 | 29.3 | 11.9 | 2.2 | 3.1 | 94.6 | 1203 | 33 | 32 | 8.2 | 1.51 | 3
2014/04 | 1722132 | 2.5 | 11.5 | 5 | 36.1 | 19.1 | 2.2 | 3.1 | 94.6 | 1203 | 33 | 32 | 8.2 | 1.51 | 3
2014/05 | 1722132 | 2.43 | 3.3 | 12.6 | 40.1 | 26.4 | 2.2 | 3.1 | 94.6 | 1203 | 33 | 32 | 8.2 | 1.51 | 3
2014/06 | 1722132 | 2.28 | 0 | 15.4 | 43.6 | 30.1 | 2.2 | 3.1 | 94.6 | 1203 | 33 | 32 | 8.2 | 1.51 | 3
2014/07 | 1722132 | 2.16 | 0 | 16.3 | 44.3 | 30.2 | 2.2 | 3.1 | 94.6 | 1203 | 33 | 32 | 8.2 | 1.51 | 3
2014/08 | 1722132 | 2.08 | 0 | 14.4 | 41.1 | 28.1 | 2.2 | 3.1 | 94.6 | 1203 | 33 | 32 | 8.2 | 1.51 | 3
2014/09 | 1722132 | 1.99 | 0 | 10.3 | 39.6 | 24.5 | 2.2 | 3.1 | 94.6 | 1203 | 33 | 32 | 8.2 | 1.51 | 3
2014/10 | 1722132 | 1.9 | 2.6 | -0.2 | 33.6 | 16.6 | 2.2 | 3.1 | 94.6 | 1203 | 33 | 32 | 8.2 | 1.51 | 3
2014/11 | 1722132 | 1.93 | 45.6 | -1 | 24.4 | 8.8 | 2.2 | 3.1 | 94.6 | 1203 | 33 | 32 | 8.2 | 1.51 | 3
2014/12 | 1722132 | 2.04 | 4.4 | -5.8 | 19.6 | 5.3 | 2.2 | 3.1 | 94.6 | 1203 | 33 | 32 | 8.2 | 1.51 | 3
2015/01 | 1722132 | 2.17 | 16.3 | -3.2 | 22.1 | 6 | 2.2 | 3.1 | 94.6 | 1203 | 33 | 32 | 8.2 | 1.51 | 3
2015/02 | 1722132 | 2.32 | 67.9 | -1.2 | 22.9 | 8.8 | 2.2 | 3.1 | 94.6 | 1203 | 33 | 32 | 8.2 | 1.51 | 3
2015/03 | 1722132 | 2.42 | 22 | -0.6 | 32.4 | 10.9 | 2.2 | 3.1 | 94.6 | 1203 | 33 | 32 | 8.2 | 1.51 | 3
2015/04 | 1722132 | 2.12 | 20.6 | 3.5 | 36.9 | 19.4 | 2.2 | 3.1 | 94.6 | 1203 | 33 | 32 | 8.2 | 1.51 | 3
2015/05 | 1722132 | 1.61 | 1.8 | 12.7 | 38.3 | 25.9 | 2.2 | 3.1 | 94.6 | 1203 | 33 | 32 | 8.2 | 1.51 | 3
2015/06 | 1722132 | 1.66 | 0 | 15 | 43.7 | 30.1 | 2.2 | 3.1 | 94.6 | 1203 | 33 | 32 | 8.2 | 1.51 | 3
2015/07 | 1722132 | 1.74 | 0 | 20 | 44.6 | 31.8 | 2.2 | 3.1 | 94.6 | 1203 | 33 | 32 | 8.2 | 1.51 | 3
2015/08 | 1722132 | 1.84 | 0 | 14 | 41.9 | 28.3 | 2.2 | 3.1 | 94.6 | 1203 | 33 | 32 | 8.2 | 1.51 | 3
2015/09 | 1722132 | 1.92 | 0 | 8.2 | 37.2 | 22.7 | 2.2 | 3.1 | 94.6 | 1203 | 33 | 32 | 8.2 | 1.51 | 3
2015/10 | 1722132 | 1.99 | 2.6 | 3.6 | 36 | 17.8 | 2.2 | 3.1 | 94.6 | 1203 | 33 | 32 | 8.2 | 1.51 | 3
2015/11 | 1722132 | 1.95 | 68.4 | 1.5 | 23.4 | 9.6 | 2.2 | 3.1 | 94.6 | 1203 | 33 | 32 | 8.2 | 1.51 | 3
2015/12 | 1722132 | 2.03 | 5.3 | -5.3 | 24.4 | 5.6 | 2.2 | 3.1 | 94.6 | 1203 | 33 | 32 | 8.2 | 1.51 | 3
2016/01 | 1722132 | 2.09 | 40.8 | -3.2 | 19.9 | 7 | 2.2 | 3.1 | 94.6 | 1203 | 33 | 32 | 8.2 | 1.51 | 3
2016/02 | 1722132 | 2.08 | 1.9 | -7.2 | 30.1 | 8.7 | 2.2 | 3.1 | 94.6 | 1203 | 33 | 32 | 8.2 | 1.51 | 3
2016/03 | 1722132 | 2.03 | 31.5 | 2.5 | 32.2 | 15.3 | 2.2 | 3.1 | 94.6 | 1203 | 33 | 32 | 8.2 | 1.51 | 3
2016/04 | 1722132 | 1.89 | 22.8 | 6.7 | 37.9 | 19.3 | 2.2 | 3.1 | 94.6 | 1203 | 33 | 32 | 8.2 | 1.51 | 3
2016/05 | 1722132 | 1.65 | 3.8 | 14.3 | 40.5 | 27.3 | 2.2 | 3.1 | 94.6 | 1203 | 33 | 32 | 8.2 | 1.51 | 3
2016/06 | 1722132 | 1.29 | 0 | 18.1 | 44.4 | 30.5 | 2.2 | 3.1 | 94.6 | 1203 | 33 | 32 | 8.2 | 1.51 | 3
2016/07 | 1722132 | 1.06 | 0 | 18.3 | 45.8 | 31.3 | 2.2 | 3.1 | 94.6 | 1203 | 33 | 32 | 8.2 | 1.51 | 3
2016/08 | 1722132 | 0.91 | 0 | 15.1 | 40.3 | 28.6 | 2.2 | 3.1 | 94.6 | 1203 | 33 | 32 | 8.2 | 1.51 | 3
2016/09 | 1722132 | 0.93 | 0 | 10.6 | 39 | 25.7 | 2.2 | 3.1 | 94.6 | 1203 | 33 | 32 | 8.2 | 1.51 | 3
2016/10 | 1722132 | 1.04 | 0 | 0 | 30.6 | 16 | 2.2 | 3.1 | 94.6 | 1203 | 33 | 32 | 8.2 | 1.51 | 3
2016/11 | 1722132 | 1.13 | 28.6 | -10.2 | 32.8 | 8.2 | 2.2 | 3.1 | 94.6 | 1203 | 33 | 32 | 8.2 | 1.51 | 3
2016/12 | 1722132 | 1.25 | 44.1 | -10.8 | 24 | 6.4 | 2.2 | 3.1 | 94.6 | 1203 | 33 | 32 | 8.2 | 1.51 | 3
2017/01 | 1722132 | 1.35 | 20.7 | -3.5 | 17 | 5 | 2.2 | 3.1 | 94.6 | 1203 | 33 | 32 | 8.2 | 1.51 | 3
2017/02 | 1722132 | 1.95 | 132.7 | -6.9 | 21.5 | 5.1 | 2.2 | 3.1 | 94.6 | 1203 | 33 | 32 | 8.2 | 1.51 | 3
2017/03 | 1722132 | 2.01 | 25.6 | -3.5 | 28.2 | 12.4 | 2.2 | 3.1 | 94.6 | 1203 | 33 | 32 | 8.2 | 1.51 | 3
2017/04 | 1722132 | 2.17 | 26 | 3.4 | 34.7 | 18.2 | 2.2 | 3.1 | 94.6 | 1203 | 33 | 32 | 8.2 | 1.51 | 3
2017/05 | 1722132 | 1.66 | 6.4 | 11.4 | 41.9 | 27.8 | 2.2 | 3.1 | 94.6 | 1203 | 33 | 32 | 8.2 | 1.51 | 3
2017/06 | 1722132 | 1.54 | 0 | 16 | 43.2 | 30.3 | 2.2 | 3.1 | 94.6 | 1203 | 33 | 32 | 8.2 | 1.51 | 3
2017/07 | 1722132 | 1.83 | 0 | 18.1 | 44.3 | 31.6 | 2.2 | 3.1 | 94.6 | 1203 | 33 | 32 | 8.2 | 1.51 | 3
2017/08 | 1722132 | 2.04 | 0 | 11.9 | 42.7 | 28 | 2.2 | 3.1 | 94.6 | 1203 | 33 | 32 | 8.2 | 1.51 | 3
2017/09 | 1722132 | 2.22 | 0 | 10 | 38.5 | 23.8 | 2.2 | 3.1 | 94.6 | 1203 | 33 | 32 | 8.2 | 1.51 | 3
2017/10 | 1722132 | 2.31 | 0 | 5.3 | 33 | 17.3 | 2.2 | 3.1 | 94.6 | 1203 | 33 | 32 | 8.2 | 1.51 | 3
2017/11 | 1722132 | 2.14 | 7.2 | 0.9 | 33.5 | 11.9 | 2.2 | 3.1 | 94.6 | 1203 | 33 | 32 | 8.2 | 1.51 | 3
2017/12 | 1722132 | 2.09 | 0 | -7.3 | 21.6 | 5.6 | 2.2 | 3.1 | 94.6 | 1203 | 33 | 32 | 8.2 | 1.51 | 3
2018/01 | 1722132 | 2.16 | 8.2 | -11.4 | 21.3 | 4.5 | 2.2 | 3.1 | 94.6 | 1203 | 33 | 32 | 8.2 | 1.51 | 3
2018/02 | 1722132 | 2.26 | 14.8 | -8.2 | 25.7 | 7.5 | 2.2 | 3.1 | 94.6 | 1203 | 33 | 32 | 8.2 | 1.51 | 3
2018/03 | 1722132 | 2.28 | 20.8 | -0.8 | 37.3 | 17.2 | 2.2 | 3.1 | 94.6 | 1203 | 33 | 32 | 8.2 | 1.51 | 3
2018/04 | 1722132 | 2.2 | 14.9 | 6.5 | 35.9 | 18.9 | 2.2 | 3.1 | 94.6 | 1203 | 33 | 32 | 8.2 | 1.51 | 3
2018/05 | 1722132 | 2.25 | 12.4 | 11.9 | 39 | 24.2 | 2.2 | 3.1 | 94.6 | 1203 | 33 | 32 | 8.2 | 1.51 | 3
2018/06 | 1722132 | 2.2 | 0 | 15.2 | 43.1 | 29.6 | 2.2 | 3.1 | 94.6 | 1203 | 33 | 32 | 8.2 | 1.51 | 3
2018/07 | 1722132 | 2.15 | 0 | 19.4 | 45.2 | 32.9 | 2.2 | 3.1 | 94.6 | 1203 | 33 | 32 | 8.2 | 1.51 | 3
2018/08 | 1722132 | 2.21 | 0 | 14.6 | 41.6 | 28.6 | 2.2 | 3.1 | 94.6 | 1203 | 33 | 32 | 8.2 | 1.51 | 3
2018/09 | 1722132 | 2.26 | 0 | 11.3 | 38.8 | 23.3 | 2.2 | 3.1 | 94.6 | 1203 | 33 | 32 | 8.2 | 1.51 | 3
2018/10 | 1722132 | 2.04 | 22.1 | 2.7 | 32.1 | 15.8 | 2.2 | 3.1 | 94.6 | 1203 | 33 | 32 | 8.2 | 1.51 | 3
2018/11 | 1722132 | 1.9 | 17.9 | -2.1 | 21.9 | 9.6 | 2.2 | 3.1 | 94.6 | 1203 | 33 | 32 | 8.2 | 1.51 | 3
2018/12 | 1722132 | 1.89 | 1.5 | -3.1 | 20.9 | 6.9 | 2.2 | 3.1 | 94.6 | 1203 | 33 | 32 | 8.2 | 1.51 | 3
2019/01 | 1722132 | 1.99 | 58.7 | -1.9 | 19.9 | 7.1 | 2.2 | 3.1 | 94.6 | 1203 | 33 | 32 | 8.2 | 1.51 | 3
2019/02 | 1722132 | 2.02 | 22.9 | -2.2 | 18.5 | 7.2 | 2.2 | 3.1 | 94.6 | 1203 | 33 | 32 | 8.2 | 1.51 | 3
2019/03 | 1722132 | 2 | 27.3 | 5 | 28.6 | 14.6 | 2.2 | 3.1 | 94.6 | 1203 | 33 | 32 | 8.2 | 1.51 | 3
2019/04 | 1722132 | 2.1 | 38 | 8.5 | 33.5 | 20 | 2.2 | 3.1 | 94.6 | 1203 | 33 | 32 | 8.2 | 1.51 | 3
2019/05 | 1722132 | 2.02 | 4.9 | 12.1 | 38 | 25.2 | 2.2 | 3.1 | 94.6 | 1203 | 33 | 32 | 8.2 | 1.51 | 3
2019/06 | 1722132 | 1.99 | 3.5 | 14.9 | 39.8 | 28.2 | 2.2 | 3.1 | 94.6 | 1203 | 33 | 32 | 8.2 | 1.51 | 3
2019/07 | 1722132 | 2.02 | 0 | 19.8 | 44.2 | 32.5 | 2.2 | 3.1 | 94.6 | 1203 | 33 | 32 | 8.2 | 1.51 | 3
2019/08 | 1722132 | 2.14 | 0 | 15.7 | 45.6 | 29.2 | 2.2 | 3.1 | 94.6 | 1203 | 33 | 32 | 8.2 | 1.51 | 3
2019/09 | 1722132 | 2.23 | 0 | 11 | 39 | 24.4 | 2.2 | 3.1 | 94.6 | 1203 | 33 | 32 | 8.2 | 1.51 | 3
2019/10 | 1722132 | 2.1 | 0.6 | 5.6 | 32 | 18 | 2.2 | 3.1 | 94.6 | 1203 | 33 | 32 | 8.2 | 1.51 | 3
2019/11 | 1722132 | 2.02 | 15.3 | -1.8 | 26.2 | 8.3 | 2.2 | 3.1 | 94.6 | 1203 | 33 | 32 | 8.2 | 1.51 | 3
2019/12 | 1722132 | 1.8 | 7.6 | -0.2 | 21.2 | 7.9 | 2.2 | 3.1 | 94.6 | 1203 | 33 | 32 | 8.2 | 1.51 | 3
2020/01 | 1722132 | 1.95 | 20.3 | -2.9 | 15.3 | 4.3 | 2.2 | 3.1 | 94.6 | 1203 | 33 | 32 | 8.2 | 1.51 | 3
2020/02 | 1722132 | 2.12 | 34.4 | -1 | 24.5 | 9.2 | 2.2 | 3.1 | 94.6 | 1203 | 33 | 32 | 8.2 | 1.51 | 3
2020/03 | 1722132 | 2.15 | 31.5 | -0.5 | 28.7 | 13.8 | 2.2 | 3.1 | 94.6 | 1203 | 33 | 32 | 8.2 | 1.51 | 3
2020/04 | 1722132 | 1.85 | 42.2 | 0.3 | 37.6 | 18.5 | 2.2 | 3.1 | 94.6 | 1203 | 33 | 32 | 8.2 | 1.51 | 3
2020/05 | 1722132 | 1.55 | 11.7 | 11.4 | 40 | 25 | 2.2 | 3.1 | 94.6 | 1203 | 33 | 32 | 8.2 | 1.51 | 3
2020/06 | 1722132 | 1.58 | 0 | 14.1 | 44.2 | 29.6 | 2.2 | 3.1 | 94.6 | 1203 | 33 | 32 | 8.2 | 1.51 | 3
2020/07 | 1722132 | 1.77 | 0 | 18.3 | 43.2 | 31.1 | 2.2 | 3.1 | 94.6 | 1203 | 33 | 32 | 8.2 | 1.51 | 3
2020/08 | 1722132 | 2.01 | 0 | 15.7 | 41.7 | 28.9 | 2.2 | 3.1 | 94.6 | 1203 | 33 | 32 | 8.2 | 1.51 | 3
2020/09 | 1722132 | 2.18 | 0 | 7.4 | 37 | 22.2 | 2.2 | 3.1 | 94.6 | 1203 | 33 | 32 | 8.2 | 1.51 | 3
2020/10 | 1722132 | 2.2 | 0 | -0.2 | 29.2 | 14.7 | 2.2 | 3.1 | 94.6 | 1203 | 33 | 32 | 8.2 | 1.51 | 3
2020/11 | 1722132 | 2.25 | 18.1 | -5 | 27.1 | 7.8 | 2.2 | 3.1 | 94.6 | 1203 | 33 | 32 | 8.2 | 1.51 | 3
2020/12 | 1722132 | 1.63 | 19.5 | -7.6 | 14.6 | 2.3 | 2.2 | 3.1 | 94.6 | 1203 | 33 | 32 | 8.2 | 1.51 | 3
2021/01 | 1722132 | 1.87 | 14.9 | -8.3 | 20.7 | 3 | 2.2 | 3.1 | 94.6 | 1203 | 33 | 32 | 8.2 | 1.51 | 3
2021/02 | 1722132 | 2.31 | 12.4 | -4.8 | 28.3 | 10.8 | 2.2 | 3.1 | 94.6 | 1203 | 33 | 32 | 8.2 | 1.51 | 3
2021/03 | 1722132 | 2.44 | 36.8 | -1.4 | 29 | 13.5 | 2.2 | 3.1 | 94.6 | 1203 | 33 | 32 | 8.2 | 1.51 | 3
2021/04 | 1722132 | 2.29 | 18.5 | 6.3 | 38.5 | 20.6 | 2.2 | 3.1 | 94.6 | 1203 | 33 | 32 | 8.2 | 1.51 | 3
2021/05 | 1722132 | 2.35 | 18.1 | 14.2 | 40.9 | 27.2 | 2.2 | 3.1 | 94.6 | 1203 | 33 | 32 | 8.2 | 1.51 | 3
2021/06 | 1722132 | 2.47 | 0 | 16.8 | 44.7 | 31 | 2.2 | 3.1 | 94.6 | 1203 | 33 | 32 | 8.2 | 1.51 | 3
2021/07 | 1722132 | 3.21 | 0 | 20.7 | 45.2 | 33.2 | 2.2 | 3.1 | 94.6 | 1203 | 33 | 32 | 8.2 | 1.51 | 3
2021/08 | 1722132 | 2.67 | 0 | 16.1 | 42.2 | 29.3 | 2.2 | 3.1 | 94.6 | 1203 | 33 | 32 | 8.2 | 1.51 | 3
2021/09 | 1722132 | 2.57 | 0 | 13 | 39.1 | 25.3 | 2.2 | 3.1 | 94.6 | 1203 | 33 | 32 | 8.2 | 1.51 | 3
2021/10 | 1722132 | 2.42 | 0.8 | 2.4 | 28.1 | 15 | 2.2 | 3.1 | 94.6 | 1203 | 33 | 32 | 8.2 | 1.51 | 3
2021/11 | 1722132 | 2.4 | 10.7 | -2.3 | 23.6 | 8.5 | 2.2 | 3.1 | 94.6 | 1203 | 33 | 32 | 8.2 | 1.51 | 3
2021/12 | 1722132 | 2.34 | 8.7 | -4.1 | 24.6 | 7.7 | 2.2 | 3.1 | 94.6 | 1203 | 33 | 32 | 8.2 | 1.51 | 3
2000/01 | 1722136 | 3.09 | 22.1 | -9.1 | 21.7 | 5.2 | 2.2 | 3.1 | 94.6 | 606 | 33 | 32 | 8.2 | 1.51 | 3
2000/02 | 1722136 | 3.18 | 8.7 | -6.9 | 20.8 | 6 | 2.2 | 3.1 | 94.6 | 606 | 33 | 32 | 8.2 | 1.51 | 3
2000/03 | 1722136 | 3.25 | 19.1 | -1.5 | 33.6 | 11.8 | 2.2 | 3.1 | 94.6 | 606 | 33 | 32 | 8.2 | 1.51 | 3
2000/04 | 1722136 | 3.29 | 1.6 | 4.7 | 37.5 | 22.4 | 2.2 | 3.1 | 94.6 | 606 | 33 | 32 | 8.2 | 1.51 | 3
2000/05 | 1722136 | 3.22 | 0 | 6.9 | 42.2 | 27.1 | 2.2 | 3.1 | 94.6 | 606 | 33 | 32 | 8.2 | 1.51 | 3
2000/06 | 1722136 | 3.06 | 0 | 13.5 | 44.8 | 28.8 | 2.2 | 3.1 | 94.6 | 606 | 33 | 32 | 8.2 | 1.51 | 3
2000/07 | 1722136 | 2.91 | 0 | 19 | 42.8 | 30.7 | 2.2 | 3.1 | 94.6 | 606 | 33 | 32 | 8.2 | 1.51 | 3
2000/08 | 1722136 | 2.7 | 0 | 15.2 | 43 | 29 | 2.2 | 3.1 | 94.6 | 606 | 33 | 32 | 8.2 | 1.51 | 3
2000/09 | 1722136 | 2.49 | 0.8 | 8.8 | 38.8 | 23.9 | 2.2 | 3.1 | 94.6 | 606 | 33 | 32 | 8.2 | 1.51 | 3
2000/10 | 1722136 | 2.31 | 8 | 7 | 30.8 | 16.3 | 2.2 | 3.1 | 94.6 | 606 | 33 | 32 | 8.2 | 1.51 | 3
2000/11 | 1722136 | 2.38 | 11.4 | -3.7 | 24.9 | 8.6 | 2.2 | 3.1 | 94.6 | 606 | 33 | 32 | 8.2 | 1.51 | 3
2000/12 | 1722136 | 2.62 | 5.9 | -1.4 | 20.6 | 7.1 | 2.2 | 3.1 | 94.6 | 606 | 33 | 32 | 8.2 | 1.51 | 3
2001/01 | 1722136 | 2.81 | 18.2 | -9.6 | 19.2 | 2.4 | 2.2 | 3.1 | 94.6 | 606 | 33 | 32 | 8.2 | 1.51 | 3
2001/02 | 1722136 | 3.03 | 14.5 | -8.4 | 21.5 | 7.3 | 2.2 | 3.1 | 94.6 | 606 | 33 | 32 | 8.2 | 1.51 | 3
2001/03 | 1722136 | 3.21 | 17.3 | -3.2 | 31.7 | 13.4 | 2.2 | 3.1 | 94.6 | 606 | 33 | 32 | 8.2 | 1.51 | 3
2001/04 | 1722136 | 3.14 | 2.3 | 9 | 35.9 | 22.3 | 2.2 | 3.1 | 94.6 | 606 | 33 | 32 | 8.2 | 1.51 | 3
2001/05 | 1722136 | 3.04 | 0 | 13.6 | 42.4 | 28 | 2.2 | 3.1 | 94.6 | 606 | 33 | 32 | 8.2 | 1.51 | 3
2001/06 | 1722136 | 2.79 | 0 | 15.5 | 45.8 | 30.4 | 2.2 | 3.1 | 94.6 | 606 | 33 | 32 | 8.2 | 1.51 | 3
2001/07 | 1722136 | 2.65 | 0 | 15.8 | 42.9 | 30.5 | 2.2 | 3.1 | 94.6 | 606 | 33 | 32 | 8.2 | 1.51 | 3
2001/08 | 1722136 | 2.49 | 0 | 15.2 | 41 | 28.1 | 2.2 | 3.1 | 94.6 | 606 | 33 | 32 | 8.2 | 1.51 | 3
2001/09 | 1722136 | 2.38 | 0 | 6.4 | 40.5 | 22.5 | 2.2 | 3.1 | 94.6 | 606 | 33 | 32 | 8.2 | 1.51 | 3
2001/10 | 1722136 | 2.53 | 2.4 | 0 | 34.9 | 17.2 | 2.2 | 3.1 | 94.6 | 606 | 33 | 32 | 8.2 | 1.51 | 3
2001/11 | 1722136 | 3.68 | 11.6 | 1.3 | 27.1 | 12 | 2.2 | 3.1 | 94.6 | 606 | 33 | 32 | 8.2 | 1.51 | 3
2001/12 | 1722136 | 3.86 | 27.4 | -2.2 | 21.5 | 7.3 | 2.2 | 3.1 | 94.6 | 606 | 33 | 32 | 8.2 | 1.51 | 3
2002/01 | 1722136 | 3.02 | 18.5 | -4 | 22.8 | 6.2 | 2.2 | 3.1 | 94.6 | 606 | 33 | 32 | 8.2 | 1.51 | 3
2002/02 | 1722136 | 3.16 | 28.2 | -4.5 | 23.5 | 8 | 2.2 | 3.1 | 94.6 | 606 | 33 | 32 | 8.2 | 1.51 | 3
2002/03 | 1722136 | 3.26 | 14.4 | -1.3 | 32 | 14.2 | 2.2 | 3.1 | 94.6 | 606 | 33 | 32 | 8.2 | 1.51 | 3
2002/04 | 1722136 | 3.1 | 36.1 | 6.2 | 37.2 | 19 | 2.2 | 3.1 | 94.6 | 606 | 33 | 32 | 8.2 | 1.51 | 3
2002/05 | 1722136 | 3.17 | 11.2 | 11.5 | 40.2 | 24.4 | 2.2 | 3.1 | 94.6 | 606 | 33 | 32 | 8.2 | 1.51 | 3
2002/06 | 1722136 | 3.49 | 0.3 | 15.5 | 42.1 | 29.4 | 2.2 | 3.1 | 94.6 | 606 | 33 | 32 | 8.2 | 1.51 | 3
2002/07 | 1722136 | 3.62 | 0 | 17.2 | 44 | 29.9 | 2.2 | 3.1 | 94.6 | 606 | 33 | 32 | 8.2 | 1.51 | 3
2002/08 | 1722136 | 3.62 | 0 | 14.5 | 44.1 | 29.2 | 2.2 | 3.1 | 94.6 | 606 | 33 | 32 | 8.2 | 1.51 | 3
2002/09 | 1722136 | 3.6 | 0 | 10 | 37.7 | 23.1 | 2.2 | 3.1 | 94.6 | 606 | 33 | 32 | 8.2 | 1.51 | 3
2002/10 | 1722136 | 3.59 | 0 | 7 | 35 | 19.2 | 2.2 | 3.1 | 94.6 | 606 | 33 | 32 | 8.2 | 1.51 | 3
2002/11 | 1722136 | 3.75 | 5.3 | -2.4 | 28.9 | 11.7 | 2.2 | 3.1 | 94.6 | 606 | 33 | 32 | 8.2 | 1.51 | 3
2002/12 | 1722136 | 3.85 | 45.1 | -18.4 | 15.1 | 1.7 | 2.2 | 3.1 | 94.6 | 606 | 33 | 32 | 8.2 | 1.51 | 3
2003/01 | 1722136 | 3.41 | 12.6 | -1.5 | 18.5 | 6.1 | 2.2 | 3.1 | 94.6 | 606 | 33 | 32 | 8.2 | 1.51 | 3
2003/02 | 1722136 | 3.25 | 32.1 | -3 | 21.4 | 7.6 | 2.2 | 3.1 | 94.6 | 606 | 33 | 32 | 8.2 | 1.51 | 3
2003/03 | 1722136 | 3.3 | 43.2 | -3 | 28.9 | 11.3 | 2.2 | 3.1 | 94.6 | 606 | 33 | 32 | 8.2 | 1.51 | 3
2003/04 | 1722136 | 3.06 | 19.4 | 0.6 | 35.4 | 17.4 | 2.2 | 3.1 | 94.6 | 606 | 33 | 32 | 8.2 | 1.51 | 3
2003/05 | 1722136 | 3.55 | 6.4 | 5.6 | 36.6 | 21.8 | 2.2 | 3.1 | 94.6 | 606 | 33 | 32 | 8.2 | 1.51 | 3
2003/06 | 1722136 | 3.17 | 2 | 14.6 | 41.4 | 28 | 2.2 | 3.1 | 94.6 | 606 | 33 | 32 | 8.2 | 1.51 | 3
2003/07 | 1722136 | 3.48 | 0 | 18.7 | 46 | 31.1 | 2.2 | 3.1 | 94.6 | 606 | 33 | 32 | 8.2 | 1.51 | 3
2003/08 | 1722136 | 3.77 | 0 | 15.5 | 43 | 28.7 | 2.2 | 3.1 | 94.6 | 606 | 33 | 32 | 8.2 | 1.51 | 3
2003/09 | 1722136 | 3.87 | 0 | 6.9 | 39 | 23.5 | 2.2 | 3.1 | 94.6 | 606 | 33 | 32 | 8.2 | 1.51 | 3
2003/10 | 1722136 | 3.57 | 0 | 4.5 | 34.4 | 18.5 | 2.2 | 3.1 | 94.6 | 606 | 33 | 32 | 8.2 | 1.51 | 3
2003/11 | 1722136 | 3.47 | 15.2 | -1.9 | 31.3 | 10.2 | 2.2 | 3.1 | 94.6 | 606 | 33 | 32 | 8.2 | 1.51 | 3
2003/12 | 1722136 | 3.3 | 20.4 | -8.9 | 20.9 | 5.1 | 2.2 | 3.1 | 94.6 | 606 | 33 | 32 | 8.2 | 1.51 | 3
2004/01 | 1722136 | 3.14 | 43.2 | -1.1 | 18.8 | 7.3 | 2.2 | 3.1 | 94.6 | 606 | 33 | 32 | 8.2 | 1.51 | 3
2004/02 | 1722136 | 3.09 | 9.9 | -1.4 | 24.6 | 10.5 | 2.2 | 3.1 | 94.6 | 606 | 33 | 32 | 8.2 | 1.51 | 3
2004/03 | 1722136 | 3.1 | 8.7 | 0.2 | 33.6 | 13.6 | 2.2 | 3.1 | 94.6 | 606 | 33 | 32 | 8.2 | 1.51 | 3
2004/04 | 1722136 | 3.02 | 14.4 | 6.5 | 35.5 | 18.4 | 2.2 | 3.1 | 94.6 | 606 | 33 | 32 | 8.2 | 1.51 | 3
2004/05 | 1722136 | 3.14 | 3.7 | 9 | 41.3 | 25.8 | 2.2 | 3.1 | 94.6 | 606 | 33 | 32 | 8.2 | 1.51 | 3
2004/06 | 1722136 | 3.32 | 0 | 15.7 | 41.9 | 29.6 | 2.2 | 3.1 | 94.6 | 606 | 33 | 32 | 8.2 | 1.51 | 3
2004/07 | 1722136 | 3.49 | 0 | 17.5 | 43 | 30 | 2.2 | 3.1 | 94.6 | 606 | 33 | 32 | 8.2 | 1.51 | 3
2004/08 | 1722136 | 3.68 | 0 | 14.7 | 42.6 | 28.4 | 2.2 | 3.1 | 94.6 | 606 | 33 | 32 | 8.2 | 1.51 | 3
2004/09 | 1722136 | 3.66 | 0 | 8.5 | 39.9 | 23.4 | 2.2 | 3.1 | 94.6 | 606 | 33 | 32 | 8.2 | 1.51 | 3
2004/10 | 1722136 | 3.77 | 0 | 3.4 | 32.7 | 15.7 | 2.2 | 3.1 | 94.6 | 606 | 33 | 32 | 8.2 | 1.51 | 3
2004/11 | 1722136 | 3.57 | 21.4 | 0.4 | 26.3 | 13.3 | 2.2 | 3.1 | 94.6 | 606 | 33 | 32 | 8.2 | 1.51 | 3
2004/12 | 1722136 | 3.28 | 42.1 | -4 | 20.1 | 5.7 | 2.2 | 3.1 | 94.6 | 606 | 33 | 32 | 8.2 | 1.51 | 3
2005/01 | 1722136 | 3.15 | 8.5 | -3.5 | 16.4 | 5 | 2.2 | 3.1 | 94.6 | 606 | 33 | 32 | 8.2 | 1.51 | 3
2005/02 | 1722136 | 3.02 | 20.6 | -4.7 | 21.5 | 4.5 | 2.2 | 3.1 | 94.6 | 606 | 33 | 32 | 8.2 | 1.51 | 3
2005/03 | 1722136 | 2.94 | 20.1 | 0.3 | 28.9 | 14.8 | 2.2 | 3.1 | 94.6 | 606 | 33 | 32 | 8.2 | 1.51 | 3
2005/04 | 1722136 | 2.88 | 5.6 | 2.4 | 35.5 | 19.1 | 2.2 | 3.1 | 94.6 | 606 | 33 | 32 | 8.2 | 1.51 | 3
2005/05 | 1722136 | 3.24 | 29.9 | 9.3 | 35.9 | 23 | 2.2 | 3.1 | 94.6 | 606 | 33 | 32 | 8.2 | 1.51 | 3
2005/06 | 1722136 | 3.19 | 7.5 | 15.5 | 45.7 | 29.6 | 2.2 | 3.1 | 94.6 | 606 | 33 | 32 | 8.2 | 1.51 | 3
2005/07 | 1722136 | 3.44 | 0 | 17.2 | 44.9 | 31.1 | 2.2 | 3.1 | 94.6 | 606 | 33 | 32 | 8.2 | 1.51 | 3
2005/08 | 1722136 | 3.61 | 0 | 10.8 | 41.6 | 27.9 | 2.2 | 3.1 | 94.6 | 606 | 33 | 32 | 8.2 | 1.51 | 3
2005/09 | 1722136 | 3.71 | 0 | 9 | 39.8 | 24.4 | 2.2 | 3.1 | 94.6 | 606 | 33 | 32 | 8.2 | 1.51 | 3
2005/10 | 1722136 | 2.69 | 0.1 | 3.5 | 34.9 | 17.4 | 2.2 | 3.1 | 94.6 | 606 | 33 | 32 | 8.2 | 1.51 | 3
2005/11 | 1722136 | 3.53 | 3.6 | -2.8 | 25.3 | 10.6 | 2.2 | 3.1 | 94.6 | 606 | 33 | 32 | 8.2 | 1.51 | 3
2005/12 | 1722136 | 3.38 | 10.6 | -3.9 | 22 | 6.9 | 2.2 | 3.1 | 94.6 | 606 | 33 | 32 | 8.2 | 1.51 | 3
2006/01 | 1722136 | 3.51 | 123.6 | -10.5 | 15.5 | 1.3 | 2.2 | 3.1 | 94.6 | 606 | 33 | 32 | 8.2 | 1.51 | 3
2006/02 | 1722136 | 3.15 | 15.5 | -1 | 23.9 | 10.7 | 2.2 | 3.1 | 94.6 | 606 | 33 | 32 | 8.2 | 1.51 | 3
2006/03 | 1722136 | 2.87 | 39.7 | 1.2 | 28 | 13.6 | 2.2 | 3.1 | 94.6 | 606 | 33 | 32 | 8.2 | 1.51 | 3
2006/04 | 1722136 | 2.78 | 7 | 1.6 | 38.7 | 19.5 | 2.2 | 3.1 | 94.6 | 606 | 33 | 32 | 8.2 | 1.51 | 3
2006/05 | 1722136 | 2.67 | 0 | 15 | 41.8 | 27.7 | 2.2 | 3.1 | 94.6 | 606 | 33 | 32 | 8.2 | 1.51 | 3
2006/06 | 1722136 | 3.07 | 0 | 15 | 42.4 | 29.3 | 2.2 | 3.1 | 94.6 | 606 | 33 | 32 | 8.2 | 1.51 | 3
2006/07 | 1722136 | 3.53 | 0 | 14.6 | 43.2 | 30.3 | 2.2 | 3.1 | 94.6 | 606 | 33 | 32 | 8.2 | 1.51 | 3
2006/08 | 1722136 | 3.76 | 0 | 15.1 | 41.5 | 29 | 2.2 | 3.1 | 94.6 | 606 | 33 | 32 | 8.2 | 1.51 | 3
2006/09 | 1722136 | 3.88 | 0 | 9.4 | 36.4 | 22.5 | 2.2 | 3.1 | 94.6 | 606 | 33 | 32 | 8.2 | 1.51 | 3
2006/10 | 1722136 | 3.92 | 9.1 | 7 | 33.7 | 20.3 | 2.2 | 3.1 | 94.6 | 606 | 33 | 32 | 8.2 | 1.51 | 3
2006/11 | 1722136 | 3.75 | 22.4 | -2.8 | 32.4 | 11.7 | 2.2 | 3.1 | 94.6 | 606 | 33 | 32 | 8.2 | 1.51 | 3
2006/12 | 1722136 | 3.49 | 13.6 | -5.5 | 15.3 | 1.9 | 2.2 | 3.1 | 94.6 | 606 | 33 | 32 | 8.2 | 1.51 | 3
2007/01 | 1722136 | 3.3 | 12.2 | -6.4 | 22.7 | 4.3 | 2.2 | 3.1 | 94.6 | 606 | 33 | 32 | 8.2 | 1.51 | 3
2007/02 | 1722136 | 3.2 | 28.4 | -3.7 | 21.4 | 8.2 | 2.2 | 3.1 | 94.6 | 606 | 33 | 32 | 8.2 | 1.51 | 3
2007/03 | 1722136 | 3.15 | 43.7 | -4.3 | 25.1 | 11.3 | 2.2 | 3.1 | 94.6 | 606 | 33 | 32 | 8.2 | 1.51 | 3
2007/04 | 1722136 | 3.05 | 2.8 | 4.3 | 37.3 | 22.4 | 2.2 | 3.1 | 94.6 | 606 | 33 | 32 | 8.2 | 1.51 | 3
2007/05 | 1722136 | 2.92 | 1.1 | 10 | 40 | 25.5 | 2.2 | 3.1 | 94.6 | 606 | 33 | 32 | 8.2 | 1.51 | 3
2007/06 | 1722136 | 3 | 1.2 | 14.8 | 45.5 | 30.4 | 2.2 | 3.1 | 94.6 | 606 | 33 | 32 | 8.2 | 1.51 | 3
2007/07 | 1722136 | 3.2 | 0 | 13.6 | 42.9 | 30.3 | 2.2 | 3.1 | 94.6 | 606 | 33 | 32 | 8.2 | 1.51 | 3
2007/08 | 1722136 | 3.51 | 0 | 14.2 | 40.8 | 27.7 | 2.2 | 3.1 | 94.6 | 606 | 33 | 32 | 8.2 | 1.51 | 3
2007/09 | 1722136 | 3.69 | 0 | 6.1 | 37.9 | 23 | 2.2 | 3.1 | 94.6 | 606 | 33 | 32 | 8.2 | 1.51 | 3
2007/10 | 1722136 | 3.81 | 0 | 1.8 | 29.5 | 14 | 2.2 | 3.1 | 94.6 | 606 | 33 | 32 | 8.2 | 1.51 | 3
2007/11 | 1722136 | 3.77 | 5.7 | 0.8 | 27.5 | 11.8 | 2.2 | 3.1 | 94.6 | 606 | 33 | 32 | 8.2 | 1.51 | 3
2007/12 | 1722136 | 3.53 | 37.6 | -6.9 | 17 | 4.7 | 2.2 | 3.1 | 94.6 | 606 | 33 | 32 | 8.2 | 1.51 | 3
2008/01 | 1722136 | 3.51 | 16.7 | -19.7 | 12.4 | -5.7 | 2.2 | 3.1 | 94.6 | 606 | 33 | 32 | 8.2 | 1.51 | 3
2008/02 | 1722136 | 3.75 | 21.3 | -10.4 | 24.6 | 2.7 | 2.2 | 3.1 | 94.6 | 606 | 33 | 32 | 8.2 | 1.51 | 3
2008/03 | 1722136 | 3.91 | 6.6 | 3.4 | 32.4 | 17.5 | 2.2 | 3.1 | 94.6 | 606 | 33 | 32 | 8.2 | 1.51 | 3
2008/04 | 1722136 | 3.98 | 110.7 | 8.2 | 37.9 | 21.1 | 2.2 | 3.1 | 94.6 | 606 | 33 | 32 | 8.2 | 1.51 | 3
2008/05 | 1722136 | 3.73 | 2.7 | 14 | 40.2 | 27.2 | 2.2 | 3.1 | 94.6 | 606 | 33 | 32 | 8.2 | 1.51 | 3
2008/06 | 1722136 | 1.37 | 0 | 18.8 | 44.6 | 30.8 | 2.2 | 3.1 | 94.6 | 606 | 33 | 32 | 8.2 | 1.51 | 3
2008/07 | 1722136 | 1.3 | 0 | 16.7 | 43.2 | 30.9 | 2.2 | 3.1 | 94.6 | 606 | 33 | 32 | 8.2 | 1.51 | 3
2008/08 | 1722136 | 1.1 | 0 | 16.1 | 43.3 | 28.9 | 2.2 | 3.1 | 94.6 | 606 | 33 | 32 | 8.2 | 1.51 | 3
2008/09 | 1722136 | 1.07 | 0 | 8.7 | 39.3 | 23.8 | 2.2 | 3.1 | 94.6 | 606 | 33 | 32 | 8.2 | 1.51 | 3
2008/10 | 1722136 | 1.21 | 1.7 | 1.8 | 34.3 | 17.2 | 2.2 | 3.1 | 94.6 | 606 | 33 | 32 | 8.2 | 1.51 | 3
2008/11 | 1722136 | 1.37 | 1.2 | 0 | 24.7 | 10.5 | 2.2 | 3.1 | 94.6 | 606 | 33 | 32 | 8.2 | 1.51 | 3
2008/12 | 1722136 | 1.59 | 18.2 | -5.2 | 20.5 | 5.3 | 2.2 | 3.1 | 94.6 | 606 | 33 | 32 | 8.2 | 1.51 | 3
2009/01 | 1722136 | 1.76 | 23.6 | -3.1 | 18.4 | 5.3 | 2.2 | 3.1 | 94.6 | 606 | 33 | 32 | 8.2 | 1.51 | 3
2009/02 | 1722136 | 1.91 | 42.6 | -2 | 21.6 | 9.4 | 2.2 | 3.1 | 94.6 | 606 | 33 | 32 | 8.2 | 1.51 | 3
2009/03 | 1722136 | 2.1 | 13.6 | 2.4 | 30.4 | 15 | 2.2 | 3.1 | 94.6 | 606 | 33 | 32 | 8.2 | 1.51 | 3
2009/04 | 1722136 | 2.32 | 48.8 | 3.8 | 30.9 | 15.9 | 2.2 | 3.1 | 94.6 | 606 | 33 | 32 | 8.2 | 1.51 | 3
2009/05 | 1722136 | 3 | 6.2 | 10.2 | 39.4 | 24.7 | 2.2 | 3.1 | 94.6 | 606 | 33 | 32 | 8.2 | 1.51 | 3
2009/06 | 1722136 | 3.45 | 0 | 13.3 | 40.2 | 27.8 | 2.2 | 3.1 | 94.6 | 606 | 33 | 32 | 8.2 | 1.51 | 3
2009/07 | 1722136 | 3.26 | 0 | 15 | 43.4 | 30.1 | 2.2 | 3.1 | 94.6 | 606 | 33 | 32 | 8.2 | 1.51 | 3
2009/08 | 1722136 | 3.11 | 0 | 13.7 | 42.1 | 28.5 | 2.2 | 3.1 | 94.6 | 606 | 33 | 32 | 8.2 | 1.51 | 3
2009/09 | 1722136 | 3.39 | 0 | 9.2 | 37.9 | 23.9 | 2.2 | 3.1 | 94.6 | 606 | 33 | 32 | 8.2 | 1.51 | 3
2009/10 | 1722136 | 3.6 | 0.4 | 3.1 | 31.8 | 16.2 | 2.2 | 3.1 | 94.6 | 606 | 33 | 32 | 8.2 | 1.51 | 3
2009/11 | 1722136 | 3.74 | 8.1 | -3.2 | 31.2 | 10.9 | 2.2 | 3.1 | 94.6 | 606 | 33 | 32 | 8.2 | 1.51 | 3
2009/12 | 1722136 | 3.71 | 29.7 | -1.5 | 18.4 | 7.1 | 2.2 | 3.1 | 94.6 | 606 | 33 | 32 | 8.2 | 1.51 | 3
2010/01 | 1722136 | 3.46 | 14.9 | -4 | 20.8 | 7.3 | 2.2 | 3.1 | 94.6 | 606 | 33 | 32 | 8.2 | 1.51 | 3
2010/02 | 1722136 | 3.2 | 72 | -9.5 | 24.5 | 7 | 2.2 | 3.1 | 94.6 | 606 | 33 | 32 | 8.2 | 1.51 | 3
2010/03 | 1722136 | 2.98 | 29.8 | 2.9 | 34.4 | 14.4 | 2.2 | 3.1 | 94.6 | 606 | 33 | 32 | 8.2 | 1.51 | 3
2010/04 | 1722136 | 2.87 | 12.5 | 7.5 | 35.1 | 20.5 | 2.2 | 3.1 | 94.6 | 606 | 33 | 32 | 8.2 | 1.51 | 3
2010/05 | 1722136 | 2.88 | 12.3 | 13.7 | 38.9 | 25.4 | 2.2 | 3.1 | 94.6 | 606 | 33 | 32 | 8.2 | 1.51 | 3
2010/06 | 1722136 | 3 | 2.3 | 14.7 | 42.3 | 29.2 | 2.2 | 3.1 | 94.6 | 606 | 33 | 32 | 8.2 | 1.51 | 3
2010/07 | 1722136 | 3.19 | 0 | 16.9 | 44.8 | 30.4 | 2.2 | 3.1 | 94.6 | 606 | 33 | 32 | 8.2 | 1.51 | 3
2010/08 | 1722136 | 3.44 | 0 | 13.6 | 42.7 | 28.6 | 2.2 | 3.1 | 94.6 | 606 | 33 | 32 | 8.2 | 1.51 | 3
2010/09 | 1722136 | 3.57 | 0.7 | 6.8 | 39.5 | 22.6 | 2.2 | 3.1 | 94.6 | 606 | 33 | 32 | 8.2 | 1.51 | 3
2010/10 | 1722136 | 3.51 | 0 | 2.7 | 34.9 | 19.5 | 2.2 | 3.1 | 94.6 | 606 | 33 | 32 | 8.2 | 1.51 | 3
2010/11 | 1722136 | 3.36 | 10.1 | -2.3 | 25.5 | 10.2 | 2.2 | 3.1 | 94.6 | 606 | 33 | 32 | 8.2 | 1.51 | 3
2010/12 | 1722136 | 3.25 | 0.3 | -6.6 | 23.5 | 5.3 | 2.2 | 3.1 | 94.6 | 606 | 33 | 32 | 8.2 | 1.51 | 3
2011/01 | 1722136 | 3.1 | 14.6 | -6 | 20.4 | 4.4 | 2.2 | 3.1 | 94.6 | 606 | 33 | 32 | 8.2 | 1.51 | 3
2011/02 | 1722136 | 2.97 | 29.4 | -4.8 | 23.3 | 6.1 | 2.2 | 3.1 | 94.6 | 606 | 33 | 32 | 8.2 | 1.51 | 3
2011/03 | 1722136 | 2.92 | 14.7 | -0.7 | 31 | 12.5 | 2.2 | 3.1 | 94.6 | 606 | 33 | 32 | 8.2 | 1.51 | 3
2011/04 | 1722136 | 2.87 | 5.6 | 5.3 | 38.1 | 21 | 2.2 | 3.1 | 94.6 | 606 | 33 | 32 | 8.2 | 1.51 | 3
2011/05 | 1722136 | 3.06 | 3.3 | 13.7 | 41.7 | 27.2 | 2.2 | 3.1 | 94.6 | 606 | 33 | 32 | 8.2 | 1.51 | 3
2011/06 | 1722136 | 3.31 | 0 | 14.8 | 42.8 | 30.6 | 2.2 | 3.1 | 94.6 | 606 | 33 | 32 | 8.2 | 1.51 | 3
2011/07 | 1722136 | 3.65 | 0 | 16.3 | 43.7 | 30.4 | 2.2 | 3.1 | 94.6 | 606 | 33 | 32 | 8.2 | 1.51 | 3
2011/08 | 1722136 | 3.57 | 0 | 12.5 | 44.4 | 30 | 2.2 | 3.1 | 94.6 | 606 | 33 | 32 | 8.2 | 1.51 | 3
2011/09 | 1722136 | 3.71 | 0 | 10.5 | 38 | 24 | 2.2 | 3.1 | 94.6 | 606 | 33 | 32 | 8.2 | 1.51 | 3
2011/10 | 1722136 | 3.64 | 1.4 | 6.3 | 35.9 | 17.9 | 2.2 | 3.1 | 94.6 | 606 | 33 | 32 | 8.2 | 1.51 | 3
2011/11 | 1722136 | 3.47 | 147.8 | -3.4 | 25.3 | 8.3 | 2.2 | 3.1 | 94.6 | 606 | 33 | 32 | 8.2 | 1.51 | 3
2011/12 | 1722136 | 3.29 | 3.8 | -9.1 | 17.3 | 2.5 | 2.2 | 3.1 | 94.6 | 606 | 33 | 32 | 8.2 | 1.51 | 3
2012/01 | 1722136 | 3.17 | 14 | -5.5 | 17.7 | 3.1 | 2.2 | 3.1 | 94.6 | 606 | 33 | 32 | 8.2 | 1.51 | 3
2012/02 | 1722136 | 3.07 | 21.3 | -10 | 21 | 2.6 | 2.2 | 3.1 | 94.6 | 606 | 33 | 32 | 8.2 | 1.51 | 3
2012/03 | 1722136 | 2.98 | 27.5 | -2.5 | 28.1 | 10.2 | 2.2 | 3.1 | 94.6 | 606 | 33 | 32 | 8.2 | 1.51 | 3
2012/04 | 1722136 | 2.99 | 49.3 | 10.2 | 34.2 | 21.2 | 2.2 | 3.1 | 94.6 | 606 | 33 | 32 | 8.2 | 1.51 | 3
2012/05 | 1722136 | 3.19 | 25.1 | 12.4 | 37.3 | 24.5 | 2.2 | 3.1 | 94.6 | 606 | 33 | 32 | 8.2 | 1.51 | 3
2012/06 | 1722136 | 3.43 | 0 | 15.6 | 40.6 | 29.1 | 2.2 | 3.1 | 94.6 | 606 | 33 | 32 | 8.2 | 1.51 | 3
2012/07 | 1722136 | 3.55 | 0 | 17 | 43.9 | 30.5 | 2.2 | 3.1 | 94.6 | 606 | 33 | 32 | 8.2 | 1.51 | 3
2012/08 | 1722136 | 3.66 | 0 | 17.2 | 41.6 | 29.2 | 2.2 | 3.1 | 94.6 | 606 | 33 | 32 | 8.2 | 1.51 | 3
2012/09 | 1722136 | 3.69 | 0 | 8.2 | 37.5 | 22.9 | 2.2 | 3.1 | 94.6 | 606 | 33 | 32 | 8.2 | 1.51 | 3
2012/10 | 1722136 | 3.55 | 0.4 | 0.9 | 31.3 | 17.3 | 2.2 | 3.1 | 94.6 | 606 | 33 | 32 | 8.2 | 1.51 | 3
2012/11 | 1722136 | 3.44 | 17.8 | -1.3 | 25.7 | 10.7 | 2.2 | 3.1 | 94.6 | 606 | 33 | 32 | 8.2 | 1.51 | 3
2012/12 | 1722136 | 3.3 | 22.1 | -16.8 | 21.2 | 3.9 | 2.2 | 3.1 | 94.6 | 606 | 33 | 32 | 8.2 | 1.51 | 3
2013/01 | 1722136 | 3.18 | 10.4 | -10.6 | 22 | 4.7 | 2.2 | 3.1 | 94.6 | 606 | 33 | 32 | 8.2 | 1.51 | 3
2013/02 | 1722136 | 3.15 | 7.8 | -1.3 | 20.5 | 9.3 | 2.2 | 3.1 | 94.6 | 606 | 33 | 32 | 8.2 | 1.51 | 3
2013/03 | 1722136 | 3.22 | 18.1 | -4.5 | 30.1 | 13.9 | 2.2 | 3.1 | 94.6 | 606 | 33 | 32 | 8.2 | 1.51 | 3
2013/04 | 1722136 | 3.17 | 52.5 | 4.7 | 35.8 | 18.5 | 2.2 | 3.1 | 94.6 | 606 | 33 | 32 | 8.2 | 1.51 | 3
2013/05 | 1722136 | 3 | 0 | 9.8 | 41.1 | 25.2 | 2.2 | 3.1 | 94.6 | 606 | 33 | 32 | 8.2 | 1.51 | 3
2013/06 | 1722136 | 3.32 | 0.8 | 13.6 | 43.5 | 30.3 | 2.2 | 3.1 | 94.6 | 606 | 33 | 32 | 8.2 | 1.51 | 3
2013/07 | 1722136 | 3.53 | 0 | 18 | 44.3 | 31.2 | 2.2 | 3.1 | 94.6 | 606 | 33 | 32 | 8.2 | 1.51 | 3
2013/08 | 1722136 | 3.64 | 0.9 | 14 | 41.2 | 28.9 | 2.2 | 3.1 | 94.6 | 606 | 33 | 32 | 8.2 | 1.51 | 3
2013/09 | 1722136 | 3.71 | 0 | 11.5 | 39.1 | 25.3 | 2.2 | 3.1 | 94.6 | 606 | 33 | 32 | 8.2 | 1.51 | 3
2013/10 | 1722136 | 3.66 | 10.2 | 1.7 | 37.5 | 17.1 | 2.2 | 3.1 | 94.6 | 606 | 33 | 32 | 8.2 | 1.51 | 3
2013/11 | 1722136 | 3.47 | 0.6 | -2 | 25.5 | 11 | 2.2 | 3.1 | 94.6 | 606 | 33 | 32 | 8.2 | 1.51 | 3
2013/12 | 1722136 | 3.5 | 17.8 | -8.3 | 23.9 | 4.8 | 2.2 | 3.1 | 94.6 | 606 | 33 | 32 | 8.2 | 1.51 | 3
2014/01 | 1722136 | 3.65 | 18.2 | -8.9 | 22.9 | 5.8 | 2.2 | 3.1 | 94.6 | 606 | 33 | 32 | 8.2 | 1.51 | 3
2014/02 | 1722136 | 3.8 | 32.5 | -21.7 | 18.7 | 0.1 | 2.2 | 3.1 | 94.6 | 606 | 33 | 32 | 8.2 | 1.51 | 3
2014/03 | 1722136 | 3.92 | 46.3 | -0.8 | 29.3 | 11.9 | 2.2 | 3.1 | 94.6 | 606 | 33 | 32 | 8.2 | 1.51 | 3
2014/04 | 1722136 | 4.04 | 11.5 | 5 | 36.1 | 19.1 | 2.2 | 3.1 | 94.6 | 606 | 33 | 32 | 8.2 | 1.51 | 3
2014/05 | 1722136 | 3.15 | 3.3 | 12.6 | 40.1 | 26.4 | 2.2 | 3.1 | 94.6 | 606 | 33 | 32 | 8.2 | 1.51 | 3
2014/06 | 1722136 | 2.7 | 0 | 15.4 | 43.6 | 30.1 | 2.2 | 3.1 | 94.6 | 606 | 33 | 32 | 8.2 | 1.51 | 3
2014/07 | 1722136 | 2.55 | 0 | 16.3 | 44.3 | 30.2 | 2.2 | 3.1 | 94.6 | 606 | 33 | 32 | 8.2 | 1.51 | 3
2014/08 | 1722136 | 2.43 | 0 | 14.4 | 41.1 | 28.1 | 2.2 | 3.1 | 94.6 | 606 | 33 | 32 | 8.2 | 1.51 | 3
2014/09 | 1722136 | 2.31 | 0 | 10.3 | 39.6 | 24.5 | 2.2 | 3.1 | 94.6 | 606 | 33 | 32 | 8.2 | 1.51 | 3
2014/10 | 1722136 | 2.33 | 2.6 | -0.2 | 33.6 | 16.6 | 2.2 | 3.1 | 94.6 | 606 | 33 | 32 | 8.2 | 1.51 | 3
2014/11 | 1722136 | 2.43 | 45.6 | -1 | 24.4 | 8.8 | 2.2 | 3.1 | 94.6 | 606 | 33 | 32 | 8.2 | 1.51 | 3
2014/12 | 1722136 | 2.51 | 4.4 | -5.8 | 19.6 | 5.3 | 2.2 | 3.1 | 94.6 | 606 | 33 | 32 | 8.2 | 1.51 | 3
2015/01 | 1722136 | 2.69 | 16.3 | -3.2 | 22.1 | 6 | 2.2 | 3.1 | 94.6 | 606 | 33 | 32 | 8.2 | 1.51 | 3
2015/02 | 1722136 | 2.92 | 67.9 | -1.2 | 22.9 | 8.8 | 2.2 | 3.1 | 94.6 | 606 | 33 | 32 | 8.2 | 1.51 | 3
2015/03 | 1722136 | 2.85 | 22 | -0.6 | 32.4 | 10.9 | 2.2 | 3.1 | 94.6 | 606 | 33 | 32 | 8.2 | 1.51 | 3
2015/04 | 1722136 | 2.82 | 20.6 | 3.5 | 36.9 | 19.4 | 2.2 | 3.1 | 94.6 | 606 | 33 | 32 | 8.2 | 1.51 | 3
2015/05 | 1722136 | 3.54 | 1.8 | 12.7 | 38.3 | 25.9 | 2.2 | 3.1 | 94.6 | 606 | 33 | 32 | 8.2 | 1.51 | 3
2015/06 | 1722136 | 3.24 | 0 | 15 | 43.7 | 30.1 | 2.2 | 3.1 | 94.6 | 606 | 33 | 32 | 8.2 | 1.51 | 3
2015/07 | 1722136 | 3.21 | 0 | 20 | 44.6 | 31.8 | 2.2 | 3.1 | 94.6 | 606 | 33 | 32 | 8.2 | 1.51 | 3
2015/08 | 1722136 | 3.26 | 0 | 14 | 41.9 | 28.3 | 2.2 | 3.1 | 94.6 | 606 | 33 | 32 | 8.2 | 1.51 | 3
2015/09 | 1722136 | 3.24 | 0 | 8.2 | 37.2 | 22.7 | 2.2 | 3.1 | 94.6 | 606 | 33 | 32 | 8.2 | 1.51 | 3
2015/10 | 1722136 | 3.29 | 2.6 | 3.6 | 36 | 17.8 | 2.2 | 3.1 | 94.6 | 606 | 33 | 32 | 8.2 | 1.51 | 3
2015/11 | 1722136 | 3.14 | 68.4 | 1.5 | 23.4 | 9.6 | 2.2 | 3.1 | 94.6 | 606 | 33 | 32 | 8.2 | 1.51 | 3
2015/12 | 1722136 | 3.25 | 5.3 | -5.3 | 24.4 | 5.6 | 2.2 | 3.1 | 94.6 | 606 | 33 | 32 | 8.2 | 1.51 | 3
2016/01 | 1722136 | 3.21 | 40.8 | -3.2 | 19.9 | 7 | 2.2 | 3.1 | 94.6 | 606 | 33 | 32 | 8.2 | 1.51 | 3
2016/02 | 1722136 | 3.25 | 1.9 | -7.2 | 30.1 | 8.7 | 2.2 | 3.1 | 94.6 | 606 | 33 | 32 | 8.2 | 1.51 | 3
2016/03 | 1722136 | 3.23 | 31.5 | 2.5 | 32.2 | 15.3 | 2.2 | 3.1 | 94.6 | 606 | 33 | 32 | 8.2 | 1.51 | 3
2016/04 | 1722136 | 3.29 | 22.8 | 6.7 | 37.9 | 19.3 | 2.2 | 3.1 | 94.6 | 606 | 33 | 32 | 8.2 | 1.51 | 3
2016/05 | 1722136 | 3.48 | 3.8 | 14.3 | 40.5 | 27.3 | 2.2 | 3.1 | 94.6 | 606 | 33 | 32 | 8.2 | 1.51 | 3
2016/06 | 1722136 | 3.54 | 0 | 18.1 | 44.4 | 30.5 | 2.2 | 3.1 | 94.6 | 606 | 33 | 32 | 8.2 | 1.51 | 3
2016/07 | 1722136 | 2.8 | 0 | 18.3 | 45.8 | 31.3 | 2.2 | 3.1 | 94.6 | 606 | 33 | 32 | 8.2 | 1.51 | 3
2016/08 | 1722136 | 3.15 | 0 | 15.1 | 40.3 | 28.6 | 2.2 | 3.1 | 94.6 | 606 | 33 | 32 | 8.2 | 1.51 | 3
2016/09 | 1722136 | 3.17 | 0 | 10.6 | 39 | 25.7 | 2.2 | 3.1 | 94.6 | 606 | 33 | 32 | 8.2 | 1.51 | 3
2016/10 | 1722136 | 3.21 | 0 | 0 | 30.6 | 16 | 2.2 | 3.1 | 94.6 | 606 | 33 | 32 | 8.2 | 1.51 | 3
2016/11 | 1722136 | 3.16 | 28.6 | -10.2 | 32.8 | 8.2 | 2.2 | 3.1 | 94.6 | 606 | 33 | 32 | 8.2 | 1.51 | 3
2016/12 | 1722136 | 3.27 | 44.1 | -10.8 | 24 | 6.4 | 2.2 | 3.1 | 94.6 | 606 | 33 | 32 | 8.2 | 1.51 | 3
2017/01 | 1722136 | 3.16 | 20.7 | -3.5 | 17 | 5 | 2.2 | 3.1 | 94.6 | 606 | 33 | 32 | 8.2 | 1.51 | 3
2017/02 | 1722136 | 3.19 | 132.7 | -6.9 | 21.5 | 5.1 | 2.2 | 3.1 | 94.6 | 606 | 33 | 32 | 8.2 | 1.51 | 3
2017/03 | 1722136 | 3.28 | 25.6 | -3.5 | 28.2 | 12.4 | 2.2 | 3.1 | 94.6 | 606 | 33 | 32 | 8.2 | 1.51 | 3
2017/04 | 1722136 | 3.35 | 26 | 3.4 | 34.7 | 18.2 | 2.2 | 3.1 | 94.6 | 606 | 33 | 32 | 8.2 | 1.51 | 3
2017/05 | 1722136 | 3.34 | 6.4 | 11.4 | 41.9 | 27.8 | 2.2 | 3.1 | 94.6 | 606 | 33 | 32 | 8.2 | 1.51 | 3
2017/06 | 1722136 | 3.35 | 0 | 16 | 43.2 | 30.3 | 2.2 | 3.1 | 94.6 | 606 | 33 | 32 | 8.2 | 1.51 | 3
2017/07 | 1722136 | 3.3 | 0 | 18.1 | 44.3 | 31.6 | 2.2 | 3.1 | 94.6 | 606 | 33 | 32 | 8.2 | 1.51 | 3
2017/08 | 1722136 | 3.55 | 0 | 11.9 | 42.7 | 28 | 2.2 | 3.1 | 94.6 | 606 | 33 | 32 | 8.2 | 1.51 | 3
2017/09 | 1722136 | 3.74 | 0 | 10 | 38.5 | 23.8 | 2.2 | 3.1 | 94.6 | 606 | 33 | 32 | 8.2 | 1.51 | 3
2017/10 | 1722136 | 3.57 | 0 | 5.3 | 33 | 17.3 | 2.2 | 3.1 | 94.6 | 606 | 33 | 32 | 8.2 | 1.51 | 3
2017/11 | 1722136 | 3.36 | 7.2 | 0.9 | 33.5 | 11.9 | 2.2 | 3.1 | 94.6 | 606 | 33 | 32 | 8.2 | 1.51 | 3
2017/12 | 1722136 | 2.98 | 0 | -7.3 | 21.6 | 5.6 | 2.2 | 3.1 | 94.6 | 606 | 33 | 32 | 8.2 | 1.51 | 3
2018/01 | 1722136 | 3.05 | 8.2 | -11.4 | 21.3 | 4.5 | 2.2 | 3.1 | 94.6 | 606 | 33 | 32 | 8.2 | 1.51 | 3
2018/02 | 1722136 | 3.09 | 14.8 | -8.2 | 25.7 | 7.5 | 2.2 | 3.1 | 94.6 | 606 | 33 | 32 | 8.2 | 1.51 | 3
2018/03 | 1722136 | 3.02 | 20.8 | -0.8 | 37.3 | 17.2 | 2.2 | 3.1 | 94.6 | 606 | 33 | 32 | 8.2 | 1.51 | 3
2018/04 | 1722136 | 2.86 | 14.9 | 6.5 | 35.9 | 18.9 | 2.2 | 3.1 | 94.6 | 606 | 33 | 32 | 8.2 | 1.51 | 3
2018/05 | 1722136 | 2.8 | 12.4 | 11.9 | 39 | 24.2 | 2.2 | 3.1 | 94.6 | 606 | 33 | 32 | 8.2 | 1.51 | 3
2018/06 | 1722136 | 3.25 | 0 | 15.2 | 43.1 | 29.6 | 2.2 | 3.1 | 94.6 | 606 | 33 | 32 | 8.2 | 1.51 | 3
2018/07 | 1722136 | 3.48 | 0 | 19.4 | 45.2 | 32.9 | 2.2 | 3.1 | 94.6 | 606 | 33 | 32 | 8.2 | 1.51 | 3
2018/08 | 1722136 | 3.69 | 0 | 14.6 | 41.6 | 28.6 | 2.2 | 3.1 | 94.6 | 606 | 33 | 32 | 8.2 | 1.51 | 3
2018/09 | 1722136 | 3.92 | 0 | 11.3 | 38.8 | 23.3 | 2.2 | 3.1 | 94.6 | 606 | 33 | 32 | 8.2 | 1.51 | 3
2018/10 | 1722136 | 4 | 22.1 | 2.7 | 32.1 | 15.8 | 2.2 | 3.1 | 94.6 | 606 | 33 | 32 | 8.2 | 1.51 | 3
2018/11 | 1722136 | 3.59 | 17.9 | -2.1 | 21.9 | 9.6 | 2.2 | 3.1 | 94.6 | 606 | 33 | 32 | 8.2 | 1.51 | 3
2018/12 | 1722136 | 3.48 | 1.5 | -3.1 | 20.9 | 6.9 | 2.2 | 3.1 | 94.6 | 606 | 33 | 32 | 8.2 | 1.51 | 3
2019/01 | 1722136 | 3.36 | 58.7 | -1.9 | 19.9 | 7.1 | 2.2 | 3.1 | 94.6 | 606 | 33 | 32 | 8.2 | 1.51 | 3
2019/02 | 1722136 | 3.27 | 22.9 | -2.2 | 18.5 | 7.2 | 2.2 | 3.1 | 94.6 | 606 | 33 | 32 | 8.2 | 1.51 | 3
2019/03 | 1722136 | 3.28 | 27.3 | 5 | 28.6 | 14.6 | 2.2 | 3.1 | 94.6 | 606 | 33 | 32 | 8.2 | 1.51 | 3
2019/04 | 1722136 | 2.93 | 38 | 8.5 | 33.5 | 20 | 2.2 | 3.1 | 94.6 | 606 | 33 | 32 | 8.2 | 1.51 | 3
2019/05 | 1722136 | 2.55 | 4.9 | 12.1 | 38 | 25.2 | 2.2 | 3.1 | 94.6 | 606 | 33 | 32 | 8.2 | 1.51 | 3
2019/06 | 1722136 | 3.61 | 3.5 | 14.9 | 39.8 | 28.2 | 2.2 | 3.1 | 94.6 | 606 | 33 | 32 | 8.2 | 1.51 | 3
2019/07 | 1722136 | 3.87 | 0 | 19.8 | 44.2 | 32.5 | 2.2 | 3.1 | 94.6 | 606 | 33 | 32 | 8.2 | 1.51 | 3
2019/08 | 1722136 | 3.94 | 0 | 15.7 | 45.6 | 29.2 | 2.2 | 3.1 | 94.6 | 606 | 33 | 32 | 8.2 | 1.51 | 3
2019/09 | 1722136 | 3.94 | 0 | 11 | 39 | 24.4 | 2.2 | 3.1 | 94.6 | 606 | 33 | 32 | 8.2 | 1.51 | 3
2019/10 | 1722136 | 3.74 | 0.6 | 5.6 | 32 | 18 | 2.2 | 3.1 | 94.6 | 606 | 33 | 32 | 8.2 | 1.51 | 3
2019/11 | 1722136 | 3.61 | 15.3 | -1.8 | 26.2 | 8.3 | 2.2 | 3.1 | 94.6 | 606 | 33 | 32 | 8.2 | 1.51 | 3
2019/12 | 1722136 | 3.39 | 7.6 | -0.2 | 21.2 | 7.9 | 2.2 | 3.1 | 94.6 | 606 | 33 | 32 | 8.2 | 1.51 | 3
2020/01 | 1722136 | 3.35 | 20.3 | -2.9 | 15.3 | 4.3 | 2.2 | 3.1 | 94.6 | 606 | 33 | 32 | 8.2 | 1.51 | 3
2020/02 | 1722136 | 3.25 | 34.4 | -1 | 24.5 | 9.2 | 2.2 | 3.1 | 94.6 | 606 | 33 | 32 | 8.2 | 1.51 | 3
2020/03 | 1722136 | 3.18 | 31.5 | -0.5 | 28.7 | 13.8 | 2.2 | 3.1 | 94.6 | 606 | 33 | 32 | 8.2 | 1.51 | 3
2020/04 | 1722136 | 2.7 | 42.2 | 0.3 | 37.6 | 18.5 | 2.2 | 3.1 | 94.6 | 606 | 33 | 32 | 8.2 | 1.51 | 3
2020/05 | 1722136 | 2.97 | 11.7 | 11.4 | 40 | 25 | 2.2 | 3.1 | 94.6 | 606 | 33 | 32 | 8.2 | 1.51 | 3
2020/06 | 1722136 | 3.08 | 0 | 14.1 | 44.2 | 29.6 | 2.2 | 3.1 | 94.6 | 606 | 33 | 32 | 8.2 | 1.51 | 3
2020/07 | 1722136 | 2.73 | 0 | 18.3 | 43.2 | 31.1 | 2.2 | 3.1 | 94.6 | 606 | 33 | 32 | 8.2 | 1.51 | 3
2020/08 | 1722136 | 3.65 | 0 | 15.7 | 41.7 | 28.9 | 2.2 | 3.1 | 94.6 | 606 | 33 | 32 | 8.2 | 1.51 | 3
2020/09 | 1722136 | 3.83 | 0 | 7.4 | 37 | 22.2 | 2.2 | 3.1 | 94.6 | 606 | 33 | 32 | 8.2 | 1.51 | 3
2020/10 | 1722136 | 3.69 | 0 | -0.2 | 29.2 | 14.7 | 2.2 | 3.1 | 94.6 | 606 | 33 | 32 | 8.2 | 1.51 | 3
2020/11 | 1722136 | 3.54 | 18.1 | -5 | 27.1 | 7.8 | 2.2 | 3.1 | 94.6 | 606 | 33 | 32 | 8.2 | 1.51 | 3
2020/12 | 1722136 | 3.37 | 19.5 | -7.6 | 14.6 | 2.3 | 2.2 | 3.1 | 94.6 | 606 | 33 | 32 | 8.2 | 1.51 | 3
2021/01 | 1722136 | 3.31 | 14.9 | -8.3 | 20.7 | 3 | 2.2 | 3.1 | 94.6 | 606 | 33 | 32 | 8.2 | 1.51 | 3
2021/02 | 1722136 | 3.17 | 12.4 | -4.8 | 28.3 | 10.8 | 2.2 | 3.1 | 94.6 | 606 | 33 | 32 | 8.2 | 1.51 | 3
2021/03 | 1722136 | 2.98 | 36.8 | -1.4 | 29 | 13.5 | 2.2 | 3.1 | 94.6 | 606 | 33 | 32 | 8.2 | 1.51 | 3
2021/04 | 1722136 | 2.9 | 18.5 | 6.3 | 38.5 | 20.6 | 2.2 | 3.1 | 94.6 | 606 | 33 | 32 | 8.2 | 1.51 | 3
2021/05 | 1722136 | 2.91 | 18.1 | 14.2 | 40.9 | 27.2 | 2.2 | 3.1 | 94.6 | 606 | 33 | 32 | 8.2 | 1.51 | 3
2021/06 | 1722136 | 3.24 | 0 | 16.8 | 44.7 | 31 | 2.2 | 3.1 | 94.6 | 606 | 33 | 32 | 8.2 | 1.51 | 3
2021/07 | 1722136 | 3.62 | 0 | 20.7 | 45.2 | 33.2 | 2.2 | 3.1 | 94.6 | 606 | 33 | 32 | 8.2 | 1.51 | 3
2021/08 | 1722136 | 3.78 | 0 | 16.1 | 42.2 | 29.3 | 2.2 | 3.1 | 94.6 | 606 | 33 | 32 | 8.2 | 1.51 | 3
2021/09 | 1722136 | 3.81 | 0 | 13 | 39.1 | 25.3 | 2.2 | 3.1 | 94.6 | 606 | 33 | 32 | 8.2 | 1.51 | 3
2021/10 | 1722136 | 3.89 | 0.8 | 2.4 | 28.1 | 15 | 2.2 | 3.1 | 94.6 | 606 | 33 | 32 | 8.2 | 1.51 | 3
2021/11 | 1722136 | 3.8 | 10.7 | -2.3 | 23.6 | 8.5 | 2.2 | 3.1 | 94.6 | 606 | 33 | 32 | 8.2 | 1.51 | 3
2021/12 | 1722136 | 3.66 | 8.7 | -4.1 | 24.6 | 7.7 | 2.2 | 3.1 | 94.6 | 606 | 33 | 32 | 8.2 | 1.51 | 3
2000/01 | 1722137 | 4.29 | 22.1 | -9.1 | 21.7 | 5.2 | 2.2 | 3.1 | 94.6 | 1203 | 33 | 32 | 8.2 | 1.51 | 3
2000/02 | 1722137 | 4.48 | 8.7 | -6.9 | 20.8 | 6 | 2.2 | 3.1 | 94.6 | 1203 | 33 | 32 | 8.2 | 1.51 | 3
2000/03 | 1722137 | 4.54 | 19.1 | -1.5 | 33.6 | 11.8 | 2.2 | 3.1 | 94.6 | 1203 | 33 | 32 | 8.2 | 1.51 | 3
2000/04 | 1722137 | 4.28 | 1.6 | 4.7 | 37.5 | 22.4 | 2.2 | 3.1 | 94.6 | 1203 | 33 | 32 | 8.2 | 1.51 | 3
2000/05 | 1722137 | 4.07 | 0 | 6.9 | 42.2 | 27.1 | 2.2 | 3.1 | 94.6 | 1203 | 33 | 32 | 8.2 | 1.51 | 3
2000/06 | 1722137 | 3.87 | 0 | 13.5 | 44.8 | 28.8 | 2.2 | 3.1 | 94.6 | 1203 | 33 | 32 | 8.2 | 1.51 | 3
2000/07 | 1722137 | 3.71 | 0 | 19 | 42.8 | 30.7 | 2.2 | 3.1 | 94.6 | 1203 | 33 | 32 | 8.2 | 1.51 | 3
2000/08 | 1722137 | 3.51 | 0 | 15.2 | 43 | 29 | 2.2 | 3.1 | 94.6 | 1203 | 33 | 32 | 8.2 | 1.51 | 3
2000/09 | 1722137 | 3.25 | 0.8 | 8.8 | 38.8 | 23.9 | 2.2 | 3.1 | 94.6 | 1203 | 33 | 32 | 8.2 | 1.51 | 3
2000/10 | 1722137 | 3.03 | 8 | 7 | 30.8 | 16.3 | 2.2 | 3.1 | 94.6 | 1203 | 33 | 32 | 8.2 | 1.51 | 3
2000/11 | 1722137 | 3.07 | 11.4 | -3.7 | 24.9 | 8.6 | 2.2 | 3.1 | 94.6 | 1203 | 33 | 32 | 8.2 | 1.51 | 3
2000/12 | 1722137 | 3.3 | 5.9 | -1.4 | 20.6 | 7.1 | 2.2 | 3.1 | 94.6 | 1203 | 33 | 32 | 8.2 | 1.51 | 3
2001/01 | 1722137 | 3.48 | 18.2 | -9.6 | 19.2 | 2.4 | 2.2 | 3.1 | 94.6 | 1203 | 33 | 32 | 8.2 | 1.51 | 3
2001/02 | 1722137 | 3.68 | 14.5 | -8.4 | 21.5 | 7.3 | 2.2 | 3.1 | 94.6 | 1203 | 33 | 32 | 8.2 | 1.51 | 3
2001/03 | 1722137 | 3.87 | 17.3 | -3.2 | 31.7 | 13.4 | 2.2 | 3.1 | 94.6 | 1203 | 33 | 32 | 8.2 | 1.51 | 3
2001/04 | 1722137 | 3.82 | 2.3 | 9 | 35.9 | 22.3 | 2.2 | 3.1 | 94.6 | 1203 | 33 | 32 | 8.2 | 1.51 | 3
2001/05 | 1722137 | 3.67 | 0 | 13.6 | 42.4 | 28 | 2.2 | 3.1 | 94.6 | 1203 | 33 | 32 | 8.2 | 1.51 | 3
2001/06 | 1722137 | 3.51 | 0 | 15.5 | 45.8 | 30.4 | 2.2 | 3.1 | 94.6 | 1203 | 33 | 32 | 8.2 | 1.51 | 3
2001/07 | 1722137 | 3.37 | 0 | 15.8 | 42.9 | 30.5 | 2.2 | 3.1 | 94.6 | 1203 | 33 | 32 | 8.2 | 1.51 | 3
2001/08 | 1722137 | 3.22 | 0 | 15.2 | 41 | 28.1 | 2.2 | 3.1 | 94.6 | 1203 | 33 | 32 | 8.2 | 1.51 | 3
2001/09 | 1722137 | 3.14 | 0 | 6.4 | 40.5 | 22.5 | 2.2 | 3.1 | 94.6 | 1203 | 33 | 32 | 8.2 | 1.51 | 3
2001/10 | 1722137 | 3.23 | 2.4 | 0 | 34.9 | 17.2 | 2.2 | 3.1 | 94.6 | 1203 | 33 | 32 | 8.2 | 1.51 | 3
2001/11 | 1722137 | 3.44 | 11.6 | 1.3 | 27.1 | 12 | 2.2 | 3.1 | 94.6 | 1203 | 33 | 32 | 8.2 | 1.51 | 3
2001/12 | 1722137 | 3.62 | 27.4 | -2.2 | 21.5 | 7.3 | 2.2 | 3.1 | 94.6 | 1203 | 33 | 32 | 8.2 | 1.51 | 3
2002/01 | 1722137 | 3.86 | 18.5 | -4 | 22.8 | 6.2 | 2.2 | 3.1 | 94.6 | 1203 | 33 | 32 | 8.2 | 1.51 | 3
2002/02 | 1722137 | 4.02 | 28.2 | -4.5 | 23.5 | 8 | 2.2 | 3.1 | 94.6 | 1203 | 33 | 32 | 8.2 | 1.51 | 3
2002/03 | 1722137 | 4.13 | 14.4 | -1.3 | 32 | 14.2 | 2.2 | 3.1 | 94.6 | 1203 | 33 | 32 | 8.2 | 1.51 | 3
2002/04 | 1722137 | 5 | 36.1 | 6.2 | 37.2 | 19 | 2.2 | 3.1 | 94.6 | 1203 | 33 | 32 | 8.2 | 1.51 | 3
2002/05 | 1722137 | 4.24 | 11.2 | 11.5 | 40.2 | 24.4 | 2.2 | 3.1 | 94.6 | 1203 | 33 | 32 | 8.2 | 1.51 | 3
2002/06 | 1722137 | 3.89 | 0.3 | 15.5 | 42.1 | 29.4 | 2.2 | 3.1 | 94.6 | 1203 | 33 | 32 | 8.2 | 1.51 | 3
2002/07 | 1722137 | 3.67 | 0 | 17.2 | 44 | 29.9 | 2.2 | 3.1 | 94.6 | 1203 | 33 | 32 | 8.2 | 1.51 | 3
2002/08 | 1722137 | 3.48 | 0 | 14.5 | 44.1 | 29.2 | 2.2 | 3.1 | 94.6 | 1203 | 33 | 32 | 8.2 | 1.51 | 3
2002/09 | 1722137 | 3.38 | 0 | 10 | 37.7 | 23.1 | 2.2 | 3.1 | 94.6 | 1203 | 33 | 32 | 8.2 | 1.51 | 3
2002/10 | 1722137 | 3.65 | 0 | 7 | 35 | 19.2 | 2.2 | 3.1 | 94.6 | 1203 | 33 | 32 | 8.2 | 1.51 | 3
2002/11 | 1722137 | 4.06 | 5.3 | -2.4 | 28.9 | 11.7 | 2.2 | 3.1 | 94.6 | 1203 | 33 | 32 | 8.2 | 1.51 | 3
2002/12 | 1722137 | 4.14 | 45.1 | -18.4 | 15.1 | 1.7 | 2.2 | 3.1 | 94.6 | 1203 | 33 | 32 | 8.2 | 1.51 | 3
2003/01 | 1722137 | 4.13 | 12.6 | -1.5 | 18.5 | 6.1 | 2.2 | 3.1 | 94.6 | 1203 | 33 | 32 | 8.2 | 1.51 | 3
2003/02 | 1722137 | 4.07 | 32.1 | -3 | 21.4 | 7.6 | 2.2 | 3.1 | 94.6 | 1203 | 33 | 32 | 8.2 | 1.51 | 3
2003/03 | 1722137 | 4.06 | 43.2 | -3 | 28.9 | 11.3 | 2.2 | 3.1 | 94.6 | 1203 | 33 | 32 | 8.2 | 1.51 | 3
2003/04 | 1722137 | 3.96 | 19.4 | 0.6 | 35.4 | 17.4 | 2.2 | 3.1 | 94.6 | 1203 | 33 | 32 | 8.2 | 1.51 | 3
2003/05 | 1722137 | 3.98 | 6.4 | 5.6 | 36.6 | 21.8 | 2.2 | 3.1 | 94.6 | 1203 | 33 | 32 | 8.2 | 1.51 | 3
2003/06 | 1722137 | 3.44 | 2 | 14.6 | 41.4 | 28 | 2.2 | 3.1 | 94.6 | 1203 | 33 | 32 | 8.2 | 1.51 | 3
2003/07 | 1722137 | 3.49 | 0 | 18.7 | 46 | 31.1 | 2.2 | 3.1 | 94.6 | 1203 | 33 | 32 | 8.2 | 1.51 | 3
2003/08 | 1722137 | 3.63 | 0 | 15.5 | 43 | 28.7 | 2.2 | 3.1 | 94.6 | 1203 | 33 | 32 | 8.2 | 1.51 | 3
2003/09 | 1722137 | 3.88 | 0 | 6.9 | 39 | 23.5 | 2.2 | 3.1 | 94.6 | 1203 | 33 | 32 | 8.2 | 1.51 | 3
2003/10 | 1722137 | 3.96 | 0 | 4.5 | 34.4 | 18.5 | 2.2 | 3.1 | 94.6 | 1203 | 33 | 32 | 8.2 | 1.51 | 3
2003/11 | 1722137 | 3.97 | 15.2 | -1.9 | 31.3 | 10.2 | 2.2 | 3.1 | 94.6 | 1203 | 33 | 32 | 8.2 | 1.51 | 3
2003/12 | 1722137 | 4.01 | 20.4 | -8.9 | 20.9 | 5.1 | 2.2 | 3.1 | 94.6 | 1203 | 33 | 32 | 8.2 | 1.51 | 3
2004/01 | 1722137 | 4.07 | 43.2 | -1.1 | 18.8 | 7.3 | 2.2 | 3.1 | 94.6 | 1203 | 33 | 32 | 8.2 | 1.51 | 3
2004/02 | 1722137 | 4.11 | 9.9 | -1.4 | 24.6 | 10.5 | 2.2 | 3.1 | 94.6 | 1203 | 33 | 32 | 8.2 | 1.51 | 3
2004/03 | 1722137 | 4.09 | 8.7 | 0.2 | 33.6 | 13.6 | 2.2 | 3.1 | 94.6 | 1203 | 33 | 32 | 8.2 | 1.51 | 3
2004/04 | 1722137 | 4.01 | 14.4 | 6.5 | 35.5 | 18.4 | 2.2 | 3.1 | 94.6 | 1203 | 33 | 32 | 8.2 | 1.51 | 3
2004/05 | 1722137 | 3.93 | 3.7 | 9 | 41.3 | 25.8 | 2.2 | 3.1 | 94.6 | 1203 | 33 | 32 | 8.2 | 1.51 | 3
2004/06 | 1722137 | 3.86 | 0 | 15.7 | 41.9 | 29.6 | 2.2 | 3.1 | 94.6 | 1203 | 33 | 32 | 8.2 | 1.51 | 3
2004/07 | 1722137 | 3.89 | 0 | 17.5 | 43 | 30 | 2.2 | 3.1 | 94.6 | 1203 | 33 | 32 | 8.2 | 1.51 | 3
2004/08 | 1722137 | 3.73 | 0 | 14.7 | 42.6 | 28.4 | 2.2 | 3.1 | 94.6 | 1203 | 33 | 32 | 8.2 | 1.51 | 3
2004/09 | 1722137 | 3.94 | 0 | 8.5 | 39.9 | 23.4 | 2.2 | 3.1 | 94.6 | 1203 | 33 | 32 | 8.2 | 1.51 | 3
2004/10 | 1722137 | 3.8 | 0 | 3.4 | 32.7 | 15.7 | 2.2 | 3.1 | 94.6 | 1203 | 33 | 32 | 8.2 | 1.51 | 3
2004/11 | 1722137 | 3.98 | 21.4 | 0.4 | 26.3 | 13.3 | 2.2 | 3.1 | 94.6 | 1203 | 33 | 32 | 8.2 | 1.51 | 3
2004/12 | 1722137 | 4.01 | 42.1 | -4 | 20.1 | 5.7 | 2.2 | 3.1 | 94.6 | 1203 | 33 | 32 | 8.2 | 1.51 | 3
2005/01 | 1722137 | 4.04 | 8.5 | -3.5 | 16.4 | 5 | 2.2 | 3.1 | 94.6 | 1203 | 33 | 32 | 8.2 | 1.51 | 3
2005/02 | 1722137 | 4.08 | 20.6 | -4.7 | 21.5 | 4.5 | 2.2 | 3.1 | 94.6 | 1203 | 33 | 32 | 8.2 | 1.51 | 3
2005/03 | 1722137 | 4.05 | 20.1 | 0.3 | 28.9 | 14.8 | 2.2 | 3.1 | 94.6 | 1203 | 33 | 32 | 8.2 | 1.51 | 3
2005/04 | 1722137 | 4 | 5.6 | 2.4 | 35.5 | 19.1 | 2.2 | 3.1 | 94.6 | 1203 | 33 | 32 | 8.2 | 1.51 | 3
2005/05 | 1722137 | 4.07 | 29.9 | 9.3 | 35.9 | 23 | 2.2 | 3.1 | 94.6 | 1203 | 33 | 32 | 8.2 | 1.51 | 3
2005/06 | 1722137 | 3.8 | 7.5 | 15.5 | 45.7 | 29.6 | 2.2 | 3.1 | 94.6 | 1203 | 33 | 32 | 8.2 | 1.51 | 3
2005/07 | 1722137 | 3.77 | 0 | 17.2 | 44.9 | 31.1 | 2.2 | 3.1 | 94.6 | 1203 | 33 | 32 | 8.2 | 1.51 | 3
2005/08 | 1722137 | 3.81 | 0 | 10.8 | 41.6 | 27.9 | 2.2 | 3.1 | 94.6 | 1203 | 33 | 32 | 8.2 | 1.51 | 3
2005/09 | 1722137 | 3.79 | 0 | 9 | 39.8 | 24.4 | 2.2 | 3.1 | 94.6 | 1203 | 33 | 32 | 8.2 | 1.51 | 3
2005/10 | 1722137 | 3.93 | 0.1 | 3.5 | 34.9 | 17.4 | 2.2 | 3.1 | 94.6 | 1203 | 33 | 32 | 8.2 | 1.51 | 3
2005/11 | 1722137 | 4 | 3.6 | -2.8 | 25.3 | 10.6 | 2.2 | 3.1 | 94.6 | 1203 | 33 | 32 | 8.2 | 1.51 | 3
2005/12 | 1722137 | 4.05 | 10.6 | -3.9 | 22 | 6.9 | 2.2 | 3.1 | 94.6 | 1203 | 33 | 32 | 8.2 | 1.51 | 3
2006/01 | 1722137 | 4.08 | 123.6 | -10.5 | 15.5 | 1.3 | 2.2 | 3.1 | 94.6 | 1203 | 33 | 32 | 8.2 | 1.51 | 3
2006/02 | 1722137 | 4.11 | 15.5 | -1 | 23.9 | 10.7 | 2.2 | 3.1 | 94.6 | 1203 | 33 | 32 | 8.2 | 1.51 | 3
2006/03 | 1722137 | 4.1 | 39.7 | 1.2 | 28 | 13.6 | 2.2 | 3.1 | 94.6 | 1203 | 33 | 32 | 8.2 | 1.51 | 3
2006/04 | 1722137 | 4.05 | 7 | 1.6 | 38.7 | 19.5 | 2.2 | 3.1 | 94.6 | 1203 | 33 | 32 | 8.2 | 1.51 | 3
2006/05 | 1722137 | 3.95 | 0 | 15 | 41.8 | 27.7 | 2.2 | 3.1 | 94.6 | 1203 | 33 | 32 | 8.2 | 1.51 | 3
2006/06 | 1722137 | 3.84 | 0 | 15 | 42.4 | 29.3 | 2.2 | 3.1 | 94.6 | 1203 | 33 | 32 | 8.2 | 1.51 | 3
2006/07 | 1722137 | 3.76 | 0 | 14.6 | 43.2 | 30.3 | 2.2 | 3.1 | 94.6 | 1203 | 33 | 32 | 8.2 | 1.51 | 3
2006/08 | 1722137 | 3.77 | 0 | 15.1 | 41.5 | 29 | 2.2 | 3.1 | 94.6 | 1203 | 33 | 32 | 8.2 | 1.51 | 3
2006/09 | 1722137 | 3.85 | 0 | 9.4 | 36.4 | 22.5 | 2.2 | 3.1 | 94.6 | 1203 | 33 | 32 | 8.2 | 1.51 | 3
2006/10 | 1722137 | 3.88 | 9.1 | 7 | 33.7 | 20.3 | 2.2 | 3.1 | 94.6 | 1203 | 33 | 32 | 8.2 | 1.51 | 3
2006/11 | 1722137 | 4 | 22.4 | -2.8 | 32.4 | 11.7 | 2.2 | 3.1 | 94.6 | 1203 | 33 | 32 | 8.2 | 1.51 | 3
2006/12 | 1722137 | 3.95 | 13.6 | -5.5 | 15.3 | 1.9 | 2.2 | 3.1 | 94.6 | 1203 | 33 | 32 | 8.2 | 1.51 | 3
2007/01 | 1722137 | 3.87 | 12.2 | -6.4 | 22.7 | 4.3 | 2.2 | 3.1 | 94.6 | 1203 | 33 | 32 | 8.2 | 1.51 | 3
2007/02 | 1722137 | 4 | 28.4 | -3.7 | 21.4 | 8.2 | 2.2 | 3.1 | 94.6 | 1203 | 33 | 32 | 8.2 | 1.51 | 3
2007/03 | 1722137 | 4.03 | 43.7 | -4.3 | 25.1 | 11.3 | 2.2 | 3.1 | 94.6 | 1203 | 33 | 32 | 8.2 | 1.51 | 3
2007/04 | 1722137 | 4.04 | 2.8 | 4.3 | 37.3 | 22.4 | 2.2 | 3.1 | 94.6 | 1203 | 33 | 32 | 8.2 | 1.51 | 3
2007/05 | 1722137 | 3.92 | 1.1 | 10 | 40 | 25.5 | 2.2 | 3.1 | 94.6 | 1203 | 33 | 32 | 8.2 | 1.51 | 3
2007/06 | 1722137 | 3.85 | 1.2 | 14.8 | 45.5 | 30.4 | 2.2 | 3.1 | 94.6 | 1203 | 33 | 32 | 8.2 | 1.51 | 3
2007/07 | 1722137 | 3.8 | 0 | 13.6 | 42.9 | 30.3 | 2.2 | 3.1 | 94.6 | 1203 | 33 | 32 | 8.2 | 1.51 | 3
2007/08 | 1722137 | 3.81 | 0 | 14.2 | 40.8 | 27.7 | 2.2 | 3.1 | 94.6 | 1203 | 33 | 32 | 8.2 | 1.51 | 3
2007/09 | 1722137 | 3.85 | 0 | 6.1 | 37.9 | 23 | 2.2 | 3.1 | 94.6 | 1203 | 33 | 32 | 8.2 | 1.51 | 3
2007/10 | 1722137 | 3.9 | 0 | 1.8 | 29.5 | 14 | 2.2 | 3.1 | 94.6 | 1203 | 33 | 32 | 8.2 | 1.51 | 3
2007/11 | 1722137 | 3.95 | 5.7 | 0.8 | 27.5 | 11.8 | 2.2 | 3.1 | 94.6 | 1203 | 33 | 32 | 8.2 | 1.51 | 3
2007/12 | 1722137 | 4.04 | 37.6 | -6.9 | 17 | 4.7 | 2.2 | 3.1 | 94.6 | 1203 | 33 | 32 | 8.2 | 1.51 | 3
2008/01 | 1722137 | 4.18 | 16.7 | -19.7 | 12.4 | -5.7 | 2.2 | 3.1 | 94.6 | 1203 | 33 | 32 | 8.2 | 1.51 | 3
2008/02 | 1722137 | 4.36 | 21.3 | -10.4 | 24.6 | 2.7 | 2.2 | 3.1 | 94.6 | 1203 | 33 | 32 | 8.2 | 1.51 | 3
2008/03 | 1722137 | 4.54 | 6.6 | 3.4 | 32.4 | 17.5 | 2.2 | 3.1 | 94.6 | 1203 | 33 | 32 | 8.2 | 1.51 | 3
2008/04 | 1722137 | 4.59 | 110.7 | 8.2 | 37.9 | 21.1 | 2.2 | 3.1 | 94.6 | 1203 | 33 | 32 | 8.2 | 1.51 | 3
2008/05 | 1722137 | 4.17 | 2.7 | 14 | 40.2 | 27.2 | 2.2 | 3.1 | 94.6 | 1203 | 33 | 32 | 8.2 | 1.51 | 3
2008/06 | 1722137 | 3.92 | 0 | 18.8 | 44.6 | 30.8 | 2.2 | 3.1 | 94.6 | 1203 | 33 | 32 | 8.2 | 1.51 | 3
2008/07 | 1722137 | 3.77 | 0 | 16.7 | 43.2 | 30.9 | 2.2 | 3.1 | 94.6 | 1203 | 33 | 32 | 8.2 | 1.51 | 3
2008/08 | 1722137 | 3.55 | 0 | 16.1 | 43.3 | 28.9 | 2.2 | 3.1 | 94.6 | 1203 | 33 | 32 | 8.2 | 1.51 | 3
2008/09 | 1722137 | 3.54 | 0 | 8.7 | 39.3 | 23.8 | 2.2 | 3.1 | 94.6 | 1203 | 33 | 32 | 8.2 | 1.51 | 3
2008/10 | 1722137 | 3.67 | 1.7 | 1.8 | 34.3 | 17.2 | 2.2 | 3.1 | 94.6 | 1203 | 33 | 32 | 8.2 | 1.51 | 3
2008/11 | 1722137 | 3.9 | 1.2 | 0 | 24.7 | 10.5 | 2.2 | 3.1 | 94.6 | 1203 | 33 | 32 | 8.2 | 1.51 | 3
2008/12 | 1722137 | 4.06 | 18.2 | -5.2 | 20.5 | 5.3 | 2.2 | 3.1 | 94.6 | 1203 | 33 | 32 | 8.2 | 1.51 | 3
2009/01 | 1722137 | 4.23 | 23.6 | -3.1 | 18.4 | 5.3 | 2.2 | 3.1 | 94.6 | 1203 | 33 | 32 | 8.2 | 1.51 | 3
2009/02 | 1722137 | 4.37 | 42.6 | -2 | 21.6 | 9.4 | 2.2 | 3.1 | 94.6 | 1203 | 33 | 32 | 8.2 | 1.51 | 3
2009/03 | 1722137 | 4.49 | 13.6 | 2.4 | 30.4 | 15 | 2.2 | 3.1 | 94.6 | 1203 | 33 | 32 | 8.2 | 1.51 | 3
2009/04 | 1722137 | 4.37 | 48.8 | 3.8 | 30.9 | 15.9 | 2.2 | 3.1 | 94.6 | 1203 | 33 | 32 | 8.2 | 1.51 | 3
2009/05 | 1722137 | 4.1 | 6.2 | 10.2 | 39.4 | 24.7 | 2.2 | 3.1 | 94.6 | 1203 | 33 | 32 | 8.2 | 1.51 | 3
2009/06 | 1722137 | 3.93 | 0 | 13.3 | 40.2 | 27.8 | 2.2 | 3.1 | 94.6 | 1203 | 33 | 32 | 8.2 | 1.51 | 3
2009/07 | 1722137 | 3.76 | 0 | 15 | 43.4 | 30.1 | 2.2 | 3.1 | 94.6 | 1203 | 33 | 32 | 8.2 | 1.51 | 3
2009/08 | 1722137 | 3.63 | 0 | 13.7 | 42.1 | 28.5 | 2.2 | 3.1 | 94.6 | 1203 | 33 | 32 | 8.2 | 1.51 | 3
2009/09 | 1722137 | 3.72 | 0 | 9.2 | 37.9 | 23.9 | 2.2 | 3.1 | 94.6 | 1203 | 33 | 32 | 8.2 | 1.51 | 3
2009/10 | 1722137 | 3.87 | 0.4 | 3.1 | 31.8 | 16.2 | 2.2 | 3.1 | 94.6 | 1203 | 33 | 32 | 8.2 | 1.51 | 3
2009/11 | 1722137 | 3.86 | 8.1 | -3.2 | 31.2 | 10.9 | 2.2 | 3.1 | 94.6 | 1203 | 33 | 32 | 8.2 | 1.51 | 3
2009/12 | 1722137 | 3.89 | 29.7 | -1.5 | 18.4 | 7.1 | 2.2 | 3.1 | 94.6 | 1203 | 33 | 32 | 8.2 | 1.51 | 3
2010/01 | 1722137 | 3.91 | 14.9 | -4 | 20.8 | 7.3 | 2.2 | 3.1 | 94.6 | 1203 | 33 | 32 | 8.2 | 1.51 | 3
2010/02 | 1722137 | 3.96 | 72 | -9.5 | 24.5 | 7 | 2.2 | 3.1 | 94.6 | 1203 | 33 | 32 | 8.2 | 1.51 | 3
2010/03 | 1722137 | 3.97 | 29.8 | 2.9 | 34.4 | 14.4 | 2.2 | 3.1 | 94.6 | 1203 | 33 | 32 | 8.2 | 1.51 | 3
2010/04 | 1722137 | 3.99 | 12.5 | 7.5 | 35.1 | 20.5 | 2.2 | 3.1 | 94.6 | 1203 | 33 | 32 | 8.2 | 1.51 | 3
2010/05 | 1722137 | 3.95 | 12.3 | 13.7 | 38.9 | 25.4 | 2.2 | 3.1 | 94.6 | 1203 | 33 | 32 | 8.2 | 1.51 | 3
2010/06 | 1722137 | 3.87 | 2.3 | 14.7 | 42.3 | 29.2 | 2.2 | 3.1 | 94.6 | 1203 | 33 | 32 | 8.2 | 1.51 | 3
2010/07 | 1722137 | 3.77 | 0 | 16.9 | 44.8 | 30.4 | 2.2 | 3.1 | 94.6 | 1203 | 33 | 32 | 8.2 | 1.51 | 3
2010/08 | 1722137 | 3.76 | 0 | 13.6 | 42.7 | 28.6 | 2.2 | 3.1 | 94.6 | 1203 | 33 | 32 | 8.2 | 1.51 | 3
2010/09 | 1722137 | 3.83 | 0.7 | 6.8 | 39.5 | 22.6 | 2.2 | 3.1 | 94.6 | 1203 | 33 | 32 | 8.2 | 1.51 | 3
2010/10 | 1722137 | 3.88 | 0 | 2.7 | 34.9 | 19.5 | 2.2 | 3.1 | 94.6 | 1203 | 33 | 32 | 8.2 | 1.51 | 3
2010/11 | 1722137 | 3.92 | 10.1 | -2.3 | 25.5 | 10.2 | 2.2 | 3.1 | 94.6 | 1203 | 33 | 32 | 8.2 | 1.51 | 3
2010/12 | 1722137 | 3.95 | 0.3 | -6.6 | 23.5 | 5.3 | 2.2 | 3.1 | 94.6 | 1203 | 33 | 32 | 8.2 | 1.51 | 3
2011/01 | 1722137 | 3.98 | 14.6 | -6 | 20.4 | 4.4 | 2.2 | 3.1 | 94.6 | 1203 | 33 | 32 | 8.2 | 1.51 | 3
2011/02 | 1722137 | 4.03 | 29.4 | -4.8 | 23.3 | 6.1 | 2.2 | 3.1 | 94.6 | 1203 | 33 | 32 | 8.2 | 1.51 | 3
2011/03 | 1722137 | 4.01 | 14.7 | -0.7 | 31 | 12.5 | 2.2 | 3.1 | 94.6 | 1203 | 33 | 32 | 8.2 | 1.51 | 3
2011/04 | 1722137 | 3.92 | 5.6 | 5.3 | 38.1 | 21 | 2.2 | 3.1 | 94.6 | 1203 | 33 | 32 | 8.2 | 1.51 | 3
2011/05 | 1722137 | 3.95 | 3.3 | 13.7 | 41.7 | 27.2 | 2.2 | 3.1 | 94.6 | 1203 | 33 | 32 | 8.2 | 1.51 | 3
2011/06 | 1722137 | 3.96 | 0 | 14.8 | 42.8 | 30.6 | 2.2 | 3.1 | 94.6 | 1203 | 33 | 32 | 8.2 | 1.51 | 3
2011/07 | 1722137 | 3.88 | 0 | 16.3 | 43.7 | 30.4 | 2.2 | 3.1 | 94.6 | 1203 | 33 | 32 | 8.2 | 1.51 | 3
2011/08 | 1722137 | 3.79 | 0 | 12.5 | 44.4 | 30 | 2.2 | 3.1 | 94.6 | 1203 | 33 | 32 | 8.2 | 1.51 | 3
2011/09 | 1722137 | 3.78 | 0 | 10.5 | 38 | 24 | 2.2 | 3.1 | 94.6 | 1203 | 33 | 32 | 8.2 | 1.51 | 3
2011/10 | 1722137 | 3.87 | 1.4 | 6.3 | 35.9 | 17.9 | 2.2 | 3.1 | 94.6 | 1203 | 33 | 32 | 8.2 | 1.51 | 3
2011/11 | 1722137 | 3.88 | 147.8 | -3.4 | 25.3 | 8.3 | 2.2 | 3.1 | 94.6 | 1203 | 33 | 32 | 8.2 | 1.51 | 3
2011/12 | 1722137 | 3.92 | 3.8 | -9.1 | 17.3 | 2.5 | 2.2 | 3.1 | 94.6 | 1203 | 33 | 32 | 8.2 | 1.51 | 3
2012/01 | 1722137 | 3.95 | 14 | -5.5 | 17.7 | 3.1 | 2.2 | 3.1 | 94.6 | 1203 | 33 | 32 | 8.2 | 1.51 | 3
2012/02 | 1722137 | 3.98 | 21.3 | -10 | 21 | 2.6 | 2.2 | 3.1 | 94.6 | 1203 | 33 | 32 | 8.2 | 1.51 | 3
2012/03 | 1722137 | 3.94 | 27.5 | -2.5 | 28.1 | 10.2 | 2.2 | 3.1 | 94.6 | 1203 | 33 | 32 | 8.2 | 1.51 | 3
2012/04 | 1722137 | 3.86 | 49.3 | 10.2 | 34.2 | 21.2 | 2.2 | 3.1 | 94.6 | 1203 | 33 | 32 | 8.2 | 1.51 | 3
2012/05 | 1722137 | 3.87 | 25.1 | 12.4 | 37.3 | 24.5 | 2.2 | 3.1 | 94.6 | 1203 | 33 | 32 | 8.2 | 1.51 | 3
2012/06 | 1722137 | 3.84 | 0 | 15.6 | 40.6 | 29.1 | 2.2 | 3.1 | 94.6 | 1203 | 33 | 32 | 8.2 | 1.51 | 3
2012/07 | 1722137 | 3.78 | 0 | 17 | 43.9 | 30.5 | 2.2 | 3.1 | 94.6 | 1203 | 33 | 32 | 8.2 | 1.51 | 3
2012/08 | 1722137 | 3.75 | 0 | 17.2 | 41.6 | 29.2 | 2.2 | 3.1 | 94.6 | 1203 | 33 | 32 | 8.2 | 1.51 | 3
2012/09 | 1722137 | 3.81 | 0 | 8.2 | 37.5 | 22.9 | 2.2 | 3.1 | 94.6 | 1203 | 33 | 32 | 8.2 | 1.51 | 3
2012/10 | 1722137 | 3.85 | 0.4 | 0.9 | 31.3 | 17.3 | 2.2 | 3.1 | 94.6 | 1203 | 33 | 32 | 8.2 | 1.51 | 3
2012/11 | 1722137 | 3.94 | 17.8 | -1.3 | 25.7 | 10.7 | 2.2 | 3.1 | 94.6 | 1203 | 33 | 32 | 8.2 | 1.51 | 3
2012/12 | 1722137 | 3.99 | 22.1 | -16.8 | 21.2 | 3.9 | 2.2 | 3.1 | 94.6 | 1203 | 33 | 32 | 8.2 | 1.51 | 3
2013/01 | 1722137 | 4.01 | 10.4 | -10.6 | 22 | 4.7 | 2.2 | 3.1 | 94.6 | 1203 | 33 | 32 | 8.2 | 1.51 | 3
2013/02 | 1722137 | 4.05 | 7.8 | -1.3 | 20.5 | 9.3 | 2.2 | 3.1 | 94.6 | 1203 | 33 | 32 | 8.2 | 1.51 | 3
2013/03 | 1722137 | 4.09 | 18.1 | -4.5 | 30.1 | 13.9 | 2.2 | 3.1 | 94.6 | 1203 | 33 | 32 | 8.2 | 1.51 | 3
2013/04 | 1722137 | 4.07 | 52.5 | 4.7 | 35.8 | 18.5 | 2.2 | 3.1 | 94.6 | 1203 | 33 | 32 | 8.2 | 1.51 | 3
2013/05 | 1722137 | 4.04 | 0 | 9.8 | 41.1 | 25.2 | 2.2 | 3.1 | 94.6 | 1203 | 33 | 32 | 8.2 | 1.51 | 3
2013/06 | 1722137 | 3.93 | 0.8 | 13.6 | 43.5 | 30.3 | 2.2 | 3.1 | 94.6 | 1203 | 33 | 32 | 8.2 | 1.51 | 3
2013/07 | 1722137 | 3.81 | 0 | 18 | 44.3 | 31.2 | 2.2 | 3.1 | 94.6 | 1203 | 33 | 32 | 8.2 | 1.51 | 3
2013/08 | 1722137 | 3.76 | 0.9 | 14 | 41.2 | 28.9 | 2.2 | 3.1 | 94.6 | 1203 | 33 | 32 | 8.2 | 1.51 | 3
2013/09 | 1722137 | 3.86 | 0 | 11.5 | 39.1 | 25.3 | 2.2 | 3.1 | 94.6 | 1203 | 33 | 32 | 8.2 | 1.51 | 3
2013/10 | 1722137 | 3.92 | 10.2 | 1.7 | 37.5 | 17.1 | 2.2 | 3.1 | 94.6 | 1203 | 33 | 32 | 8.2 | 1.51 | 3
2013/11 | 1722137 | 3.95 | 0.6 | -2 | 25.5 | 11 | 2.2 | 3.1 | 94.6 | 1203 | 33 | 32 | 8.2 | 1.51 | 3
2013/12 | 1722137 | 4.06 | 17.8 | -8.3 | 23.9 | 4.8 | 2.2 | 3.1 | 94.6 | 1203 | 33 | 32 | 8.2 | 1.51 | 3
2014/01 | 1722137 | 4.21 | 18.2 | -8.9 | 22.9 | 5.8 | 2.2 | 3.1 | 94.6 | 1203 | 33 | 32 | 8.2 | 1.51 | 3
2014/02 | 1722137 | 4.33 | 32.5 | -21.7 | 18.7 | 0.1 | 2.2 | 3.1 | 94.6 | 1203 | 33 | 32 | 8.2 | 1.51 | 3
2014/03 | 1722137 | 4.46 | 46.3 | -0.8 | 29.3 | 11.9 | 2.2 | 3.1 | 94.6 | 1203 | 33 | 32 | 8.2 | 1.51 | 3
2014/04 | 1722137 | 4.55 | 11.5 | 5 | 36.1 | 19.1 | 2.2 | 3.1 | 94.6 | 1203 | 33 | 32 | 8.2 | 1.51 | 3
2014/05 | 1722137 | 4.09 | 3.3 | 12.6 | 40.1 | 26.4 | 2.2 | 3.1 | 94.6 | 1203 | 33 | 32 | 8.2 | 1.51 | 3
2014/06 | 1722137 | 3.73 | 0 | 15.4 | 43.6 | 30.1 | 2.2 | 3.1 | 94.6 | 1203 | 33 | 32 | 8.2 | 1.51 | 3
2014/07 | 1722137 | 3.54 | 0 | 16.3 | 44.3 | 30.2 | 2.2 | 3.1 | 94.6 | 1203 | 33 | 32 | 8.2 | 1.51 | 3
2014/08 | 1722137 | 3.41 | 0 | 14.4 | 41.1 | 28.1 | 2.2 | 3.1 | 94.6 | 1203 | 33 | 32 | 8.2 | 1.51 | 3
2014/09 | 1722137 | 3.28 | 0 | 10.3 | 39.6 | 24.5 | 2.2 | 3.1 | 94.6 | 1203 | 33 | 32 | 8.2 | 1.51 | 3
2014/10 | 1722137 | 3.34 | 2.6 | -0.2 | 33.6 | 16.6 | 2.2 | 3.1 | 94.6 | 1203 | 33 | 32 | 8.2 | 1.51 | 3
2014/11 | 1722137 | 3.42 | 45.6 | -1 | 24.4 | 8.8 | 2.2 | 3.1 | 94.6 | 1203 | 33 | 32 | 8.2 | 1.51 | 3
2014/12 | 1722137 | 3.5 | 4.4 | -5.8 | 19.6 | 5.3 | 2.2 | 3.1 | 94.6 | 1203 | 33 | 32 | 8.2 | 1.51 | 3
2015/01 | 1722137 | 3.69 | 16.3 | -3.2 | 22.1 | 6 | 2.2 | 3.1 | 94.6 | 1203 | 33 | 32 | 8.2 | 1.51 | 3
2015/02 | 1722137 | 3.97 | 67.9 | -1.2 | 22.9 | 8.8 | 2.2 | 3.1 | 94.6 | 1203 | 33 | 32 | 8.2 | 1.51 | 3
2015/03 | 1722137 | 3.96 | 22 | -0.6 | 32.4 | 10.9 | 2.2 | 3.1 | 94.6 | 1203 | 33 | 32 | 8.2 | 1.51 | 3
2015/04 | 1722137 | 3.87 | 20.6 | 3.5 | 36.9 | 19.4 | 2.2 | 3.1 | 94.6 | 1203 | 33 | 32 | 8.2 | 1.51 | 3
2015/05 | 1722137 | 3.83 | 1.8 | 12.7 | 38.3 | 25.9 | 2.2 | 3.1 | 94.6 | 1203 | 33 | 32 | 8.2 | 1.51 | 3
2015/06 | 1722137 | 3.79 | 0 | 15 | 43.7 | 30.1 | 2.2 | 3.1 | 94.6 | 1203 | 33 | 32 | 8.2 | 1.51 | 3
2015/07 | 1722137 | 3.83 | 0 | 20 | 44.6 | 31.8 | 2.2 | 3.1 | 94.6 | 1203 | 33 | 32 | 8.2 | 1.51 | 3
2015/08 | 1722137 | 3.8 | 0 | 14 | 41.9 | 28.3 | 2.2 | 3.1 | 94.6 | 1203 | 33 | 32 | 8.2 | 1.51 | 3
2015/09 | 1722137 | 3.8 | 0 | 8.2 | 37.2 | 22.7 | 2.2 | 3.1 | 94.6 | 1203 | 33 | 32 | 8.2 | 1.51 | 3
2015/10 | 1722137 | 3.9 | 2.6 | 3.6 | 36 | 17.8 | 2.2 | 3.1 | 94.6 | 1203 | 33 | 32 | 8.2 | 1.51 | 3
2015/11 | 1722137 | 4.17 | 68.4 | 1.5 | 23.4 | 9.6 | 2.2 | 3.1 | 94.6 | 1203 | 33 | 32 | 8.2 | 1.51 | 3
2015/12 | 1722137 | 3.77 | 5.3 | -5.3 | 24.4 | 5.6 | 2.2 | 3.1 | 94.6 | 1203 | 33 | 32 | 8.2 | 1.51 | 3
2016/01 | 1722137 | 3.39 | 40.8 | -3.2 | 19.9 | 7 | 2.2 | 3.1 | 94.6 | 1203 | 33 | 32 | 8.2 | 1.51 | 3
2016/02 | 1722137 | 3.49 | 1.9 | -7.2 | 30.1 | 8.7 | 2.2 | 3.1 | 94.6 | 1203 | 33 | 32 | 8.2 | 1.51 | 3
2016/03 | 1722137 | 3.58 | 31.5 | 2.5 | 32.2 | 15.3 | 2.2 | 3.1 | 94.6 | 1203 | 33 | 32 | 8.2 | 1.51 | 3
2016/04 | 1722137 | 3.65 | 22.8 | 6.7 | 37.9 | 19.3 | 2.2 | 3.1 | 94.6 | 1203 | 33 | 32 | 8.2 | 1.51 | 3
2016/05 | 1722137 | 3.65 | 3.8 | 14.3 | 40.5 | 27.3 | 2.2 | 3.1 | 94.6 | 1203 | 33 | 32 | 8.2 | 1.51 | 3
2016/06 | 1722137 | 3.77 | 0 | 18.1 | 44.4 | 30.5 | 2.2 | 3.1 | 94.6 | 1203 | 33 | 32 | 8.2 | 1.51 | 3
2016/07 | 1722137 | 3.86 | 0 | 18.3 | 45.8 | 31.3 | 2.2 | 3.1 | 94.6 | 1203 | 33 | 32 | 8.2 | 1.51 | 3
2016/08 | 1722137 | 3.83 | 0 | 15.1 | 40.3 | 28.6 | 2.2 | 3.1 | 94.6 | 1203 | 33 | 32 | 8.2 | 1.51 | 3
2016/09 | 1722137 | 3.84 | 0 | 10.6 | 39 | 25.7 | 2.2 | 3.1 | 94.6 | 1203 | 33 | 32 | 8.2 | 1.51 | 3
2016/10 | 1722137 | 3.83 | 0 | 0 | 30.6 | 16 | 2.2 | 3.1 | 94.6 | 1203 | 33 | 32 | 8.2 | 1.51 | 3
2016/11 | 1722137 | 3.87 | 28.6 | -10.2 | 32.8 | 8.2 | 2.2 | 3.1 | 94.6 | 1203 | 33 | 32 | 8.2 | 1.51 | 3
2016/12 | 1722137 | 3.95 | 44.1 | -10.8 | 24 | 6.4 | 2.2 | 3.1 | 94.6 | 1203 | 33 | 32 | 8.2 | 1.51 | 3
2017/01 | 1722137 | 3.41 | 20.7 | -3.5 | 17 | 5 | 2.2 | 3.1 | 94.6 | 1203 | 33 | 32 | 8.2 | 1.51 | 3
2017/02 | 1722137 | 3.48 | 132.7 | -6.9 | 21.5 | 5.1 | 2.2 | 3.1 | 94.6 | 1203 | 33 | 32 | 8.2 | 1.51 | 3
2017/03 | 1722137 | 3.52 | 25.6 | -3.5 | 28.2 | 12.4 | 2.2 | 3.1 | 94.6 | 1203 | 33 | 32 | 8.2 | 1.51 | 3
2017/04 | 1722137 | 3.55 | 26 | 3.4 | 34.7 | 18.2 | 2.2 | 3.1 | 94.6 | 1203 | 33 | 32 | 8.2 | 1.51 | 3
2017/05 | 1722137 | 3.44 | 6.4 | 11.4 | 41.9 | 27.8 | 2.2 | 3.1 | 94.6 | 1203 | 33 | 32 | 8.2 | 1.51 | 3
2017/06 | 1722137 | 3.28 | 0 | 16 | 43.2 | 30.3 | 2.2 | 3.1 | 94.6 | 1203 | 33 | 32 | 8.2 | 1.51 | 3
2017/07 | 1722137 | 3.09 | 0 | 18.1 | 44.3 | 31.6 | 2.2 | 3.1 | 94.6 | 1203 | 33 | 32 | 8.2 | 1.51 | 3
2017/08 | 1722137 | 3.41 | 0 | 11.9 | 42.7 | 28 | 2.2 | 3.1 | 94.6 | 1203 | 33 | 32 | 8.2 | 1.51 | 3
2017/09 | 1722137 | 3.68 | 0 | 10 | 38.5 | 23.8 | 2.2 | 3.1 | 94.6 | 1203 | 33 | 32 | 8.2 | 1.51 | 3
2017/10 | 1722137 | 3.72 | 0 | 5.3 | 33 | 17.3 | 2.2 | 3.1 | 94.6 | 1203 | 33 | 32 | 8.2 | 1.51 | 3
2017/11 | 1722137 | 3.62 | 7.2 | 0.9 | 33.5 | 11.9 | 2.2 | 3.1 | 94.6 | 1203 | 33 | 32 | 8.2 | 1.51 | 3
2017/12 | 1722137 | 3.36 | 0 | -7.3 | 21.6 | 5.6 | 2.2 | 3.1 | 94.6 | 1203 | 33 | 32 | 8.2 | 1.51 | 3
2018/01 | 1722137 | 3.37 | 8.2 | -11.4 | 21.3 | 4.5 | 2.2 | 3.1 | 94.6 | 1203 | 33 | 32 | 8.2 | 1.51 | 3
2018/02 | 1722137 | 3.43 | 14.8 | -8.2 | 25.7 | 7.5 | 2.2 | 3.1 | 94.6 | 1203 | 33 | 32 | 8.2 | 1.51 | 3
2018/03 | 1722137 | 3.39 | 20.8 | -0.8 | 37.3 | 17.2 | 2.2 | 3.1 | 94.6 | 1203 | 33 | 32 | 8.2 | 1.51 | 3
2018/04 | 1722137 | 3.41 | 14.9 | 6.5 | 35.9 | 18.9 | 2.2 | 3.1 | 94.6 | 1203 | 33 | 32 | 8.2 | 1.51 | 3
2018/05 | 1722137 | 3.28 | 12.4 | 11.9 | 39 | 24.2 | 2.2 | 3.1 | 94.6 | 1203 | 33 | 32 | 8.2 | 1.51 | 3
2018/06 | 1722137 | 3.45 | 0 | 15.2 | 43.1 | 29.6 | 2.2 | 3.1 | 94.6 | 1203 | 33 | 32 | 8.2 | 1.51 | 3
2018/07 | 1722137 | 3.34 | 0 | 19.4 | 45.2 | 32.9 | 2.2 | 3.1 | 94.6 | 1203 | 33 | 32 | 8.2 | 1.51 | 3
2018/08 | 1722137 | 3.32 | 0 | 14.6 | 41.6 | 28.6 | 2.2 | 3.1 | 94.6 | 1203 | 33 | 32 | 8.2 | 1.51 | 3
2018/09 | 1722137 | 3.48 | 0 | 11.3 | 38.8 | 23.3 | 2.2 | 3.1 | 94.6 | 1203 | 33 | 32 | 8.2 | 1.51 | 3
2018/10 | 1722137 | 3.64 | 22.1 | 2.7 | 32.1 | 15.8 | 2.2 | 3.1 | 94.6 | 1203 | 33 | 32 | 8.2 | 1.51 | 3
2018/11 | 1722137 | 3.3 | 17.9 | -2.1 | 21.9 | 9.6 | 2.2 | 3.1 | 94.6 | 1203 | 33 | 32 | 8.2 | 1.51 | 3
2018/12 | 1722137 | 3.37 | 1.5 | -3.1 | 20.9 | 6.9 | 2.2 | 3.1 | 94.6 | 1203 | 33 | 32 | 8.2 | 1.51 | 3
2019/01 | 1722137 | 3.6 | 58.7 | -1.9 | 19.9 | 7.1 | 2.2 | 3.1 | 94.6 | 1203 | 33 | 32 | 8.2 | 1.51 | 3
2019/02 | 1722137 | 3.8 | 22.9 | -2.2 | 18.5 | 7.2 | 2.2 | 3.1 | 94.6 | 1203 | 33 | 32 | 8.2 | 1.51 | 3
2019/03 | 1722137 | 4.35 | 27.3 | 5 | 28.6 | 14.6 | 2.2 | 3.1 | 94.6 | 1203 | 33 | 32 | 8.2 | 1.51 | 3
2019/04 | 1722137 | 4.24 | 38 | 8.5 | 33.5 | 20 | 2.2 | 3.1 | 94.6 | 1203 | 33 | 32 | 8.2 | 1.51 | 3
2019/05 | 1722137 | 3.86 | 4.9 | 12.1 | 38 | 25.2 | 2.2 | 3.1 | 94.6 | 1203 | 33 | 32 | 8.2 | 1.51 | 3
2019/06 | 1722137 | 3.95 | 3.5 | 14.9 | 39.8 | 28.2 | 2.2 | 3.1 | 94.6 | 1203 | 33 | 32 | 8.2 | 1.51 | 3
2019/07 | 1722137 | 4.31 | 0 | 19.8 | 44.2 | 32.5 | 2.2 | 3.1 | 94.6 | 1203 | 33 | 32 | 8.2 | 1.51 | 3
2019/08 | 1722137 | 4.39 | 0 | 15.7 | 45.6 | 29.2 | 2.2 | 3.1 | 94.6 | 1203 | 33 | 32 | 8.2 | 1.51 | 3
2019/09 | 1722137 | 4.39 | 0 | 11 | 39 | 24.4 | 2.2 | 3.1 | 94.6 | 1203 | 33 | 32 | 8.2 | 1.51 | 3
2019/10 | 1722137 | 4.47 | 0.6 | 5.6 | 32 | 18 | 2.2 | 3.1 | 94.6 | 1203 | 33 | 32 | 8.2 | 1.51 | 3
2019/11 | 1722137 | 4.52 | 15.3 | -1.8 | 26.2 | 8.3 | 2.2 | 3.1 | 94.6 | 1203 | 33 | 32 | 8.2 | 1.51 | 3
2019/12 | 1722137 | 4.62 | 7.6 | -0.2 | 21.2 | 7.9 | 2.2 | 3.1 | 94.6 | 1203 | 33 | 32 | 8.2 | 1.51 | 3
2020/01 | 1722137 | 4.57 | 20.3 | -2.9 | 15.3 | 4.3 | 2.2 | 3.1 | 94.6 | 1203 | 33 | 32 | 8.2 | 1.51 | 3
2020/02 | 1722137 | 4.39 | 34.4 | -1 | 24.5 | 9.2 | 2.2 | 3.1 | 94.6 | 1203 | 33 | 32 | 8.2 | 1.51 | 3
2020/03 | 1722137 | 4.28 | 31.5 | -0.5 | 28.7 | 13.8 | 2.2 | 3.1 | 94.6 | 1203 | 33 | 32 | 8.2 | 1.51 | 3
2020/04 | 1722137 | 3.84 | 42.2 | 0.3 | 37.6 | 18.5 | 2.2 | 3.1 | 94.6 | 1203 | 33 | 32 | 8.2 | 1.51 | 3
2020/05 | 1722137 | 3.64 | 11.7 | 11.4 | 40 | 25 | 2.2 | 3.1 | 94.6 | 1203 | 33 | 32 | 8.2 | 1.51 | 3
2020/06 | 1722137 | 3.62 | 0 | 14.1 | 44.2 | 29.6 | 2.2 | 3.1 | 94.6 | 1203 | 33 | 32 | 8.2 | 1.51 | 3
2020/07 | 1722137 | 3.69 | 0 | 18.3 | 43.2 | 31.1 | 2.2 | 3.1 | 94.6 | 1203 | 33 | 32 | 8.2 | 1.51 | 3
2020/08 | 1722137 | 4.25 | 0 | 15.7 | 41.7 | 28.9 | 2.2 | 3.1 | 94.6 | 1203 | 33 | 32 | 8.2 | 1.51 | 3
2020/09 | 1722137 | 4.39 | 0 | 7.4 | 37 | 22.2 | 2.2 | 3.1 | 94.6 | 1203 | 33 | 32 | 8.2 | 1.51 | 3
2020/10 | 1722137 | 4.02 | 0 | -0.2 | 29.2 | 14.7 | 2.2 | 3.1 | 94.6 | 1203 | 33 | 32 | 8.2 | 1.51 | 3
2020/11 | 1722137 | 3.66 | 18.1 | -5 | 27.1 | 7.8 | 2.2 | 3.1 | 94.6 | 1203 | 33 | 32 | 8.2 | 1.51 | 3
2020/12 | 1722137 | 3.52 | 19.5 | -7.6 | 14.6 | 2.3 | 2.2 | 3.1 | 94.6 | 1203 | 33 | 32 | 8.2 | 1.51 | 3
2021/01 | 1722137 | 3.5 | 14.9 | -8.3 | 20.7 | 3 | 2.2 | 3.1 | 94.6 | 1203 | 33 | 32 | 8.2 | 1.51 | 3
2021/02 | 1722137 | 3.42 | 12.4 | -4.8 | 28.3 | 10.8 | 2.2 | 3.1 | 94.6 | 1203 | 33 | 32 | 8.2 | 1.51 | 3
2021/03 | 1722137 | 3.39 | 36.8 | -1.4 | 29 | 13.5 | 2.2 | 3.1 | 94.6 | 1203 | 33 | 32 | 8.2 | 1.51 | 3
2021/04 | 1722137 | 3.46 | 18.5 | 6.3 | 38.5 | 20.6 | 2.2 | 3.1 | 94.6 | 1203 | 33 | 32 | 8.2 | 1.51 | 3
2021/05 | 1722137 | 3.32 | 18.1 | 14.2 | 40.9 | 27.2 | 2.2 | 3.1 | 94.6 | 1203 | 33 | 32 | 8.2 | 1.51 | 3
2021/06 | 1722137 | 3.36 | 0 | 16.8 | 44.7 | 31 | 2.2 | 3.1 | 94.6 | 1203 | 33 | 32 | 8.2 | 1.51 | 3
2021/07 | 1722137 | 3.72 | 0 | 20.7 | 45.2 | 33.2 | 2.2 | 3.1 | 94.6 | 1203 | 33 | 32 | 8.2 | 1.51 | 3
2021/08 | 1722137 | 4 | 0 | 16.1 | 42.2 | 29.3 | 2.2 | 3.1 | 94.6 | 1203 | 33 | 32 | 8.2 | 1.51 | 3
2021/09 | 1722137 | 3.66 | 0 | 13 | 39.1 | 25.3 | 2.2 | 3.1 | 94.6 | 1203 | 33 | 32 | 8.2 | 1.51 | 3
2021/10 | 1722137 | 3.8 | 0.8 | 2.4 | 28.1 | 15 | 2.2 | 3.1 | 94.6 | 1203 | 33 | 32 | 8.2 | 1.51 | 3
2021/11 | 1722137 | 3.74 | 10.7 | -2.3 | 23.6 | 8.5 | 2.2 | 3.1 | 94.6 | 1203 | 33 | 32 | 8.2 | 1.51 | 3
2021/12 | 1722137 | 3.67 | 8.7 | -4.1 | 24.6 | 7.7 | 2.2 | 3.1 | 94.6 | 1203 | 33 | 32 | 8.2 | 1.51 | 3
2000/01 | 1722138 | 7.37 | 22.1 | -9.1 | 21.7 | 5.2 | 21 | 49 | 30 | 63 | 43 | 17 | 24.6 | 1.4 | 3
2000/02 | 1722138 | 7.56 | 8.7 | -6.9 | 20.8 | 6 | 21 | 49 | 30 | 63 | 43 | 17 | 24.6 | 1.4 | 3
2000/03 | 1722138 | 7.55 | 19.1 | -1.5 | 33.6 | 11.8 | 21 | 49 | 30 | 63 | 43 | 17 | 24.6 | 1.4 | 3
2000/04 | 1722138 | 7.18 | 1.6 | 4.7 | 37.5 | 22.4 | 21 | 49 | 30 | 63 | 43 | 17 | 24.6 | 1.4 | 3
2000/05 | 1722138 | 6.99 | 0 | 6.9 | 42.2 | 27.1 | 21 | 49 | 30 | 63 | 43 | 17 | 24.6 | 1.4 | 3
2000/06 | 1722138 | 6.91 | 0 | 13.5 | 44.8 | 28.8 | 21 | 49 | 30 | 63 | 43 | 17 | 24.6 | 1.4 | 3
2000/07 | 1722138 | 6.75 | 0 | 19 | 42.8 | 30.7 | 21 | 49 | 30 | 63 | 43 | 17 | 24.6 | 1.4 | 3
2000/08 | 1722138 | 6.5 | 0 | 15.2 | 43 | 29 | 21 | 49 | 30 | 63 | 43 | 17 | 24.6 | 1.4 | 3
2000/09 | 1722138 | 6.48 | 0.8 | 8.8 | 38.8 | 23.9 | 21 | 49 | 30 | 63 | 43 | 17 | 24.6 | 1.4 | 3
2000/10 | 1722138 | 6.91 | 8 | 7 | 30.8 | 16.3 | 21 | 49 | 30 | 63 | 43 | 17 | 24.6 | 1.4 | 3
2000/11 | 1722138 | 6.98 | 11.4 | -3.7 | 24.9 | 8.6 | 21 | 49 | 30 | 63 | 43 | 17 | 24.6 | 1.4 | 3
2000/12 | 1722138 | 7.13 | 5.9 | -1.4 | 20.6 | 7.1 | 21 | 49 | 30 | 63 | 43 | 17 | 24.6 | 1.4 | 3
2001/01 | 1722138 | 7.34 | 18.2 | -9.6 | 19.2 | 2.4 | 21 | 49 | 30 | 63 | 43 | 17 | 24.6 | 1.4 | 3
2001/02 | 1722138 | 7.5 | 14.5 | -8.4 | 21.5 | 7.3 | 21 | 49 | 30 | 63 | 43 | 17 | 24.6 | 1.4 | 3
2001/03 | 1722138 | 7.54 | 17.3 | -3.2 | 31.7 | 13.4 | 21 | 49 | 30 | 63 | 43 | 17 | 24.6 | 1.4 | 3
2001/04 | 1722138 | 7.24 | 2.3 | 9 | 35.9 | 22.3 | 21 | 49 | 30 | 63 | 43 | 17 | 24.6 | 1.4 | 3
2001/05 | 1722138 | 6.9 | 0 | 13.6 | 42.4 | 28 | 21 | 49 | 30 | 63 | 43 | 17 | 24.6 | 1.4 | 3
2001/06 | 1722138 | 6.84 | 0 | 15.5 | 45.8 | 30.4 | 21 | 49 | 30 | 63 | 43 | 17 | 24.6 | 1.4 | 3
2001/07 | 1722138 | 6.7 | 0 | 15.8 | 42.9 | 30.5 | 21 | 49 | 30 | 63 | 43 | 17 | 24.6 | 1.4 | 3
2001/08 | 1722138 | 7.56 | 0 | 15.2 | 41 | 28.1 | 21 | 49 | 30 | 63 | 43 | 17 | 24.6 | 1.4 | 3
2001/09 | 1722138 | 6.57 | 0 | 6.4 | 40.5 | 22.5 | 21 | 49 | 30 | 63 | 43 | 17 | 24.6 | 1.4 | 3
2001/10 | 1722138 | 7.11 | 2.4 | 0 | 34.9 | 17.2 | 21 | 49 | 30 | 63 | 43 | 17 | 24.6 | 1.4 | 3
2001/11 | 1722138 | 6.95 | 11.6 | 1.3 | 27.1 | 12 | 21 | 49 | 30 | 63 | 43 | 17 | 24.6 | 1.4 | 3
2001/12 | 1722138 | 7.1 | 27.4 | -2.2 | 21.5 | 7.3 | 21 | 49 | 30 | 63 | 43 | 17 | 24.6 | 1.4 | 3
2002/01 | 1722138 | 7.3 | 18.5 | -4 | 22.8 | 6.2 | 21 | 49 | 30 | 63 | 43 | 17 | 24.6 | 1.4 | 3
2002/02 | 1722138 | 7.59 | 28.2 | -4.5 | 23.5 | 8 | 21 | 49 | 30 | 63 | 43 | 17 | 24.6 | 1.4 | 3
2002/03 | 1722138 | 7.53 | 14.4 | -1.3 | 32 | 14.2 | 21 | 49 | 30 | 63 | 43 | 17 | 24.6 | 1.4 | 3
2002/04 | 1722138 | 7.26 | 36.1 | 6.2 | 37.2 | 19 | 21 | 49 | 30 | 63 | 43 | 17 | 24.6 | 1.4 | 3
2002/05 | 1722138 | 6.58 | 11.2 | 11.5 | 40.2 | 24.4 | 21 | 49 | 30 | 63 | 43 | 17 | 24.6 | 1.4 | 3
2002/06 | 1722138 | 6.14 | 0.3 | 15.5 | 42.1 | 29.4 | 21 | 49 | 30 | 63 | 43 | 17 | 24.6 | 1.4 | 3
2002/07 | 1722138 | 6.05 | 0 | 17.2 | 44 | 29.9 | 21 | 49 | 30 | 63 | 43 | 17 | 24.6 | 1.4 | 3
2002/08 | 1722138 | 5.73 | 0 | 14.5 | 44.1 | 29.2 | 21 | 49 | 30 | 63 | 43 | 17 | 24.6 | 1.4 | 3
2002/09 | 1722138 | 6.9 | 0 | 10 | 37.7 | 23.1 | 21 | 49 | 30 | 63 | 43 | 17 | 24.6 | 1.4 | 3
2002/10 | 1722138 | 7.12 | 0 | 7 | 35 | 19.2 | 21 | 49 | 30 | 63 | 43 | 17 | 24.6 | 1.4 | 3
2002/11 | 1722138 | 7.12 | 5.3 | -2.4 | 28.9 | 11.7 | 21 | 49 | 30 | 63 | 43 | 17 | 24.6 | 1.4 | 3
2002/12 | 1722138 | 7.14 | 45.1 | -18.4 | 15.1 | 1.7 | 21 | 49 | 30 | 63 | 43 | 17 | 24.6 | 1.4 | 3
2003/01 | 1722138 | 7.48 | 12.6 | -1.5 | 18.5 | 6.1 | 21 | 49 | 30 | 63 | 43 | 17 | 24.6 | 1.4 | 3
2003/02 | 1722138 | 7.77 | 32.1 | -3 | 21.4 | 7.6 | 21 | 49 | 30 | 63 | 43 | 17 | 24.6 | 1.4 | 3
2003/03 | 1722138 | 8.01 | 43.2 | -3 | 28.9 | 11.3 | 21 | 49 | 30 | 63 | 43 | 17 | 24.6 | 1.4 | 3
2003/04 | 1722138 | 7.69 | 19.4 | 0.6 | 35.4 | 17.4 | 21 | 49 | 30 | 63 | 43 | 17 | 24.6 | 1.4 | 3
2003/05 | 1722138 | 7.08 | 6.4 | 5.6 | 36.6 | 21.8 | 21 | 49 | 30 | 63 | 43 | 17 | 24.6 | 1.4 | 3
2003/06 | 1722138 | 6.81 | 2 | 14.6 | 41.4 | 28 | 21 | 49 | 30 | 63 | 43 | 17 | 24.6 | 1.4 | 3
2003/07 | 1722138 | 6.68 | 0 | 18.7 | 46 | 31.1 | 21 | 49 | 30 | 63 | 43 | 17 | 24.6 | 1.4 | 3
2003/08 | 1722138 | 6.75 | 0 | 15.5 | 43 | 28.7 | 21 | 49 | 30 | 63 | 43 | 17 | 24.6 | 1.4 | 3
2003/09 | 1722138 | 6.67 | 0 | 6.9 | 39 | 23.5 | 21 | 49 | 30 | 63 | 43 | 17 | 24.6 | 1.4 | 3
2003/10 | 1722138 | 6.69 | 0 | 4.5 | 34.4 | 18.5 | 21 | 49 | 30 | 63 | 43 | 17 | 24.6 | 1.4 | 3
2003/11 | 1722138 | 7.04 | 15.2 | -1.9 | 31.3 | 10.2 | 21 | 49 | 30 | 63 | 43 | 17 | 24.6 | 1.4 | 3
2003/12 | 1722138 | 7.24 | 20.4 | -8.9 | 20.9 | 5.1 | 21 | 49 | 30 | 63 | 43 | 17 | 24.6 | 1.4 | 3
2004/01 | 1722138 | 7.44 | 43.2 | -1.1 | 18.8 | 7.3 | 21 | 49 | 30 | 63 | 43 | 17 | 24.6 | 1.4 | 3
2004/02 | 1722138 | 7.56 | 9.9 | -1.4 | 24.6 | 10.5 | 21 | 49 | 30 | 63 | 43 | 17 | 24.6 | 1.4 | 3
2004/03 | 1722138 | 7.39 | 8.7 | 0.2 | 33.6 | 13.6 | 21 | 49 | 30 | 63 | 43 | 17 | 24.6 | 1.4 | 3
2004/04 | 1722138 | 6.92 | 14.4 | 6.5 | 35.5 | 18.4 | 21 | 49 | 30 | 63 | 43 | 17 | 24.6 | 1.4 | 3
2004/05 | 1722138 | 6.4 | 3.7 | 9 | 41.3 | 25.8 | 21 | 49 | 30 | 63 | 43 | 17 | 24.6 | 1.4 | 3
2004/06 | 1722138 | 6.38 | 0 | 15.7 | 41.9 | 29.6 | 21 | 49 | 30 | 63 | 43 | 17 | 24.6 | 1.4 | 3
2004/07 | 1722138 | 6.46 | 0 | 17.5 | 43 | 30 | 21 | 49 | 30 | 63 | 43 | 17 | 24.6 | 1.4 | 3
2004/08 | 1722138 | 6.54 | 0 | 14.7 | 42.6 | 28.4 | 21 | 49 | 30 | 63 | 43 | 17 | 24.6 | 1.4 | 3
2004/09 | 1722138 | 6.9 | 0 | 8.5 | 39.9 | 23.4 | 21 | 49 | 30 | 63 | 43 | 17 | 24.6 | 1.4 | 3
2004/10 | 1722138 | 6.77 | 0 | 3.4 | 32.7 | 15.7 | 21 | 49 | 30 | 63 | 43 | 17 | 24.6 | 1.4 | 3
2004/11 | 1722138 | 6.93 | 21.4 | 0.4 | 26.3 | 13.3 | 21 | 49 | 30 | 63 | 43 | 17 | 24.6 | 1.4 | 3
2004/12 | 1722138 | 7.26 | 42.1 | -4 | 20.1 | 5.7 | 21 | 49 | 30 | 63 | 43 | 17 | 24.6 | 1.4 | 3
2005/01 | 1722138 | 7.58 | 8.5 | -3.5 | 16.4 | 5 | 21 | 49 | 30 | 63 | 43 | 17 | 24.6 | 1.4 | 3
2005/02 | 1722138 | 7.76 | 20.6 | -4.7 | 21.5 | 4.5 | 21 | 49 | 30 | 63 | 43 | 17 | 24.6 | 1.4 | 3
2005/03 | 1722138 | 7.24 | 20.1 | 0.3 | 28.9 | 14.8 | 21 | 49 | 30 | 63 | 43 | 17 | 24.6 | 1.4 | 3
2005/04 | 1722138 | 6.85 | 5.6 | 2.4 | 35.5 | 19.1 | 21 | 49 | 30 | 63 | 43 | 17 | 24.6 | 1.4 | 3
2005/05 | 1722138 | 6.83 | 29.9 | 9.3 | 35.9 | 23 | 21 | 49 | 30 | 63 | 43 | 17 | 24.6 | 1.4 | 3
2005/06 | 1722138 | 6.51 | 7.5 | 15.5 | 45.7 | 29.6 | 21 | 49 | 30 | 63 | 43 | 17 | 24.6 | 1.4 | 3
2005/07 | 1722138 | 6.37 | 0 | 17.2 | 44.9 | 31.1 | 21 | 49 | 30 | 63 | 43 | 17 | 24.6 | 1.4 | 3
2005/08 | 1722138 | 6.53 | 0 | 10.8 | 41.6 | 27.9 | 21 | 49 | 30 | 63 | 43 | 17 | 24.6 | 1.4 | 3
2005/09 | 1722138 | 6.72 | 0 | 9 | 39.8 | 24.4 | 21 | 49 | 30 | 63 | 43 | 17 | 24.6 | 1.4 | 3
2005/10 | 1722138 | 6.88 | 0.1 | 3.5 | 34.9 | 17.4 | 21 | 49 | 30 | 63 | 43 | 17 | 24.6 | 1.4 | 3
2005/11 | 1722138 | 7.09 | 3.6 | -2.8 | 25.3 | 10.6 | 21 | 49 | 30 | 63 | 43 | 17 | 24.6 | 1.4 | 3
2005/12 | 1722138 | 7.33 | 10.6 | -3.9 | 22 | 6.9 | 21 | 49 | 30 | 63 | 43 | 17 | 24.6 | 1.4 | 3
2006/01 | 1722138 | 7.64 | 123.6 | -10.5 | 15.5 | 1.3 | 21 | 49 | 30 | 63 | 43 | 17 | 24.6 | 1.4 | 3
2006/02 | 1722138 | 7.82 | 15.5 | -1 | 23.9 | 10.7 | 21 | 49 | 30 | 63 | 43 | 17 | 24.6 | 1.4 | 3
2006/03 | 1722138 | 7.47 | 39.7 | 1.2 | 28 | 13.6 | 21 | 49 | 30 | 63 | 43 | 17 | 24.6 | 1.4 | 3
2006/04 | 1722138 | 6.91 | 7 | 1.6 | 38.7 | 19.5 | 21 | 49 | 30 | 63 | 43 | 17 | 24.6 | 1.4 | 3
2006/05 | 1722138 | 6.67 | 0 | 15 | 41.8 | 27.7 | 21 | 49 | 30 | 63 | 43 | 17 | 24.6 | 1.4 | 3
2006/06 | 1722138 | 6.69 | 0 | 15 | 42.4 | 29.3 | 21 | 49 | 30 | 63 | 43 | 17 | 24.6 | 1.4 | 3
2006/07 | 1722138 | 6.76 | 0 | 14.6 | 43.2 | 30.3 | 21 | 49 | 30 | 63 | 43 | 17 | 24.6 | 1.4 | 3
2006/08 | 1722138 | 6.74 | 0 | 15.1 | 41.5 | 29 | 21 | 49 | 30 | 63 | 43 | 17 | 24.6 | 1.4 | 3
2006/09 | 1722138 | 6.84 | 0 | 9.4 | 36.4 | 22.5 | 21 | 49 | 30 | 63 | 43 | 17 | 24.6 | 1.4 | 3
2006/10 | 1722138 | 6.95 | 9.1 | 7 | 33.7 | 20.3 | 21 | 49 | 30 | 63 | 43 | 17 | 24.6 | 1.4 | 3
2006/11 | 1722138 | 7.09 | 22.4 | -2.8 | 32.4 | 11.7 | 21 | 49 | 30 | 63 | 43 | 17 | 24.6 | 1.4 | 3
2006/12 | 1722138 | 7.44 | 13.6 | -5.5 | 15.3 | 1.9 | 21 | 49 | 30 | 63 | 43 | 17 | 24.6 | 1.4 | 3
2007/01 | 1722138 | 7.62 | 12.2 | -6.4 | 22.7 | 4.3 | 21 | 49 | 30 | 63 | 43 | 17 | 24.6 | 1.4 | 3
2007/02 | 1722138 | 7.81 | 28.4 | -3.7 | 21.4 | 8.2 | 21 | 49 | 30 | 63 | 43 | 17 | 24.6 | 1.4 | 3
2007/03 | 1722138 | 7.87 | 43.7 | -4.3 | 25.1 | 11.3 | 21 | 49 | 30 | 63 | 43 | 17 | 24.6 | 1.4 | 3
2007/04 | 1722138 | 7.34 | 2.8 | 4.3 | 37.3 | 22.4 | 21 | 49 | 30 | 63 | 43 | 17 | 24.6 | 1.4 | 3
2007/05 | 1722138 | 7.15 | 1.1 | 10 | 40 | 25.5 | 21 | 49 | 30 | 63 | 43 | 17 | 24.6 | 1.4 | 3
2007/06 | 1722138 | 7.08 | 1.2 | 14.8 | 45.5 | 30.4 | 21 | 49 | 30 | 63 | 43 | 17 | 24.6 | 1.4 | 3
2007/07 | 1722138 | 6.93 | 0 | 13.6 | 42.9 | 30.3 | 21 | 49 | 30 | 63 | 43 | 17 | 24.6 | 1.4 | 3
2007/08 | 1722138 | 6.83 | 0 | 14.2 | 40.8 | 27.7 | 21 | 49 | 30 | 63 | 43 | 17 | 24.6 | 1.4 | 3
2007/09 | 1722138 | 6.82 | 0 | 6.1 | 37.9 | 23 | 21 | 49 | 30 | 63 | 43 | 17 | 24.6 | 1.4 | 3
2007/10 | 1722138 | 6.94 | 0 | 1.8 | 29.5 | 14 | 21 | 49 | 30 | 63 | 43 | 17 | 24.6 | 1.4 | 3
2007/11 | 1722138 | 7.21 | 5.7 | 0.8 | 27.5 | 11.8 | 21 | 49 | 30 | 63 | 43 | 17 | 24.6 | 1.4 | 3
2007/12 | 1722138 | 7.44 | 37.6 | -6.9 | 17 | 4.7 | 21 | 49 | 30 | 63 | 43 | 17 | 24.6 | 1.4 | 3
2008/01 | 1722138 | 7.6 | 16.7 | -19.7 | 12.4 | -5.7 | 21 | 49 | 30 | 63 | 43 | 17 | 24.6 | 1.4 | 3
2008/02 | 1722138 | 7.8 | 21.3 | -10.4 | 24.6 | 2.7 | 21 | 49 | 30 | 63 | 43 | 17 | 24.6 | 1.4 | 3
2008/03 | 1722138 | 7.98 | 6.6 | 3.4 | 32.4 | 17.5 | 21 | 49 | 30 | 63 | 43 | 17 | 24.6 | 1.4 | 3
2008/04 | 1722138 | 8.03 | 110.7 | 8.2 | 37.9 | 21.1 | 21 | 49 | 30 | 63 | 43 | 17 | 24.6 | 1.4 | 3
2008/05 | 1722138 | 7.34 | 2.7 | 14 | 40.2 | 27.2 | 21 | 49 | 30 | 63 | 43 | 17 | 24.6 | 1.4 | 3
2008/06 | 1722138 | 6.98 | 0 | 18.8 | 44.6 | 30.8 | 21 | 49 | 30 | 63 | 43 | 17 | 24.6 | 1.4 | 3
2008/07 | 1722138 | 6.79 | 0 | 16.7 | 43.2 | 30.9 | 21 | 49 | 30 | 63 | 43 | 17 | 24.6 | 1.4 | 3
2008/08 | 1722138 | 6.58 | 0 | 16.1 | 43.3 | 28.9 | 21 | 49 | 30 | 63 | 43 | 17 | 24.6 | 1.4 | 3
2008/09 | 1722138 | 6.63 | 0 | 8.7 | 39.3 | 23.8 | 21 | 49 | 30 | 63 | 43 | 17 | 24.6 | 1.4 | 3
2008/10 | 1722138 | 6.75 | 1.7 | 1.8 | 34.3 | 17.2 | 21 | 49 | 30 | 63 | 43 | 17 | 24.6 | 1.4 | 3
2008/11 | 1722138 | 6.94 | 1.2 | 0 | 24.7 | 10.5 | 21 | 49 | 30 | 63 | 43 | 17 | 24.6 | 1.4 | 3
2008/12 | 1722138 | 7.12 | 18.2 | -5.2 | 20.5 | 5.3 | 21 | 49 | 30 | 63 | 43 | 17 | 24.6 | 1.4 | 3
2009/01 | 1722138 | 7.27 | 23.6 | -3.1 | 18.4 | 5.3 | 21 | 49 | 30 | 63 | 43 | 17 | 24.6 | 1.4 | 3
2009/02 | 1722138 | 7.38 | 42.6 | -2 | 21.6 | 9.4 | 21 | 49 | 30 | 63 | 43 | 17 | 24.6 | 1.4 | 3
2009/03 | 1722138 | 7.49 | 13.6 | 2.4 | 30.4 | 15 | 21 | 49 | 30 | 63 | 43 | 17 | 24.6 | 1.4 | 3
2009/04 | 1722138 | 7.32 | 48.8 | 3.8 | 30.9 | 15.9 | 21 | 49 | 30 | 63 | 43 | 17 | 24.6 | 1.4 | 3
2009/05 | 1722138 | 7.07 | 6.2 | 10.2 | 39.4 | 24.7 | 21 | 49 | 30 | 63 | 43 | 17 | 24.6 | 1.4 | 3
2009/06 | 1722138 | 6.8 | 0 | 13.3 | 40.2 | 27.8 | 21 | 49 | 30 | 63 | 43 | 17 | 24.6 | 1.4 | 3
2009/07 | 1722138 | 6.58 | 0 | 15 | 43.4 | 30.1 | 21 | 49 | 30 | 63 | 43 | 17 | 24.6 | 1.4 | 3
2009/08 | 1722138 | 6.42 | 0 | 13.7 | 42.1 | 28.5 | 21 | 49 | 30 | 63 | 43 | 17 | 24.6 | 1.4 | 3
2009/09 | 1722138 | 7.15 | 0 | 9.2 | 37.9 | 23.9 | 21 | 49 | 30 | 63 | 43 | 17 | 24.6 | 1.4 | 3
2009/10 | 1722138 | 7.26 | 0.4 | 3.1 | 31.8 | 16.2 | 21 | 49 | 30 | 63 | 43 | 17 | 24.6 | 1.4 | 3
2009/11 | 1722138 | 7.41 | 8.1 | -3.2 | 31.2 | 10.9 | 21 | 49 | 30 | 63 | 43 | 17 | 24.6 | 1.4 | 3
2009/12 | 1722138 | 7.47 | 29.7 | -1.5 | 18.4 | 7.1 | 21 | 49 | 30 | 63 | 43 | 17 | 24.6 | 1.4 | 3
2010/01 | 1722138 | 7.68 | 14.9 | -4 | 20.8 | 7.3 | 21 | 49 | 30 | 63 | 43 | 17 | 24.6 | 1.4 | 3
2010/02 | 1722138 | 7.87 | 72 | -9.5 | 24.5 | 7 | 21 | 49 | 30 | 63 | 43 | 17 | 24.6 | 1.4 | 3
2010/03 | 1722138 | 7.92 | 29.8 | 2.9 | 34.4 | 14.4 | 21 | 49 | 30 | 63 | 43 | 17 | 24.6 | 1.4 | 3
2010/04 | 1722138 | 7.43 | 12.5 | 7.5 | 35.1 | 20.5 | 21 | 49 | 30 | 63 | 43 | 17 | 24.6 | 1.4 | 3
2010/05 | 1722138 | 6.9 | 12.3 | 13.7 | 38.9 | 25.4 | 21 | 49 | 30 | 63 | 43 | 17 | 24.6 | 1.4 | 3
2010/06 | 1722138 | 6.78 | 2.3 | 14.7 | 42.3 | 29.2 | 21 | 49 | 30 | 63 | 43 | 17 | 24.6 | 1.4 | 3
2010/07 | 1722138 | 6.98 | 0 | 16.9 | 44.8 | 30.4 | 21 | 49 | 30 | 63 | 43 | 17 | 24.6 | 1.4 | 3
2010/08 | 1722138 | 7.14 | 0 | 13.6 | 42.7 | 28.6 | 21 | 49 | 30 | 63 | 43 | 17 | 24.6 | 1.4 | 3
2010/09 | 1722138 | 7.21 | 0.7 | 6.8 | 39.5 | 22.6 | 21 | 49 | 30 | 63 | 43 | 17 | 24.6 | 1.4 | 3
2010/10 | 1722138 | 7.33 | 0 | 2.7 | 34.9 | 19.5 | 21 | 49 | 30 | 63 | 43 | 17 | 24.6 | 1.4 | 3
2010/11 | 1722138 | 7.46 | 10.1 | -2.3 | 25.5 | 10.2 | 21 | 49 | 30 | 63 | 43 | 17 | 24.6 | 1.4 | 3
2010/12 | 1722138 | 7.56 | 0.3 | -6.6 | 23.5 | 5.3 | 21 | 49 | 30 | 63 | 43 | 17 | 24.6 | 1.4 | 3
2011/01 | 1722138 | 7.76 | 14.6 | -6 | 20.4 | 4.4 | 21 | 49 | 30 | 63 | 43 | 17 | 24.6 | 1.4 | 3
2011/02 | 1722138 | 7.87 | 29.4 | -4.8 | 23.3 | 6.1 | 21 | 49 | 30 | 63 | 43 | 17 | 24.6 | 1.4 | 3
2011/03 | 1722138 | 7.96 | 14.7 | -0.7 | 31 | 12.5 | 21 | 49 | 30 | 63 | 43 | 17 | 24.6 | 1.4 | 3
2011/04 | 1722138 | 7.64 | 5.6 | 5.3 | 38.1 | 21 | 21 | 49 | 30 | 63 | 43 | 17 | 24.6 | 1.4 | 3
2011/05 | 1722138 | 7.38 | 3.3 | 13.7 | 41.7 | 27.2 | 21 | 49 | 30 | 63 | 43 | 17 | 24.6 | 1.4 | 3
2011/06 | 1722138 | 7.36 | 0 | 14.8 | 42.8 | 30.6 | 21 | 49 | 30 | 63 | 43 | 17 | 24.6 | 1.4 | 3
2011/07 | 1722138 | 7.28 | 0 | 16.3 | 43.7 | 30.4 | 21 | 49 | 30 | 63 | 43 | 17 | 24.6 | 1.4 | 3
2011/08 | 1722138 | 7.23 | 0 | 12.5 | 44.4 | 30 | 21 | 49 | 30 | 63 | 43 | 17 | 24.6 | 1.4 | 3
2011/09 | 1722138 | 7.29 | 0 | 10.5 | 38 | 24 | 21 | 49 | 30 | 63 | 43 | 17 | 24.6 | 1.4 | 3
2011/10 | 1722138 | 7.26 | 1.4 | 6.3 | 35.9 | 17.9 | 21 | 49 | 30 | 63 | 43 | 17 | 24.6 | 1.4 | 3
2011/11 | 1722138 | 7.41 | 147.8 | -3.4 | 25.3 | 8.3 | 21 | 49 | 30 | 63 | 43 | 17 | 24.6 | 1.4 | 3
2011/12 | 1722138 | 7.53 | 3.8 | -9.1 | 17.3 | 2.5 | 21 | 49 | 30 | 63 | 43 | 17 | 24.6 | 1.4 | 3
2012/01 | 1722138 | 7.63 | 14 | -5.5 | 17.7 | 3.1 | 21 | 49 | 30 | 63 | 43 | 17 | 24.6 | 1.4 | 3
2012/02 | 1722138 | 7.76 | 21.3 | -10 | 21 | 2.6 | 21 | 49 | 30 | 63 | 43 | 17 | 24.6 | 1.4 | 3
2012/03 | 1722138 | 7.77 | 27.5 | -2.5 | 28.1 | 10.2 | 21 | 49 | 30 | 63 | 43 | 17 | 24.6 | 1.4 | 3
2012/04 | 1722138 | 7.34 | 49.3 | 10.2 | 34.2 | 21.2 | 21 | 49 | 30 | 63 | 43 | 17 | 24.6 | 1.4 | 3
2012/05 | 1722138 | 7.17 | 25.1 | 12.4 | 37.3 | 24.5 | 21 | 49 | 30 | 63 | 43 | 17 | 24.6 | 1.4 | 3
2012/06 | 1722138 | 7.06 | 0 | 15.6 | 40.6 | 29.1 | 21 | 49 | 30 | 63 | 43 | 17 | 24.6 | 1.4 | 3
2012/07 | 1722138 | 7.08 | 0 | 17 | 43.9 | 30.5 | 21 | 49 | 30 | 63 | 43 | 17 | 24.6 | 1.4 | 3
2012/08 | 1722138 | 7.14 | 0 | 17.2 | 41.6 | 29.2 | 21 | 49 | 30 | 63 | 43 | 17 | 24.6 | 1.4 | 3
2012/09 | 1722138 | 7.24 | 0 | 8.2 | 37.5 | 22.9 | 21 | 49 | 30 | 63 | 43 | 17 | 24.6 | 1.4 | 3
2012/10 | 1722138 | 7.3 | 0.4 | 0.9 | 31.3 | 17.3 | 21 | 49 | 30 | 63 | 43 | 17 | 24.6 | 1.4 | 3
2012/11 | 1722138 | 7.37 | 17.8 | -1.3 | 25.7 | 10.7 | 21 | 49 | 30 | 63 | 43 | 17 | 24.6 | 1.4 | 3
2012/12 | 1722138 | 7.5 | 22.1 | -16.8 | 21.2 | 3.9 | 21 | 49 | 30 | 63 | 43 | 17 | 24.6 | 1.4 | 3
2013/01 | 1722138 | 7.77 | 10.4 | -10.6 | 22 | 4.7 | 21 | 49 | 30 | 63 | 43 | 17 | 24.6 | 1.4 | 3
2013/02 | 1722138 | 7.87 | 7.8 | -1.3 | 20.5 | 9.3 | 21 | 49 | 30 | 63 | 43 | 17 | 24.6 | 1.4 | 3
2013/03 | 1722138 | 7.98 | 18.1 | -4.5 | 30.1 | 13.9 | 21 | 49 | 30 | 63 | 43 | 17 | 24.6 | 1.4 | 3
2013/04 | 1722138 | 7.96 | 52.5 | 4.7 | 35.8 | 18.5 | 21 | 49 | 30 | 63 | 43 | 17 | 24.6 | 1.4 | 3
2013/05 | 1722138 | 7.79 | 0 | 9.8 | 41.1 | 25.2 | 21 | 49 | 30 | 63 | 43 | 17 | 24.6 | 1.4 | 3
2013/06 | 1722138 | 7.12 | 0.8 | 13.6 | 43.5 | 30.3 | 21 | 49 | 30 | 63 | 43 | 17 | 24.6 | 1.4 | 3
2013/07 | 1722138 | 7.1 | 0 | 18 | 44.3 | 31.2 | 21 | 49 | 30 | 63 | 43 | 17 | 24.6 | 1.4 | 3
2013/08 | 1722138 | 7.28 | 0.9 | 14 | 41.2 | 28.9 | 21 | 49 | 30 | 63 | 43 | 17 | 24.6 | 1.4 | 3
2013/09 | 1722138 | 7.41 | 0 | 11.5 | 39.1 | 25.3 | 21 | 49 | 30 | 63 | 43 | 17 | 24.6 | 1.4 | 3
2013/10 | 1722138 | 7.47 | 10.2 | 1.7 | 37.5 | 17.1 | 21 | 49 | 30 | 63 | 43 | 17 | 24.6 | 1.4 | 3
2013/11 | 1722138 | 7.52 | 0.6 | -2 | 25.5 | 11 | 21 | 49 | 30 | 63 | 43 | 17 | 24.6 | 1.4 | 3
2013/12 | 1722138 | 7.65 | 17.8 | -8.3 | 23.9 | 4.8 | 21 | 49 | 30 | 63 | 43 | 17 | 24.6 | 1.4 | 3
2014/01 | 1722138 | 7.79 | 18.2 | -8.9 | 22.9 | 5.8 | 21 | 49 | 30 | 63 | 43 | 17 | 24.6 | 1.4 | 3
2014/02 | 1722138 | 7.9 | 32.5 | -21.7 | 18.7 | 0.1 | 21 | 49 | 30 | 63 | 43 | 17 | 24.6 | 1.4 | 3
2014/03 | 1722138 | 8.02 | 46.3 | -0.8 | 29.3 | 11.9 | 21 | 49 | 30 | 63 | 43 | 17 | 24.6 | 1.4 | 3
2014/04 | 1722138 | 8.14 | 11.5 | 5 | 36.1 | 19.1 | 21 | 49 | 30 | 63 | 43 | 17 | 24.6 | 1.4 | 3
2014/05 | 1722138 | 7.07 | 3.3 | 12.6 | 40.1 | 26.4 | 21 | 49 | 30 | 63 | 43 | 17 | 24.6 | 1.4 | 3
2014/06 | 1722138 | 6.4 | 0 | 15.4 | 43.6 | 30.1 | 21 | 49 | 30 | 63 | 43 | 17 | 24.6 | 1.4 | 3
2014/07 | 1722138 | 6.2 | 0 | 16.3 | 44.3 | 30.2 | 21 | 49 | 30 | 63 | 43 | 17 | 24.6 | 1.4 | 3
2014/08 | 1722138 | 6.07 | 0 | 14.4 | 41.1 | 28.1 | 21 | 49 | 30 | 63 | 43 | 17 | 24.6 | 1.4 | 3
2014/09 | 1722138 | 5.98 | 0 | 10.3 | 39.6 | 24.5 | 21 | 49 | 30 | 63 | 43 | 17 | 24.6 | 1.4 | 3
2014/10 | 1722138 | 5.88 | 2.6 | -0.2 | 33.6 | 16.6 | 21 | 49 | 30 | 63 | 43 | 17 | 24.6 | 1.4 | 3
2014/11 | 1722138 | 5.91 | 45.6 | -1 | 24.4 | 8.8 | 21 | 49 | 30 | 63 | 43 | 17 | 24.6 | 1.4 | 3
2014/12 | 1722138 | 6 | 4.4 | -5.8 | 19.6 | 5.3 | 21 | 49 | 30 | 63 | 43 | 17 | 24.6 | 1.4 | 3
2015/01 | 1722138 | 6.15 | 16.3 | -3.2 | 22.1 | 6 | 21 | 49 | 30 | 63 | 43 | 17 | 24.6 | 1.4 | 3
2015/02 | 1722138 | 6.02 | 67.9 | -1.2 | 22.9 | 8.8 | 21 | 49 | 30 | 63 | 43 | 17 | 24.6 | 1.4 | 3
2015/03 | 1722138 | 7.91 | 22 | -0.6 | 32.4 | 10.9 | 21 | 49 | 30 | 63 | 43 | 17 | 24.6 | 1.4 | 3
2015/04 | 1722138 | 7.8 | 20.6 | 3.5 | 36.9 | 19.4 | 21 | 49 | 30 | 63 | 43 | 17 | 24.6 | 1.4 | 3
2015/05 | 1722138 | 7.82 | 1.8 | 12.7 | 38.3 | 25.9 | 21 | 49 | 30 | 63 | 43 | 17 | 24.6 | 1.4 | 3
2015/06 | 1722138 | 7.72 | 0 | 15 | 43.7 | 30.1 | 21 | 49 | 30 | 63 | 43 | 17 | 24.6 | 1.4 | 3
2015/07 | 1722138 | 7.62 | 0 | 20 | 44.6 | 31.8 | 21 | 49 | 30 | 63 | 43 | 17 | 24.6 | 1.4 | 3
2015/08 | 1722138 | 7.49 | 0 | 14 | 41.9 | 28.3 | 21 | 49 | 30 | 63 | 43 | 17 | 24.6 | 1.4 | 3
2015/09 | 1722138 | 7.39 | 0 | 8.2 | 37.2 | 22.7 | 21 | 49 | 30 | 63 | 43 | 17 | 24.6 | 1.4 | 3
2015/10 | 1722138 | 7.27 | 2.6 | 3.6 | 36 | 17.8 | 21 | 49 | 30 | 63 | 43 | 17 | 24.6 | 1.4 | 3
2015/11 | 1722138 | 7.35 | 68.4 | 1.5 | 23.4 | 9.6 | 21 | 49 | 30 | 63 | 43 | 17 | 24.6 | 1.4 | 3
2015/12 | 1722138 | 7.44 | 5.3 | -5.3 | 24.4 | 5.6 | 21 | 49 | 30 | 63 | 43 | 17 | 24.6 | 1.4 | 3
2016/01 | 1722138 | 7.55 | 40.8 | -3.2 | 19.9 | 7 | 21 | 49 | 30 | 63 | 43 | 17 | 24.6 | 1.4 | 3
2016/02 | 1722138 | 7.65 | 1.9 | -7.2 | 30.1 | 8.7 | 21 | 49 | 30 | 63 | 43 | 17 | 24.6 | 1.4 | 3
2016/03 | 1722138 | 8.09 | 31.5 | 2.5 | 32.2 | 15.3 | 21 | 49 | 30 | 63 | 43 | 17 | 24.6 | 1.4 | 3
2016/04 | 1722138 | 7.94 | 22.8 | 6.7 | 37.9 | 19.3 | 21 | 49 | 30 | 63 | 43 | 17 | 24.6 | 1.4 | 3
2016/05 | 1722138 | 7.79 | 3.8 | 14.3 | 40.5 | 27.3 | 21 | 49 | 30 | 63 | 43 | 17 | 24.6 | 1.4 | 3
2016/06 | 1722138 | 7.19 | 0 | 18.1 | 44.4 | 30.5 | 21 | 49 | 30 | 63 | 43 | 17 | 24.6 | 1.4 | 3
2016/07 | 1722138 | 7.54 | 0 | 18.3 | 45.8 | 31.3 | 21 | 49 | 30 | 63 | 43 | 17 | 24.6 | 1.4 | 3
2016/08 | 1722138 | 7.53 | 0 | 15.1 | 40.3 | 28.6 | 21 | 49 | 30 | 63 | 43 | 17 | 24.6 | 1.4 | 3
2016/09 | 1722138 | 7.64 | 0 | 10.6 | 39 | 25.7 | 21 | 49 | 30 | 63 | 43 | 17 | 24.6 | 1.4 | 3
2016/10 | 1722138 | 7.85 | 0 | 0 | 30.6 | 16 | 21 | 49 | 30 | 63 | 43 | 17 | 24.6 | 1.4 | 3
2016/11 | 1722138 | 8.01 | 28.6 | -10.2 | 32.8 | 8.2 | 21 | 49 | 30 | 63 | 43 | 17 | 24.6 | 1.4 | 3
2016/12 | 1722138 | 8.13 | 44.1 | -10.8 | 24 | 6.4 | 21 | 49 | 30 | 63 | 43 | 17 | 24.6 | 1.4 | 3
2017/01 | 1722138 | 7.56 | 20.7 | -3.5 | 17 | 5 | 21 | 49 | 30 | 63 | 43 | 17 | 24.6 | 1.4 | 3
2017/02 | 1722138 | 7.6 | 132.7 | -6.9 | 21.5 | 5.1 | 21 | 49 | 30 | 63 | 43 | 17 | 24.6 | 1.4 | 3
2017/03 | 1722138 | 7.59 | 25.6 | -3.5 | 28.2 | 12.4 | 21 | 49 | 30 | 63 | 43 | 17 | 24.6 | 1.4 | 3
2017/04 | 1722138 | 7.79 | 26 | 3.4 | 34.7 | 18.2 | 21 | 49 | 30 | 63 | 43 | 17 | 24.6 | 1.4 | 3
2017/05 | 1722138 | 7.84 | 6.4 | 11.4 | 41.9 | 27.8 | 21 | 49 | 30 | 63 | 43 | 17 | 24.6 | 1.4 | 3
2017/06 | 1722138 | 7.78 | 0 | 16 | 43.2 | 30.3 | 21 | 49 | 30 | 63 | 43 | 17 | 24.6 | 1.4 | 3
2017/07 | 1722138 | 7.66 | 0 | 18.1 | 44.3 | 31.6 | 21 | 49 | 30 | 63 | 43 | 17 | 24.6 | 1.4 | 3
2017/08 | 1722138 | 7.67 | 0 | 11.9 | 42.7 | 28 | 21 | 49 | 30 | 63 | 43 | 17 | 24.6 | 1.4 | 3
2017/09 | 1722138 | 7.91 | 0 | 10 | 38.5 | 23.8 | 21 | 49 | 30 | 63 | 43 | 17 | 24.6 | 1.4 | 3
2017/10 | 1722138 | 7.67 | 0 | 5.3 | 33 | 17.3 | 21 | 49 | 30 | 63 | 43 | 17 | 24.6 | 1.4 | 3
2017/11 | 1722138 | 7.68 | 7.2 | 0.9 | 33.5 | 11.9 | 21 | 49 | 30 | 63 | 43 | 17 | 24.6 | 1.4 | 3
2017/12 | 1722138 | 7.72 | 0 | -7.3 | 21.6 | 5.6 | 21 | 49 | 30 | 63 | 43 | 17 | 24.6 | 1.4 | 3
2018/01 | 1722138 | 7.78 | 8.2 | -11.4 | 21.3 | 4.5 | 21 | 49 | 30 | 63 | 43 | 17 | 24.6 | 1.4 | 3
2018/02 | 1722138 | 7.77 | 14.8 | -8.2 | 25.7 | 7.5 | 21 | 49 | 30 | 63 | 43 | 17 | 24.6 | 1.4 | 3
2018/03 | 1722138 | 7.99 | 20.8 | -0.8 | 37.3 | 17.2 | 21 | 49 | 30 | 63 | 43 | 17 | 24.6 | 1.4 | 3
2018/04 | 1722138 | 8.32 | 14.9 | 6.5 | 35.9 | 18.9 | 21 | 49 | 30 | 63 | 43 | 17 | 24.6 | 1.4 | 3
2018/05 | 1722138 | 8.32 | 12.4 | 11.9 | 39 | 24.2 | 21 | 49 | 30 | 63 | 43 | 17 | 24.6 | 1.4 | 3
2018/06 | 1722138 | 8.34 | 0 | 15.2 | 43.1 | 29.6 | 21 | 49 | 30 | 63 | 43 | 17 | 24.6 | 1.4 | 3
2018/07 | 1722138 | 8.21 | 0 | 19.4 | 45.2 | 32.9 | 21 | 49 | 30 | 63 | 43 | 17 | 24.6 | 1.4 | 3
2018/08 | 1722138 | 8.16 | 0 | 14.6 | 41.6 | 28.6 | 21 | 49 | 30 | 63 | 43 | 17 | 24.6 | 1.4 | 3
2018/09 | 1722138 | 8.13 | 0 | 11.3 | 38.8 | 23.3 | 21 | 49 | 30 | 63 | 43 | 17 | 24.6 | 1.4 | 3
2018/10 | 1722138 | 8.03 | 22.1 | 2.7 | 32.1 | 15.8 | 21 | 49 | 30 | 63 | 43 | 17 | 24.6 | 1.4 | 3
2018/11 | 1722138 | 8.14 | 17.9 | -2.1 | 21.9 | 9.6 | 21 | 49 | 30 | 63 | 43 | 17 | 24.6 | 1.4 | 3
2018/12 | 1722138 | 8.14 | 1.5 | -3.1 | 20.9 | 6.9 | 21 | 49 | 30 | 63 | 43 | 17 | 24.6 | 1.4 | 3
2019/01 | 1722138 | 8.02 | 58.7 | -1.9 | 19.9 | 7.1 | 21 | 49 | 30 | 63 | 43 | 17 | 24.6 | 1.4 | 3
2019/02 | 1722138 | 7.93 | 22.9 | -2.2 | 18.5 | 7.2 | 21 | 49 | 30 | 63 | 43 | 17 | 24.6 | 1.4 | 3
2019/03 | 1722138 | 7.82 | 27.3 | 5 | 28.6 | 14.6 | 21 | 49 | 30 | 63 | 43 | 17 | 24.6 | 1.4 | 3
2019/04 | 1722138 | 7.93 | 38 | 8.5 | 33.5 | 20 | 21 | 49 | 30 | 63 | 43 | 17 | 24.6 | 1.4 | 3
2019/05 | 1722138 | 8.07 | 4.9 | 12.1 | 38 | 25.2 | 21 | 49 | 30 | 63 | 43 | 17 | 24.6 | 1.4 | 3
2019/06 | 1722138 | 7.85 | 3.5 | 14.9 | 39.8 | 28.2 | 21 | 49 | 30 | 63 | 43 | 17 | 24.6 | 1.4 | 3
2019/07 | 1722138 | 7.9 | 0 | 19.8 | 44.2 | 32.5 | 21 | 49 | 30 | 63 | 43 | 17 | 24.6 | 1.4 | 3
2019/08 | 1722138 | 7.97 | 0 | 15.7 | 45.6 | 29.2 | 21 | 49 | 30 | 63 | 43 | 17 | 24.6 | 1.4 | 3
2019/09 | 1722138 | 7.91 | 0 | 11 | 39 | 24.4 | 21 | 49 | 30 | 63 | 43 | 17 | 24.6 | 1.4 | 3
2019/10 | 1722138 | 7.89 | 0.6 | 5.6 | 32 | 18 | 21 | 49 | 30 | 63 | 43 | 17 | 24.6 | 1.4 | 3
2019/11 | 1722138 | 7.92 | 15.3 | -1.8 | 26.2 | 8.3 | 21 | 49 | 30 | 63 | 43 | 17 | 24.6 | 1.4 | 3
2019/12 | 1722138 | 7.94 | 7.6 | -0.2 | 21.2 | 7.9 | 21 | 49 | 30 | 63 | 43 | 17 | 24.6 | 1.4 | 3
2020/01 | 1722138 | 7.9 | 20.3 | -2.9 | 15.3 | 4.3 | 21 | 49 | 30 | 63 | 43 | 17 | 24.6 | 1.4 | 3
2020/02 | 1722138 | 7.99 | 34.4 | -1 | 24.5 | 9.2 | 21 | 49 | 30 | 63 | 43 | 17 | 24.6 | 1.4 | 3
2020/03 | 1722138 | 7.92 | 31.5 | -0.5 | 28.7 | 13.8 | 21 | 49 | 30 | 63 | 43 | 17 | 24.6 | 1.4 | 3
2020/04 | 1722138 | 7.92 | 42.2 | 0.3 | 37.6 | 18.5 | 21 | 49 | 30 | 63 | 43 | 17 | 24.6 | 1.4 | 3
2020/05 | 1722138 | 8.42 | 11.7 | 11.4 | 40 | 25 | 21 | 49 | 30 | 63 | 43 | 17 | 24.6 | 1.4 | 3
2020/06 | 1722138 | 8.46 | 0 | 14.1 | 44.2 | 29.6 | 21 | 49 | 30 | 63 | 43 | 17 | 24.6 | 1.4 | 3
2020/07 | 1722138 | 8.49 | 0 | 18.3 | 43.2 | 31.1 | 21 | 49 | 30 | 63 | 43 | 17 | 24.6 | 1.4 | 3
2020/08 | 1722138 | 8.09 | 0 | 15.7 | 41.7 | 28.9 | 21 | 49 | 30 | 63 | 43 | 17 | 24.6 | 1.4 | 3
2020/09 | 1722138 | 8.07 | 0 | 7.4 | 37 | 22.2 | 21 | 49 | 30 | 63 | 43 | 17 | 24.6 | 1.4 | 3
2020/10 | 1722138 | 8.38 | 0 | -0.2 | 29.2 | 14.7 | 21 | 49 | 30 | 63 | 43 | 17 | 24.6 | 1.4 | 3
2020/11 | 1722138 | 8.47 | 18.1 | -5 | 27.1 | 7.8 | 21 | 49 | 30 | 63 | 43 | 17 | 24.6 | 1.4 | 3
2020/12 | 1722138 | 8.57 | 19.5 | -7.6 | 14.6 | 2.3 | 21 | 49 | 30 | 63 | 43 | 17 | 24.6 | 1.4 | 3
2021/01 | 1722138 | 8.75 | 14.9 | -8.3 | 20.7 | 3 | 21 | 49 | 30 | 63 | 43 | 17 | 24.6 | 1.4 | 3
2021/02 | 1722138 | 8.79 | 12.4 | -4.8 | 28.3 | 10.8 | 21 | 49 | 30 | 63 | 43 | 17 | 24.6 | 1.4 | 3
2021/03 | 1722138 | 8.8 | 36.8 | -1.4 | 29 | 13.5 | 21 | 49 | 30 | 63 | 43 | 17 | 24.6 | 1.4 | 3
2021/04 | 1722138 | 8.32 | 18.5 | 6.3 | 38.5 | 20.6 | 21 | 49 | 30 | 63 | 43 | 17 | 24.6 | 1.4 | 3
2021/05 | 1722138 | 8.21 | 18.1 | 14.2 | 40.9 | 27.2 | 21 | 49 | 30 | 63 | 43 | 17 | 24.6 | 1.4 | 3
2021/06 | 1722138 | 8.15 | 0 | 16.8 | 44.7 | 31 | 21 | 49 | 30 | 63 | 43 | 17 | 24.6 | 1.4 | 3
2021/07 | 1722138 | 8.13 | 0 | 20.7 | 45.2 | 33.2 | 21 | 49 | 30 | 63 | 43 | 17 | 24.6 | 1.4 | 3
2021/08 | 1722138 | 8.19 | 0 | 16.1 | 42.2 | 29.3 | 21 | 49 | 30 | 63 | 43 | 17 | 24.6 | 1.4 | 3
2021/09 | 1722138 | 8.68 | 0 | 13 | 39.1 | 25.3 | 21 | 49 | 30 | 63 | 43 | 17 | 24.6 | 1.4 | 3
2021/10 | 1722138 | 8.93 | 0.8 | 2.4 | 28.1 | 15 | 21 | 49 | 30 | 63 | 43 | 17 | 24.6 | 1.4 | 3
2021/11 | 1722138 | 8.99 | 10.7 | -2.3 | 23.6 | 8.5 | 21 | 49 | 30 | 63 | 43 | 17 | 24.6 | 1.4 | 3
2021/12 | 1722138 | 8.99 | 8.7 | -4.1 | 24.6 | 7.7 | 21 | 49 | 30 | 63 | 43 | 17 | 24.6 | 1.4 | 3
2000/01 | 1722139 | 7.09 | 22.1 | -9.1 | 21.7 | 5.2 | 21 | 49 | 30 | 63 | 43 | 17 | 24.6 | 1.4 | 3
2000/02 | 1722139 | 7.27 | 8.7 | -6.9 | 20.8 | 6 | 21 | 49 | 30 | 63 | 43 | 17 | 24.6 | 1.4 | 3
2000/03 | 1722139 | 7.2 | 19.1 | -1.5 | 33.6 | 11.8 | 21 | 49 | 30 | 63 | 43 | 17 | 24.6 | 1.4 | 3
2000/04 | 1722139 | 6.86 | 1.6 | 4.7 | 37.5 | 22.4 | 21 | 49 | 30 | 63 | 43 | 17 | 24.6 | 1.4 | 3
2000/05 | 1722139 | 6.64 | 0 | 6.9 | 42.2 | 27.1 | 21 | 49 | 30 | 63 | 43 | 17 | 24.6 | 1.4 | 3
2000/06 | 1722139 | 6.47 | 0 | 13.5 | 44.8 | 28.8 | 21 | 49 | 30 | 63 | 43 | 17 | 24.6 | 1.4 | 3
2000/07 | 1722139 | 6.19 | 0 | 19 | 42.8 | 30.7 | 21 | 49 | 30 | 63 | 43 | 17 | 24.6 | 1.4 | 3
2000/08 | 1722139 | 6.02 | 0 | 15.2 | 43 | 29 | 21 | 49 | 30 | 63 | 43 | 17 | 24.6 | 1.4 | 3
2000/09 | 1722139 | 6.22 | 0.8 | 8.8 | 38.8 | 23.9 | 21 | 49 | 30 | 63 | 43 | 17 | 24.6 | 1.4 | 3
2000/10 | 1722139 | 6.6 | 8 | 7 | 30.8 | 16.3 | 21 | 49 | 30 | 63 | 43 | 17 | 24.6 | 1.4 | 3
2000/11 | 1722139 | 6.8 | 11.4 | -3.7 | 24.9 | 8.6 | 21 | 49 | 30 | 63 | 43 | 17 | 24.6 | 1.4 | 3
2000/12 | 1722139 | 6.96 | 5.9 | -1.4 | 20.6 | 7.1 | 21 | 49 | 30 | 63 | 43 | 17 | 24.6 | 1.4 | 3
2001/01 | 1722139 | 7.19 | 18.2 | -9.6 | 19.2 | 2.4 | 21 | 49 | 30 | 63 | 43 | 17 | 24.6 | 1.4 | 3
2001/02 | 1722139 | 7.32 | 14.5 | -8.4 | 21.5 | 7.3 | 21 | 49 | 30 | 63 | 43 | 17 | 24.6 | 1.4 | 3
2001/03 | 1722139 | 7.17 | 17.3 | -3.2 | 31.7 | 13.4 | 21 | 49 | 30 | 63 | 43 | 17 | 24.6 | 1.4 | 3
2001/04 | 1722139 | 6.74 | 2.3 | 9 | 35.9 | 22.3 | 21 | 49 | 30 | 63 | 43 | 17 | 24.6 | 1.4 | 3
2001/05 | 1722139 | 6.47 | 0 | 13.6 | 42.4 | 28 | 21 | 49 | 30 | 63 | 43 | 17 | 24.6 | 1.4 | 3
2001/06 | 1722139 | 6.42 | 0 | 15.5 | 45.8 | 30.4 | 21 | 49 | 30 | 63 | 43 | 17 | 24.6 | 1.4 | 3
2001/07 | 1722139 | 6.33 | 0 | 15.8 | 42.9 | 30.5 | 21 | 49 | 30 | 63 | 43 | 17 | 24.6 | 1.4 | 3
2001/08 | 1722139 | 6.28 | 0 | 15.2 | 41 | 28.1 | 21 | 49 | 30 | 63 | 43 | 17 | 24.6 | 1.4 | 3
2001/09 | 1722139 | 6.36 | 0 | 6.4 | 40.5 | 22.5 | 21 | 49 | 30 | 63 | 43 | 17 | 24.6 | 1.4 | 3
2001/10 | 1722139 | 6.46 | 2.4 | 0 | 34.9 | 17.2 | 21 | 49 | 30 | 63 | 43 | 17 | 24.6 | 1.4 | 3
2001/11 | 1722139 | 6.58 | 11.6 | 1.3 | 27.1 | 12 | 21 | 49 | 30 | 63 | 43 | 17 | 24.6 | 1.4 | 3
2001/12 | 1722139 | 6.83 | 27.4 | -2.2 | 21.5 | 7.3 | 21 | 49 | 30 | 63 | 43 | 17 | 24.6 | 1.4 | 3
2002/01 | 1722139 | 7.06 | 18.5 | -4 | 22.8 | 6.2 | 21 | 49 | 30 | 63 | 43 | 17 | 24.6 | 1.4 | 3
2002/02 | 1722139 | 7.35 | 28.2 | -4.5 | 23.5 | 8 | 21 | 49 | 30 | 63 | 43 | 17 | 24.6 | 1.4 | 3
2002/03 | 1722139 | 7.04 | 14.4 | -1.3 | 32 | 14.2 | 21 | 49 | 30 | 63 | 43 | 17 | 24.6 | 1.4 | 3
2002/04 | 1722139 | 6.96 | 36.1 | 6.2 | 37.2 | 19 | 21 | 49 | 30 | 63 | 43 | 17 | 24.6 | 1.4 | 3
2002/05 | 1722139 | 6.1 | 11.2 | 11.5 | 40.2 | 24.4 | 21 | 49 | 30 | 63 | 43 | 17 | 24.6 | 1.4 | 3
2002/06 | 1722139 | 5.79 | 0.3 | 15.5 | 42.1 | 29.4 | 21 | 49 | 30 | 63 | 43 | 17 | 24.6 | 1.4 | 3
2002/07 | 1722139 | 5.54 | 0 | 17.2 | 44 | 29.9 | 21 | 49 | 30 | 63 | 43 | 17 | 24.6 | 1.4 | 3
2002/08 | 1722139 | 5.59 | 0 | 14.5 | 44.1 | 29.2 | 21 | 49 | 30 | 63 | 43 | 17 | 24.6 | 1.4 | 3
2002/09 | 1722139 | 6.53 | 0 | 10 | 37.7 | 23.1 | 21 | 49 | 30 | 63 | 43 | 17 | 24.6 | 1.4 | 3
2002/10 | 1722139 | 6.93 | 0 | 7 | 35 | 19.2 | 21 | 49 | 30 | 63 | 43 | 17 | 24.6 | 1.4 | 3
2002/11 | 1722139 | 6.9 | 5.3 | -2.4 | 28.9 | 11.7 | 21 | 49 | 30 | 63 | 43 | 17 | 24.6 | 1.4 | 3
2002/12 | 1722139 | 6.95 | 45.1 | -18.4 | 15.1 | 1.7 | 21 | 49 | 30 | 63 | 43 | 17 | 24.6 | 1.4 | 3
2003/01 | 1722139 | 7.43 | 12.6 | -1.5 | 18.5 | 6.1 | 21 | 49 | 30 | 63 | 43 | 17 | 24.6 | 1.4 | 3
2003/02 | 1722139 | 7.59 | 32.1 | -3 | 21.4 | 7.6 | 21 | 49 | 30 | 63 | 43 | 17 | 24.6 | 1.4 | 3
2003/03 | 1722139 | 7.67 | 43.2 | -3 | 28.9 | 11.3 | 21 | 49 | 30 | 63 | 43 | 17 | 24.6 | 1.4 | 3
2003/04 | 1722139 | 7.69 | 19.4 | 0.6 | 35.4 | 17.4 | 21 | 49 | 30 | 63 | 43 | 17 | 24.6 | 1.4 | 3
2003/05 | 1722139 | 6.71 | 6.4 | 5.6 | 36.6 | 21.8 | 21 | 49 | 30 | 63 | 43 | 17 | 24.6 | 1.4 | 3
2003/06 | 1722139 | 6.39 | 2 | 14.6 | 41.4 | 28 | 21 | 49 | 30 | 63 | 43 | 17 | 24.6 | 1.4 | 3
2003/07 | 1722139 | 6.38 | 0 | 18.7 | 46 | 31.1 | 21 | 49 | 30 | 63 | 43 | 17 | 24.6 | 1.4 | 3
2003/08 | 1722139 | 6.52 | 0 | 15.5 | 43 | 28.7 | 21 | 49 | 30 | 63 | 43 | 17 | 24.6 | 1.4 | 3
2003/09 | 1722139 | 6.46 | 0 | 6.9 | 39 | 23.5 | 21 | 49 | 30 | 63 | 43 | 17 | 24.6 | 1.4 | 3
2003/10 | 1722139 | 7.2 | 0 | 4.5 | 34.4 | 18.5 | 21 | 49 | 30 | 63 | 43 | 17 | 24.6 | 1.4 | 3
2003/11 | 1722139 | 6.74 | 15.2 | -1.9 | 31.3 | 10.2 | 21 | 49 | 30 | 63 | 43 | 17 | 24.6 | 1.4 | 3
2003/12 | 1722139 | 6.97 | 20.4 | -8.9 | 20.9 | 5.1 | 21 | 49 | 30 | 63 | 43 | 17 | 24.6 | 1.4 | 3
2004/01 | 1722139 | 7.2 | 43.2 | -1.1 | 18.8 | 7.3 | 21 | 49 | 30 | 63 | 43 | 17 | 24.6 | 1.4 | 3
2004/02 | 1722139 | 7.15 | 9.9 | -1.4 | 24.6 | 10.5 | 21 | 49 | 30 | 63 | 43 | 17 | 24.6 | 1.4 | 3
2004/03 | 1722139 | 6.85 | 8.7 | 0.2 | 33.6 | 13.6 | 21 | 49 | 30 | 63 | 43 | 17 | 24.6 | 1.4 | 3
2004/04 | 1722139 | 6.4 | 14.4 | 6.5 | 35.5 | 18.4 | 21 | 49 | 30 | 63 | 43 | 17 | 24.6 | 1.4 | 3
2004/05 | 1722139 | 6.06 | 3.7 | 9 | 41.3 | 25.8 | 21 | 49 | 30 | 63 | 43 | 17 | 24.6 | 1.4 | 3
2004/06 | 1722139 | 6.13 | 0 | 15.7 | 41.9 | 29.6 | 21 | 49 | 30 | 63 | 43 | 17 | 24.6 | 1.4 | 3
2004/07 | 1722139 | 6.29 | 0 | 17.5 | 43 | 30 | 21 | 49 | 30 | 63 | 43 | 17 | 24.6 | 1.4 | 3
2004/08 | 1722139 | 6.3 | 0 | 14.7 | 42.6 | 28.4 | 21 | 49 | 30 | 63 | 43 | 17 | 24.6 | 1.4 | 3
2004/09 | 1722139 | 6.61 | 0 | 8.5 | 39.9 | 23.4 | 21 | 49 | 30 | 63 | 43 | 17 | 24.6 | 1.4 | 3
2004/10 | 1722139 | 6.53 | 0 | 3.4 | 32.7 | 15.7 | 21 | 49 | 30 | 63 | 43 | 17 | 24.6 | 1.4 | 3
2004/11 | 1722139 | 6.74 | 21.4 | 0.4 | 26.3 | 13.3 | 21 | 49 | 30 | 63 | 43 | 17 | 24.6 | 1.4 | 3
2004/12 | 1722139 | 7.08 | 42.1 | -4 | 20.1 | 5.7 | 21 | 49 | 30 | 63 | 43 | 17 | 24.6 | 1.4 | 3
2005/01 | 1722139 | 7.39 | 8.5 | -3.5 | 16.4 | 5 | 21 | 49 | 30 | 63 | 43 | 17 | 24.6 | 1.4 | 3
2005/02 | 1722139 | 7.76 | 20.6 | -4.7 | 21.5 | 4.5 | 21 | 49 | 30 | 63 | 43 | 17 | 24.6 | 1.4 | 3
2005/03 | 1722139 | 6.98 | 20.1 | 0.3 | 28.9 | 14.8 | 21 | 49 | 30 | 63 | 43 | 17 | 24.6 | 1.4 | 3
2005/04 | 1722139 | 7.68 | 5.6 | 2.4 | 35.5 | 19.1 | 21 | 49 | 30 | 63 | 43 | 17 | 24.6 | 1.4 | 3
2005/05 | 1722139 | 6.48 | 29.9 | 9.3 | 35.9 | 23 | 21 | 49 | 30 | 63 | 43 | 17 | 24.6 | 1.4 | 3
2005/06 | 1722139 | 6.27 | 7.5 | 15.5 | 45.7 | 29.6 | 21 | 49 | 30 | 63 | 43 | 17 | 24.6 | 1.4 | 3
2005/07 | 1722139 | 6.24 | 0 | 17.2 | 44.9 | 31.1 | 21 | 49 | 30 | 63 | 43 | 17 | 24.6 | 1.4 | 3
2005/08 | 1722139 | 6.35 | 0 | 10.8 | 41.6 | 27.9 | 21 | 49 | 30 | 63 | 43 | 17 | 24.6 | 1.4 | 3
2005/09 | 1722139 | 6.52 | 0 | 9 | 39.8 | 24.4 | 21 | 49 | 30 | 63 | 43 | 17 | 24.6 | 1.4 | 3
2005/10 | 1722139 | 6.77 | 0.1 | 3.5 | 34.9 | 17.4 | 21 | 49 | 30 | 63 | 43 | 17 | 24.6 | 1.4 | 3
2005/11 | 1722139 | 6.89 | 3.6 | -2.8 | 25.3 | 10.6 | 21 | 49 | 30 | 63 | 43 | 17 | 24.6 | 1.4 | 3
2005/12 | 1722139 | 7.23 | 10.6 | -3.9 | 22 | 6.9 | 21 | 49 | 30 | 63 | 43 | 17 | 24.6 | 1.4 | 3
2006/01 | 1722139 | 7.48 | 123.6 | -10.5 | 15.5 | 1.3 | 21 | 49 | 30 | 63 | 43 | 17 | 24.6 | 1.4 | 3
2006/02 | 1722139 | 7.56 | 15.5 | -1 | 23.9 | 10.7 | 21 | 49 | 30 | 63 | 43 | 17 | 24.6 | 1.4 | 3
2006/03 | 1722139 | 7.07 | 39.7 | 1.2 | 28 | 13.6 | 21 | 49 | 30 | 63 | 43 | 17 | 24.6 | 1.4 | 3
2006/04 | 1722139 | 6.49 | 7 | 1.6 | 38.7 | 19.5 | 21 | 49 | 30 | 63 | 43 | 17 | 24.6 | 1.4 | 3
2006/05 | 1722139 | 6.32 | 0 | 15 | 41.8 | 27.7 | 21 | 49 | 30 | 63 | 43 | 17 | 24.6 | 1.4 | 3
2006/06 | 1722139 | 6.37 | 0 | 15 | 42.4 | 29.3 | 21 | 49 | 30 | 63 | 43 | 17 | 24.6 | 1.4 | 3
2006/07 | 1722139 | 6.34 | 0 | 14.6 | 43.2 | 30.3 | 21 | 49 | 30 | 63 | 43 | 17 | 24.6 | 1.4 | 3
2006/08 | 1722139 | 6.41 | 0 | 15.1 | 41.5 | 29 | 21 | 49 | 30 | 63 | 43 | 17 | 24.6 | 1.4 | 3
2006/09 | 1722139 | 6.53 | 0 | 9.4 | 36.4 | 22.5 | 21 | 49 | 30 | 63 | 43 | 17 | 24.6 | 1.4 | 3
2006/10 | 1722139 | 6.67 | 9.1 | 7 | 33.7 | 20.3 | 21 | 49 | 30 | 63 | 43 | 17 | 24.6 | 1.4 | 3
2006/11 | 1722139 | 6.82 | 22.4 | -2.8 | 32.4 | 11.7 | 21 | 49 | 30 | 63 | 43 | 17 | 24.6 | 1.4 | 3
2006/12 | 1722139 | 7.1 | 13.6 | -5.5 | 15.3 | 1.9 | 21 | 49 | 30 | 63 | 43 | 17 | 24.6 | 1.4 | 3
2007/01 | 1722139 | 7.45 | 12.2 | -6.4 | 22.7 | 4.3 | 21 | 49 | 30 | 63 | 43 | 17 | 24.6 | 1.4 | 3
2007/02 | 1722139 | 7.59 | 28.4 | -3.7 | 21.4 | 8.2 | 21 | 49 | 30 | 63 | 43 | 17 | 24.6 | 1.4 | 3
2007/03 | 1722139 | 7.59 | 43.7 | -4.3 | 25.1 | 11.3 | 21 | 49 | 30 | 63 | 43 | 17 | 24.6 | 1.4 | 3
2007/04 | 1722139 | 6.87 | 2.8 | 4.3 | 37.3 | 22.4 | 21 | 49 | 30 | 63 | 43 | 17 | 24.6 | 1.4 | 3
2007/05 | 1722139 | 6.55 | 1.1 | 10 | 40 | 25.5 | 21 | 49 | 30 | 63 | 43 | 17 | 24.6 | 1.4 | 3
2007/06 | 1722139 | 6.54 | 1.2 | 14.8 | 45.5 | 30.4 | 21 | 49 | 30 | 63 | 43 | 17 | 24.6 | 1.4 | 3
2007/07 | 1722139 | 6.46 | 0 | 13.6 | 42.9 | 30.3 | 21 | 49 | 30 | 63 | 43 | 17 | 24.6 | 1.4 | 3
2007/08 | 1722139 | 6.57 | 0 | 14.2 | 40.8 | 27.7 | 21 | 49 | 30 | 63 | 43 | 17 | 24.6 | 1.4 | 3
2007/09 | 1722139 | 6.67 | 0 | 6.1 | 37.9 | 23 | 21 | 49 | 30 | 63 | 43 | 17 | 24.6 | 1.4 | 3
2007/10 | 1722139 | 6.77 | 0 | 1.8 | 29.5 | 14 | 21 | 49 | 30 | 63 | 43 | 17 | 24.6 | 1.4 | 3
2007/11 | 1722139 | 7 | 5.7 | 0.8 | 27.5 | 11.8 | 21 | 49 | 30 | 63 | 43 | 17 | 24.6 | 1.4 | 3
2007/12 | 1722139 | 7.29 | 37.6 | -6.9 | 17 | 4.7 | 21 | 49 | 30 | 63 | 43 | 17 | 24.6 | 1.4 | 3
2008/01 | 1722139 | 7.47 | 16.7 | -19.7 | 12.4 | -5.7 | 21 | 49 | 30 | 63 | 43 | 17 | 24.6 | 1.4 | 3
2008/02 | 1722139 | 7.64 | 21.3 | -10.4 | 24.6 | 2.7 | 21 | 49 | 30 | 63 | 43 | 17 | 24.6 | 1.4 | 3
2008/03 | 1722139 | 7.84 | 6.6 | 3.4 | 32.4 | 17.5 | 21 | 49 | 30 | 63 | 43 | 17 | 24.6 | 1.4 | 3
2008/04 | 1722139 | 7.86 | 110.7 | 8.2 | 37.9 | 21.1 | 21 | 49 | 30 | 63 | 43 | 17 | 24.6 | 1.4 | 3
2008/05 | 1722139 | 7.24 | 2.7 | 14 | 40.2 | 27.2 | 21 | 49 | 30 | 63 | 43 | 17 | 24.6 | 1.4 | 3
2008/06 | 1722139 | 6.9 | 0 | 18.8 | 44.6 | 30.8 | 21 | 49 | 30 | 63 | 43 | 17 | 24.6 | 1.4 | 3
2008/07 | 1722139 | 6.69 | 0 | 16.7 | 43.2 | 30.9 | 21 | 49 | 30 | 63 | 43 | 17 | 24.6 | 1.4 | 3
2008/08 | 1722139 | 6.48 | 0 | 16.1 | 43.3 | 28.9 | 21 | 49 | 30 | 63 | 43 | 17 | 24.6 | 1.4 | 3
2008/09 | 1722139 | 6.48 | 0 | 8.7 | 39.3 | 23.8 | 21 | 49 | 30 | 63 | 43 | 17 | 24.6 | 1.4 | 3
2008/10 | 1722139 | 6.63 | 1.7 | 1.8 | 34.3 | 17.2 | 21 | 49 | 30 | 63 | 43 | 17 | 24.6 | 1.4 | 3
2008/11 | 1722139 | 6.81 | 1.2 | 0 | 24.7 | 10.5 | 21 | 49 | 30 | 63 | 43 | 17 | 24.6 | 1.4 | 3
2008/12 | 1722139 | 7.02 | 18.2 | -5.2 | 20.5 | 5.3 | 21 | 49 | 30 | 63 | 43 | 17 | 24.6 | 1.4 | 3
2009/01 | 1722139 | 7.17 | 23.6 | -3.1 | 18.4 | 5.3 | 21 | 49 | 30 | 63 | 43 | 17 | 24.6 | 1.4 | 3
2009/02 | 1722139 | 7.31 | 42.6 | -2 | 21.6 | 9.4 | 21 | 49 | 30 | 63 | 43 | 17 | 24.6 | 1.4 | 3
2009/03 | 1722139 | 7.43 | 13.6 | 2.4 | 30.4 | 15 | 21 | 49 | 30 | 63 | 43 | 17 | 24.6 | 1.4 | 3
2009/04 | 1722139 | 7.21 | 48.8 | 3.8 | 30.9 | 15.9 | 21 | 49 | 30 | 63 | 43 | 17 | 24.6 | 1.4 | 3
2009/05 | 1722139 | 6.72 | 6.2 | 10.2 | 39.4 | 24.7 | 21 | 49 | 30 | 63 | 43 | 17 | 24.6 | 1.4 | 3
2009/06 | 1722139 | 6.42 | 0 | 13.3 | 40.2 | 27.8 | 21 | 49 | 30 | 63 | 43 | 17 | 24.6 | 1.4 | 3
2009/07 | 1722139 | 6.19 | 0 | 15 | 43.4 | 30.1 | 21 | 49 | 30 | 63 | 43 | 17 | 24.6 | 1.4 | 3
2009/08 | 1722139 | 6.04 | 0 | 13.7 | 42.1 | 28.5 | 21 | 49 | 30 | 63 | 43 | 17 | 24.6 | 1.4 | 3
2009/09 | 1722139 | 6.83 | 0 | 9.2 | 37.9 | 23.9 | 21 | 49 | 30 | 63 | 43 | 17 | 24.6 | 1.4 | 3
2009/10 | 1722139 | 6.98 | 0.4 | 3.1 | 31.8 | 16.2 | 21 | 49 | 30 | 63 | 43 | 17 | 24.6 | 1.4 | 3
2009/11 | 1722139 | 7.16 | 8.1 | -3.2 | 31.2 | 10.9 | 21 | 49 | 30 | 63 | 43 | 17 | 24.6 | 1.4 | 3
2009/12 | 1722139 | 7.23 | 29.7 | -1.5 | 18.4 | 7.1 | 21 | 49 | 30 | 63 | 43 | 17 | 24.6 | 1.4 | 3
2010/01 | 1722139 | 7.41 | 14.9 | -4 | 20.8 | 7.3 | 21 | 49 | 30 | 63 | 43 | 17 | 24.6 | 1.4 | 3
2010/02 | 1722139 | 7.64 | 72 | -9.5 | 24.5 | 7 | 21 | 49 | 30 | 63 | 43 | 17 | 24.6 | 1.4 | 3
2010/03 | 1722139 | 7.56 | 29.8 | 2.9 | 34.4 | 14.4 | 21 | 49 | 30 | 63 | 43 | 17 | 24.6 | 1.4 | 3
2010/04 | 1722139 | 6.99 | 12.5 | 7.5 | 35.1 | 20.5 | 21 | 49 | 30 | 63 | 43 | 17 | 24.6 | 1.4 | 3
2010/05 | 1722139 | 6.52 | 12.3 | 13.7 | 38.9 | 25.4 | 21 | 49 | 30 | 63 | 43 | 17 | 24.6 | 1.4 | 3
2010/06 | 1722139 | 6.34 | 2.3 | 14.7 | 42.3 | 29.2 | 21 | 49 | 30 | 63 | 43 | 17 | 24.6 | 1.4 | 3
2010/07 | 1722139 | 6.65 | 0 | 16.9 | 44.8 | 30.4 | 21 | 49 | 30 | 63 | 43 | 17 | 24.6 | 1.4 | 3
2010/08 | 1722139 | 6.87 | 0 | 13.6 | 42.7 | 28.6 | 21 | 49 | 30 | 63 | 43 | 17 | 24.6 | 1.4 | 3
2010/09 | 1722139 | 7 | 0.7 | 6.8 | 39.5 | 22.6 | 21 | 49 | 30 | 63 | 43 | 17 | 24.6 | 1.4 | 3
2010/10 | 1722139 | 7.11 | 0 | 2.7 | 34.9 | 19.5 | 21 | 49 | 30 | 63 | 43 | 17 | 24.6 | 1.4 | 3
2010/11 | 1722139 | 7.24 | 10.1 | -2.3 | 25.5 | 10.2 | 21 | 49 | 30 | 63 | 43 | 17 | 24.6 | 1.4 | 3
2010/12 | 1722139 | 7.4 | 0.3 | -6.6 | 23.5 | 5.3 | 21 | 49 | 30 | 63 | 43 | 17 | 24.6 | 1.4 | 3
2011/01 | 1722139 | 7.54 | 14.6 | -6 | 20.4 | 4.4 | 21 | 49 | 30 | 63 | 43 | 17 | 24.6 | 1.4 | 3
2011/02 | 1722139 | 7.62 | 29.4 | -4.8 | 23.3 | 6.1 | 21 | 49 | 30 | 63 | 43 | 17 | 24.6 | 1.4 | 3
2011/03 | 1722139 | 7.67 | 14.7 | -0.7 | 31 | 12.5 | 21 | 49 | 30 | 63 | 43 | 17 | 24.6 | 1.4 | 3
2011/04 | 1722139 | 7.38 | 5.6 | 5.3 | 38.1 | 21 | 21 | 49 | 30 | 63 | 43 | 17 | 24.6 | 1.4 | 3
2011/05 | 1722139 | 7.1 | 3.3 | 13.7 | 41.7 | 27.2 | 21 | 49 | 30 | 63 | 43 | 17 | 24.6 | 1.4 | 3
2011/06 | 1722139 | 7 | 0 | 14.8 | 42.8 | 30.6 | 21 | 49 | 30 | 63 | 43 | 17 | 24.6 | 1.4 | 3
2011/07 | 1722139 | 6.97 | 0 | 16.3 | 43.7 | 30.4 | 21 | 49 | 30 | 63 | 43 | 17 | 24.6 | 1.4 | 3
2011/08 | 1722139 | 6.88 | 0 | 12.5 | 44.4 | 30 | 21 | 49 | 30 | 63 | 43 | 17 | 24.6 | 1.4 | 3
2011/09 | 1722139 | 6.93 | 0 | 10.5 | 38 | 24 | 21 | 49 | 30 | 63 | 43 | 17 | 24.6 | 1.4 | 3
2011/10 | 1722139 | 6.96 | 1.4 | 6.3 | 35.9 | 17.9 | 21 | 49 | 30 | 63 | 43 | 17 | 24.6 | 1.4 | 3
2011/11 | 1722139 | 7.08 | 147.8 | -3.4 | 25.3 | 8.3 | 21 | 49 | 30 | 63 | 43 | 17 | 24.6 | 1.4 | 3
2011/12 | 1722139 | 7.2 | 3.8 | -9.1 | 17.3 | 2.5 | 21 | 49 | 30 | 63 | 43 | 17 | 24.6 | 1.4 | 3
2012/01 | 1722139 | 7.34 | 14 | -5.5 | 17.7 | 3.1 | 21 | 49 | 30 | 63 | 43 | 17 | 24.6 | 1.4 | 3
2012/02 | 1722139 | 7.5 | 21.3 | -10 | 21 | 2.6 | 21 | 49 | 30 | 63 | 43 | 17 | 24.6 | 1.4 | 3
2012/03 | 1722139 | 7.46 | 27.5 | -2.5 | 28.1 | 10.2 | 21 | 49 | 30 | 63 | 43 | 17 | 24.6 | 1.4 | 3
2012/04 | 1722139 | 6.97 | 49.3 | 10.2 | 34.2 | 21.2 | 21 | 49 | 30 | 63 | 43 | 17 | 24.6 | 1.4 | 3
2012/05 | 1722139 | 6.77 | 25.1 | 12.4 | 37.3 | 24.5 | 21 | 49 | 30 | 63 | 43 | 17 | 24.6 | 1.4 | 3
2012/06 | 1722139 | 6.74 | 0 | 15.6 | 40.6 | 29.1 | 21 | 49 | 30 | 63 | 43 | 17 | 24.6 | 1.4 | 3
2012/07 | 1722139 | 6.9 | 0 | 17 | 43.9 | 30.5 | 21 | 49 | 30 | 63 | 43 | 17 | 24.6 | 1.4 | 3
2012/08 | 1722139 | 6.91 | 0 | 17.2 | 41.6 | 29.2 | 21 | 49 | 30 | 63 | 43 | 17 | 24.6 | 1.4 | 3
2012/09 | 1722139 | 6.86 | 0 | 8.2 | 37.5 | 22.9 | 21 | 49 | 30 | 63 | 43 | 17 | 24.6 | 1.4 | 3
2012/10 | 1722139 | 7.02 | 0.4 | 0.9 | 31.3 | 17.3 | 21 | 49 | 30 | 63 | 43 | 17 | 24.6 | 1.4 | 3
2012/11 | 1722139 | 7.14 | 17.8 | -1.3 | 25.7 | 10.7 | 21 | 49 | 30 | 63 | 43 | 17 | 24.6 | 1.4 | 3
2012/12 | 1722139 | 7.27 | 22.1 | -16.8 | 21.2 | 3.9 | 21 | 49 | 30 | 63 | 43 | 17 | 24.6 | 1.4 | 3
2013/01 | 1722139 | 7.52 | 10.4 | -10.6 | 22 | 4.7 | 21 | 49 | 30 | 63 | 43 | 17 | 24.6 | 1.4 | 3
2013/02 | 1722139 | 7.54 | 7.8 | -1.3 | 20.5 | 9.3 | 21 | 49 | 30 | 63 | 43 | 17 | 24.6 | 1.4 | 3
2013/03 | 1722139 | 7.74 | 18.1 | -4.5 | 30.1 | 13.9 | 21 | 49 | 30 | 63 | 43 | 17 | 24.6 | 1.4 | 3
2013/04 | 1722139 | 7.78 | 52.5 | 4.7 | 35.8 | 18.5 | 21 | 49 | 30 | 63 | 43 | 17 | 24.6 | 1.4 | 3
2013/05 | 1722139 | 7.67 | 0 | 9.8 | 41.1 | 25.2 | 21 | 49 | 30 | 63 | 43 | 17 | 24.6 | 1.4 | 3
2013/06 | 1722139 | 6.71 | 0.8 | 13.6 | 43.5 | 30.3 | 21 | 49 | 30 | 63 | 43 | 17 | 24.6 | 1.4 | 3
2013/07 | 1722139 | 6.82 | 0 | 18 | 44.3 | 31.2 | 21 | 49 | 30 | 63 | 43 | 17 | 24.6 | 1.4 | 3
2013/08 | 1722139 | 7.09 | 0.9 | 14 | 41.2 | 28.9 | 21 | 49 | 30 | 63 | 43 | 17 | 24.6 | 1.4 | 3
2013/09 | 1722139 | 7.24 | 0 | 11.5 | 39.1 | 25.3 | 21 | 49 | 30 | 63 | 43 | 17 | 24.6 | 1.4 | 3
2013/10 | 1722139 | 7.25 | 10.2 | 1.7 | 37.5 | 17.1 | 21 | 49 | 30 | 63 | 43 | 17 | 24.6 | 1.4 | 3
2013/11 | 1722139 | 7.3 | 0.6 | -2 | 25.5 | 11 | 21 | 49 | 30 | 63 | 43 | 17 | 24.6 | 1.4 | 3
2013/12 | 1722139 | 7.41 | 17.8 | -8.3 | 23.9 | 4.8 | 21 | 49 | 30 | 63 | 43 | 17 | 24.6 | 1.4 | 3
2014/01 | 1722139 | 7.53 | 18.2 | -8.9 | 22.9 | 5.8 | 21 | 49 | 30 | 63 | 43 | 17 | 24.6 | 1.4 | 3
2014/02 | 1722139 | 7.62 | 32.5 | -21.7 | 18.7 | 0.1 | 21 | 49 | 30 | 63 | 43 | 17 | 24.6 | 1.4 | 3
2014/03 | 1722139 | 7.73 | 46.3 | -0.8 | 29.3 | 11.9 | 21 | 49 | 30 | 63 | 43 | 17 | 24.6 | 1.4 | 3
2014/04 | 1722139 | 7.95 | 11.5 | 5 | 36.1 | 19.1 | 21 | 49 | 30 | 63 | 43 | 17 | 24.6 | 1.4 | 3
2014/05 | 1722139 | 7.51 | 3.3 | 12.6 | 40.1 | 26.4 | 21 | 49 | 30 | 63 | 43 | 17 | 24.6 | 1.4 | 3
2014/06 | 1722139 | 7.15 | 0 | 15.4 | 43.6 | 30.1 | 21 | 49 | 30 | 63 | 43 | 17 | 24.6 | 1.4 | 3
2014/07 | 1722139 | 7.02 | 0 | 16.3 | 44.3 | 30.2 | 21 | 49 | 30 | 63 | 43 | 17 | 24.6 | 1.4 | 3
2014/08 | 1722139 | 6.91 | 0 | 14.4 | 41.1 | 28.1 | 21 | 49 | 30 | 63 | 43 | 17 | 24.6 | 1.4 | 3
2014/09 | 1722139 | 6.81 | 0 | 10.3 | 39.6 | 24.5 | 21 | 49 | 30 | 63 | 43 | 17 | 24.6 | 1.4 | 3
2014/10 | 1722139 | 6.88 | 2.6 | -0.2 | 33.6 | 16.6 | 21 | 49 | 30 | 63 | 43 | 17 | 24.6 | 1.4 | 3
2014/11 | 1722139 | 6.98 | 45.6 | -1 | 24.4 | 8.8 | 21 | 49 | 30 | 63 | 43 | 17 | 24.6 | 1.4 | 3
2014/12 | 1722139 | 7.12 | 4.4 | -5.8 | 19.6 | 5.3 | 21 | 49 | 30 | 63 | 43 | 17 | 24.6 | 1.4 | 3
2015/01 | 1722139 | 7.4 | 16.3 | -3.2 | 22.1 | 6 | 21 | 49 | 30 | 63 | 43 | 17 | 24.6 | 1.4 | 3
2015/02 | 1722139 | 7.49 | 67.9 | -1.2 | 22.9 | 8.8 | 21 | 49 | 30 | 63 | 43 | 17 | 24.6 | 1.4 | 3
2015/03 | 1722139 | 7.48 | 22 | -0.6 | 32.4 | 10.9 | 21 | 49 | 30 | 63 | 43 | 17 | 24.6 | 1.4 | 3
2015/04 | 1722139 | 7.53 | 20.6 | 3.5 | 36.9 | 19.4 | 21 | 49 | 30 | 63 | 43 | 17 | 24.6 | 1.4 | 3
2015/05 | 1722139 | 7.46 | 1.8 | 12.7 | 38.3 | 25.9 | 21 | 49 | 30 | 63 | 43 | 17 | 24.6 | 1.4 | 3
2015/06 | 1722139 | 7.38 | 0 | 15 | 43.7 | 30.1 | 21 | 49 | 30 | 63 | 43 | 17 | 24.6 | 1.4 | 3
2015/07 | 1722139 | 7.26 | 0 | 20 | 44.6 | 31.8 | 21 | 49 | 30 | 63 | 43 | 17 | 24.6 | 1.4 | 3
2015/08 | 1722139 | 7.15 | 0 | 14 | 41.9 | 28.3 | 21 | 49 | 30 | 63 | 43 | 17 | 24.6 | 1.4 | 3
2015/09 | 1722139 | 7.06 | 0 | 8.2 | 37.2 | 22.7 | 21 | 49 | 30 | 63 | 43 | 17 | 24.6 | 1.4 | 3
2015/10 | 1722139 | 7.05 | 2.6 | 3.6 | 36 | 17.8 | 21 | 49 | 30 | 63 | 43 | 17 | 24.6 | 1.4 | 3
2015/11 | 1722139 | 7.17 | 68.4 | 1.5 | 23.4 | 9.6 | 21 | 49 | 30 | 63 | 43 | 17 | 24.6 | 1.4 | 3
2015/12 | 1722139 | 7.23 | 5.3 | -5.3 | 24.4 | 5.6 | 21 | 49 | 30 | 63 | 43 | 17 | 24.6 | 1.4 | 3
2016/01 | 1722139 | 7.29 | 40.8 | -3.2 | 19.9 | 7 | 21 | 49 | 30 | 63 | 43 | 17 | 24.6 | 1.4 | 3
2016/02 | 1722139 | 7.39 | 1.9 | -7.2 | 30.1 | 8.7 | 21 | 49 | 30 | 63 | 43 | 17 | 24.6 | 1.4 | 3
2016/03 | 1722139 | 7.74 | 31.5 | 2.5 | 32.2 | 15.3 | 21 | 49 | 30 | 63 | 43 | 17 | 24.6 | 1.4 | 3
2016/04 | 1722139 | 7.59 | 22.8 | 6.7 | 37.9 | 19.3 | 21 | 49 | 30 | 63 | 43 | 17 | 24.6 | 1.4 | 3
2016/05 | 1722139 | 7.49 | 3.8 | 14.3 | 40.5 | 27.3 | 21 | 49 | 30 | 63 | 43 | 17 | 24.6 | 1.4 | 3
2016/06 | 1722139 | 7.38 | 0 | 18.1 | 44.4 | 30.5 | 21 | 49 | 30 | 63 | 43 | 17 | 24.6 | 1.4 | 3
2016/07 | 1722139 | 7.5 | 0 | 18.3 | 45.8 | 31.3 | 21 | 49 | 30 | 63 | 43 | 17 | 24.6 | 1.4 | 3
2016/08 | 1722139 | 7.57 | 0 | 15.1 | 40.3 | 28.6 | 21 | 49 | 30 | 63 | 43 | 17 | 24.6 | 1.4 | 3
2016/09 | 1722139 | 7.57 | 0 | 10.6 | 39 | 25.7 | 21 | 49 | 30 | 63 | 43 | 17 | 24.6 | 1.4 | 3
2016/10 | 1722139 | 7.7 | 0 | 0 | 30.6 | 16 | 21 | 49 | 30 | 63 | 43 | 17 | 24.6 | 1.4 | 3
2016/11 | 1722139 | 7.76 | 28.6 | -10.2 | 32.8 | 8.2 | 21 | 49 | 30 | 63 | 43 | 17 | 24.6 | 1.4 | 3
2016/12 | 1722139 | 7.91 | 44.1 | -10.8 | 24 | 6.4 | 21 | 49 | 30 | 63 | 43 | 17 | 24.6 | 1.4 | 3
2017/01 | 1722139 | 7.32 | 20.7 | -3.5 | 17 | 5 | 21 | 49 | 30 | 63 | 43 | 17 | 24.6 | 1.4 | 3
2017/02 | 1722139 | 7.31 | 132.7 | -6.9 | 21.5 | 5.1 | 21 | 49 | 30 | 63 | 43 | 17 | 24.6 | 1.4 | 3
2017/03 | 1722139 | 7.34 | 25.6 | -3.5 | 28.2 | 12.4 | 21 | 49 | 30 | 63 | 43 | 17 | 24.6 | 1.4 | 3
2017/04 | 1722139 | 8.15 | 26 | 3.4 | 34.7 | 18.2 | 21 | 49 | 30 | 63 | 43 | 17 | 24.6 | 1.4 | 3
2017/05 | 1722139 | 8.41 | 6.4 | 11.4 | 41.9 | 27.8 | 21 | 49 | 30 | 63 | 43 | 17 | 24.6 | 1.4 | 3
2017/06 | 1722139 | 7.81 | 0 | 16 | 43.2 | 30.3 | 21 | 49 | 30 | 63 | 43 | 17 | 24.6 | 1.4 | 3
2017/07 | 1722139 | 7.68 | 0 | 18.1 | 44.3 | 31.6 | 21 | 49 | 30 | 63 | 43 | 17 | 24.6 | 1.4 | 3
2017/08 | 1722139 | 7.71 | 0 | 11.9 | 42.7 | 28 | 21 | 49 | 30 | 63 | 43 | 17 | 24.6 | 1.4 | 3
2017/09 | 1722139 | 7.84 | 0 | 10 | 38.5 | 23.8 | 21 | 49 | 30 | 63 | 43 | 17 | 24.6 | 1.4 | 3
2017/10 | 1722139 | 7.75 | 0 | 5.3 | 33 | 17.3 | 21 | 49 | 30 | 63 | 43 | 17 | 24.6 | 1.4 | 3
2017/11 | 1722139 | 7.84 | 7.2 | 0.9 | 33.5 | 11.9 | 21 | 49 | 30 | 63 | 43 | 17 | 24.6 | 1.4 | 3
2017/12 | 1722139 | 7.89 | 0 | -7.3 | 21.6 | 5.6 | 21 | 49 | 30 | 63 | 43 | 17 | 24.6 | 1.4 | 3
2018/01 | 1722139 | 7.87 | 8.2 | -11.4 | 21.3 | 4.5 | 21 | 49 | 30 | 63 | 43 | 17 | 24.6 | 1.4 | 3
2018/02 | 1722139 | 7.99 | 14.8 | -8.2 | 25.7 | 7.5 | 21 | 49 | 30 | 63 | 43 | 17 | 24.6 | 1.4 | 3
2018/03 | 1722139 | 8.18 | 20.8 | -0.8 | 37.3 | 17.2 | 21 | 49 | 30 | 63 | 43 | 17 | 24.6 | 1.4 | 3
2018/04 | 1722139 | 7.96 | 14.9 | 6.5 | 35.9 | 18.9 | 21 | 49 | 30 | 63 | 43 | 17 | 24.6 | 1.4 | 3
2018/05 | 1722139 | 7.88 | 12.4 | 11.9 | 39 | 24.2 | 21 | 49 | 30 | 63 | 43 | 17 | 24.6 | 1.4 | 3
2018/06 | 1722139 | 7.89 | 0 | 15.2 | 43.1 | 29.6 | 21 | 49 | 30 | 63 | 43 | 17 | 24.6 | 1.4 | 3
2018/07 | 1722139 | 7.87 | 0 | 19.4 | 45.2 | 32.9 | 21 | 49 | 30 | 63 | 43 | 17 | 24.6 | 1.4 | 3
2018/08 | 1722139 | 7.84 | 0 | 14.6 | 41.6 | 28.6 | 21 | 49 | 30 | 63 | 43 | 17 | 24.6 | 1.4 | 3
2018/09 | 1722139 | 7.7 | 0 | 11.3 | 38.8 | 23.3 | 21 | 49 | 30 | 63 | 43 | 17 | 24.6 | 1.4 | 3
2018/10 | 1722139 | 7.66 | 22.1 | 2.7 | 32.1 | 15.8 | 21 | 49 | 30 | 63 | 43 | 17 | 24.6 | 1.4 | 3
2018/11 | 1722139 | 7.83 | 17.9 | -2.1 | 21.9 | 9.6 | 21 | 49 | 30 | 63 | 43 | 17 | 24.6 | 1.4 | 3
2018/12 | 1722139 | 7.86 | 1.5 | -3.1 | 20.9 | 6.9 | 21 | 49 | 30 | 63 | 43 | 17 | 24.6 | 1.4 | 3
2019/01 | 1722139 | 7.87 | 58.7 | -1.9 | 19.9 | 7.1 | 21 | 49 | 30 | 63 | 43 | 17 | 24.6 | 1.4 | 3
2019/02 | 1722139 | 7.92 | 22.9 | -2.2 | 18.5 | 7.2 | 21 | 49 | 30 | 63 | 43 | 17 | 24.6 | 1.4 | 3
2019/03 | 1722139 | 8.44 | 27.3 | 5 | 28.6 | 14.6 | 21 | 49 | 30 | 63 | 43 | 17 | 24.6 | 1.4 | 3
2019/04 | 1722139 | 8.04 | 38 | 8.5 | 33.5 | 20 | 21 | 49 | 30 | 63 | 43 | 17 | 24.6 | 1.4 | 3
2019/05 | 1722139 | 7.61 | 4.9 | 12.1 | 38 | 25.2 | 21 | 49 | 30 | 63 | 43 | 17 | 24.6 | 1.4 | 3
2019/06 | 1722139 | 7.68 | 3.5 | 14.9 | 39.8 | 28.2 | 21 | 49 | 30 | 63 | 43 | 17 | 24.6 | 1.4 | 3
2019/07 | 1722139 | 7.84 | 0 | 19.8 | 44.2 | 32.5 | 21 | 49 | 30 | 63 | 43 | 17 | 24.6 | 1.4 | 3
2019/08 | 1722139 | 7.96 | 0 | 15.7 | 45.6 | 29.2 | 21 | 49 | 30 | 63 | 43 | 17 | 24.6 | 1.4 | 3
2019/09 | 1722139 | 8.03 | 0 | 11 | 39 | 24.4 | 21 | 49 | 30 | 63 | 43 | 17 | 24.6 | 1.4 | 3
2019/10 | 1722139 | 8.08 | 0.6 | 5.6 | 32 | 18 | 21 | 49 | 30 | 63 | 43 | 17 | 24.6 | 1.4 | 3
2019/11 | 1722139 | 8.18 | 15.3 | -1.8 | 26.2 | 8.3 | 21 | 49 | 30 | 63 | 43 | 17 | 24.6 | 1.4 | 3
2019/12 | 1722139 | 8.36 | 7.6 | -0.2 | 21.2 | 7.9 | 21 | 49 | 30 | 63 | 43 | 17 | 24.6 | 1.4 | 3
2020/01 | 1722139 | 8.45 | 20.3 | -2.9 | 15.3 | 4.3 | 21 | 49 | 30 | 63 | 43 | 17 | 24.6 | 1.4 | 3
2020/02 | 1722139 | 8.55 | 34.4 | -1 | 24.5 | 9.2 | 21 | 49 | 30 | 63 | 43 | 17 | 24.6 | 1.4 | 3
2020/03 | 1722139 | 8.42 | 31.5 | -0.5 | 28.7 | 13.8 | 21 | 49 | 30 | 63 | 43 | 17 | 24.6 | 1.4 | 3
2020/04 | 1722139 | 8.34 | 42.2 | 0.3 | 37.6 | 18.5 | 21 | 49 | 30 | 63 | 43 | 17 | 24.6 | 1.4 | 3
2020/05 | 1722139 | 8.06 | 11.7 | 11.4 | 40 | 25 | 21 | 49 | 30 | 63 | 43 | 17 | 24.6 | 1.4 | 3
2020/06 | 1722139 | 8.35 | 0 | 14.1 | 44.2 | 29.6 | 21 | 49 | 30 | 63 | 43 | 17 | 24.6 | 1.4 | 3
2020/07 | 1722139 | 8.01 | 0 | 18.3 | 43.2 | 31.1 | 21 | 49 | 30 | 63 | 43 | 17 | 24.6 | 1.4 | 3
2020/08 | 1722139 | 7.78 | 0 | 15.7 | 41.7 | 28.9 | 21 | 49 | 30 | 63 | 43 | 17 | 24.6 | 1.4 | 3
2020/09 | 1722139 | 8.06 | 0 | 7.4 | 37 | 22.2 | 21 | 49 | 30 | 63 | 43 | 17 | 24.6 | 1.4 | 3
2020/10 | 1722139 | 8.13 | 0 | -0.2 | 29.2 | 14.7 | 21 | 49 | 30 | 63 | 43 | 17 | 24.6 | 1.4 | 3
2020/11 | 1722139 | 8.14 | 18.1 | -5 | 27.1 | 7.8 | 21 | 49 | 30 | 63 | 43 | 17 | 24.6 | 1.4 | 3
2020/12 | 1722139 | 8.38 | 19.5 | -7.6 | 14.6 | 2.3 | 21 | 49 | 30 | 63 | 43 | 17 | 24.6 | 1.4 | 3
2021/01 | 1722139 | 8.64 | 14.9 | -8.3 | 20.7 | 3 | 21 | 49 | 30 | 63 | 43 | 17 | 24.6 | 1.4 | 3
2021/02 | 1722139 | 8.66 | 12.4 | -4.8 | 28.3 | 10.8 | 21 | 49 | 30 | 63 | 43 | 17 | 24.6 | 1.4 | 3
2021/03 | 1722139 | 8.59 | 36.8 | -1.4 | 29 | 13.5 | 21 | 49 | 30 | 63 | 43 | 17 | 24.6 | 1.4 | 3
2021/04 | 1722139 | 8.48 | 18.5 | 6.3 | 38.5 | 20.6 | 21 | 49 | 30 | 63 | 43 | 17 | 24.6 | 1.4 | 3
2021/05 | 1722139 | 8.53 | 18.1 | 14.2 | 40.9 | 27.2 | 21 | 49 | 30 | 63 | 43 | 17 | 24.6 | 1.4 | 3
2021/06 | 1722139 | 8.38 | 0 | 16.8 | 44.7 | 31 | 21 | 49 | 30 | 63 | 43 | 17 | 24.6 | 1.4 | 3
2021/07 | 1722139 | 8.37 | 0 | 20.7 | 45.2 | 33.2 | 21 | 49 | 30 | 63 | 43 | 17 | 24.6 | 1.4 | 3
2021/08 | 1722139 | 8.43 | 0 | 16.1 | 42.2 | 29.3 | 21 | 49 | 30 | 63 | 43 | 17 | 24.6 | 1.4 | 3
2021/09 | 1722139 | 8.29 | 0 | 13 | 39.1 | 25.3 | 21 | 49 | 30 | 63 | 43 | 17 | 24.6 | 1.4 | 3
2021/10 | 1722139 | 8.34 | 0.8 | 2.4 | 28.1 | 15 | 21 | 49 | 30 | 63 | 43 | 17 | 24.6 | 1.4 | 3
2021/11 | 1722139 | 8.37 | 10.7 | -2.3 | 23.6 | 8.5 | 21 | 49 | 30 | 63 | 43 | 17 | 24.6 | 1.4 | 3
2021/12 | 1722139 | 8.38 | 8.7 | -4.1 | 24.6 | 7.7 | 21 | 49 | 30 | 63 | 43 | 17 | 24.6 | 1.4 | 3
2000/01 | 1722140 | 2.89 | 22.1 | -9.1 | 21.7 | 5.2 | 21 | 49 | 30 | 63 | 43 | 17 | 24.6 | 1.4 | 3
2000/02 | 1722140 | 3.33 | 8.7 | -6.9 | 20.8 | 6 | 21 | 49 | 30 | 63 | 43 | 17 | 24.6 | 1.4 | 3
2000/03 | 1722140 | 3.36 | 19.1 | -1.5 | 33.6 | 11.8 | 21 | 49 | 30 | 63 | 43 | 17 | 24.6 | 1.4 | 3
2000/04 | 1722140 | 2.6 | 1.6 | 4.7 | 37.5 | 22.4 | 21 | 49 | 30 | 63 | 43 | 17 | 24.6 | 1.4 | 3
2000/05 | 1722140 | 1.82 | 0 | 6.9 | 42.2 | 27.1 | 21 | 49 | 30 | 63 | 43 | 17 | 24.6 | 1.4 | 3
2000/06 | 1722140 | 1.25 | 0 | 13.5 | 44.8 | 28.8 | 21 | 49 | 30 | 63 | 43 | 17 | 24.6 | 1.4 | 3
2000/07 | 1722140 | 1.23 | 0 | 19 | 42.8 | 30.7 | 21 | 49 | 30 | 63 | 43 | 17 | 24.6 | 1.4 | 3
2000/08 | 1722140 | 1.35 | 0 | 15.2 | 43 | 29 | 21 | 49 | 30 | 63 | 43 | 17 | 24.6 | 1.4 | 3
2000/09 | 1722140 | 1.58 | 0.8 | 8.8 | 38.8 | 23.9 | 21 | 49 | 30 | 63 | 43 | 17 | 24.6 | 1.4 | 3
2000/10 | 1722140 | 2 | 8 | 7 | 30.8 | 16.3 | 21 | 49 | 30 | 63 | 43 | 17 | 24.6 | 1.4 | 3
2000/11 | 1722140 | 2.23 | 11.4 | -3.7 | 24.9 | 8.6 | 21 | 49 | 30 | 63 | 43 | 17 | 24.6 | 1.4 | 3
2000/12 | 1722140 | 2.95 | 5.9 | -1.4 | 20.6 | 7.1 | 21 | 49 | 30 | 63 | 43 | 17 | 24.6 | 1.4 | 3
2001/01 | 1722140 | 3.48 | 18.2 | -9.6 | 19.2 | 2.4 | 21 | 49 | 30 | 63 | 43 | 17 | 24.6 | 1.4 | 3
2001/02 | 1722140 | 3.59 | 14.5 | -8.4 | 21.5 | 7.3 | 21 | 49 | 30 | 63 | 43 | 17 | 24.6 | 1.4 | 3
2001/03 | 1722140 | 3.1 | 17.3 | -3.2 | 31.7 | 13.4 | 21 | 49 | 30 | 63 | 43 | 17 | 24.6 | 1.4 | 3
2001/04 | 1722140 | 2.14 | 2.3 | 9 | 35.9 | 22.3 | 21 | 49 | 30 | 63 | 43 | 17 | 24.6 | 1.4 | 3
2001/05 | 1722140 | 1.26 | 0 | 13.6 | 42.4 | 28 | 21 | 49 | 30 | 63 | 43 | 17 | 24.6 | 1.4 | 3
2001/06 | 1722140 | 1.84 | 0 | 15.5 | 45.8 | 30.4 | 21 | 49 | 30 | 63 | 43 | 17 | 24.6 | 1.4 | 3
2001/07 | 1722140 | 1.91 | 0 | 15.8 | 42.9 | 30.5 | 21 | 49 | 30 | 63 | 43 | 17 | 24.6 | 1.4 | 3
2001/08 | 1722140 | 1.93 | 0 | 15.2 | 41 | 28.1 | 21 | 49 | 30 | 63 | 43 | 17 | 24.6 | 1.4 | 3
2001/09 | 1722140 | 1.43 | 0 | 6.4 | 40.5 | 22.5 | 21 | 49 | 30 | 63 | 43 | 17 | 24.6 | 1.4 | 3
2001/10 | 1722140 | 1.62 | 2.4 | 0 | 34.9 | 17.2 | 21 | 49 | 30 | 63 | 43 | 17 | 24.6 | 1.4 | 3
2001/11 | 1722140 | 1.84 | 11.6 | 1.3 | 27.1 | 12 | 21 | 49 | 30 | 63 | 43 | 17 | 24.6 | 1.4 | 3
2001/12 | 1722140 | 1.59 | 27.4 | -2.2 | 21.5 | 7.3 | 21 | 49 | 30 | 63 | 43 | 17 | 24.6 | 1.4 | 3
2002/01 | 1722140 | 2.46 | 18.5 | -4 | 22.8 | 6.2 | 21 | 49 | 30 | 63 | 43 | 17 | 24.6 | 1.4 | 3
2002/02 | 1722140 | 2.76 | 28.2 | -4.5 | 23.5 | 8 | 21 | 49 | 30 | 63 | 43 | 17 | 24.6 | 1.4 | 3
2002/03 | 1722140 | 2.98 | 14.4 | -1.3 | 32 | 14.2 | 21 | 49 | 30 | 63 | 43 | 17 | 24.6 | 1.4 | 3
2002/04 | 1722140 | 3.01 | 36.1 | 6.2 | 37.2 | 19 | 21 | 49 | 30 | 63 | 43 | 17 | 24.6 | 1.4 | 3
2002/05 | 1722140 | 2.89 | 11.2 | 11.5 | 40.2 | 24.4 | 21 | 49 | 30 | 63 | 43 | 17 | 24.6 | 1.4 | 3
2002/06 | 1722140 | 1.13 | 0.3 | 15.5 | 42.1 | 29.4 | 21 | 49 | 30 | 63 | 43 | 17 | 24.6 | 1.4 | 3
2002/07 | 1722140 | 1.94 | 0 | 17.2 | 44 | 29.9 | 21 | 49 | 30 | 63 | 43 | 17 | 24.6 | 1.4 | 3
2002/08 | 1722140 | 1.99 | 0 | 14.5 | 44.1 | 29.2 | 21 | 49 | 30 | 63 | 43 | 17 | 24.6 | 1.4 | 3
2002/09 | 1722140 | 1.97 | 0 | 10 | 37.7 | 23.1 | 21 | 49 | 30 | 63 | 43 | 17 | 24.6 | 1.4 | 3
2002/10 | 1722140 | 2.42 | 0 | 7 | 35 | 19.2 | 21 | 49 | 30 | 63 | 43 | 17 | 24.6 | 1.4 | 3
2002/11 | 1722140 | 2.49 | 5.3 | -2.4 | 28.9 | 11.7 | 21 | 49 | 30 | 63 | 43 | 17 | 24.6 | 1.4 | 3
2002/12 | 1722140 | 2.62 | 45.1 | -18.4 | 15.1 | 1.7 | 21 | 49 | 30 | 63 | 43 | 17 | 24.6 | 1.4 | 3
2003/01 | 1722140 | 2.76 | 12.6 | -1.5 | 18.5 | 6.1 | 21 | 49 | 30 | 63 | 43 | 17 | 24.6 | 1.4 | 3
2003/02 | 1722140 | 2.89 | 32.1 | -3 | 21.4 | 7.6 | 21 | 49 | 30 | 63 | 43 | 17 | 24.6 | 1.4 | 3
2003/03 | 1722140 | 3.02 | 43.2 | -3 | 28.9 | 11.3 | 21 | 49 | 30 | 63 | 43 | 17 | 24.6 | 1.4 | 3
2003/04 | 1722140 | 3.11 | 19.4 | 0.6 | 35.4 | 17.4 | 21 | 49 | 30 | 63 | 43 | 17 | 24.6 | 1.4 | 3
2003/05 | 1722140 | 2.87 | 6.4 | 5.6 | 36.6 | 21.8 | 21 | 49 | 30 | 63 | 43 | 17 | 24.6 | 1.4 | 3
2003/06 | 1722140 | 2.54 | 2 | 14.6 | 41.4 | 28 | 21 | 49 | 30 | 63 | 43 | 17 | 24.6 | 1.4 | 3
2003/07 | 1722140 | 2.4 | 0 | 18.7 | 46 | 31.1 | 21 | 49 | 30 | 63 | 43 | 17 | 24.6 | 1.4 | 3
2003/08 | 1722140 | 2.27 | 0 | 15.5 | 43 | 28.7 | 21 | 49 | 30 | 63 | 43 | 17 | 24.6 | 1.4 | 3
2003/09 | 1722140 | 2.13 | 0 | 6.9 | 39 | 23.5 | 21 | 49 | 30 | 63 | 43 | 17 | 24.6 | 1.4 | 3
2003/10 | 1722140 | 2.15 | 0 | 4.5 | 34.4 | 18.5 | 21 | 49 | 30 | 63 | 43 | 17 | 24.6 | 1.4 | 3
2003/11 | 1722140 | 2.22 | 15.2 | -1.9 | 31.3 | 10.2 | 21 | 49 | 30 | 63 | 43 | 17 | 24.6 | 1.4 | 3
2003/12 | 1722140 | 2.3 | 20.4 | -8.9 | 20.9 | 5.1 | 21 | 49 | 30 | 63 | 43 | 17 | 24.6 | 1.4 | 3
2004/01 | 1722140 | 2.25 | 43.2 | -1.1 | 18.8 | 7.3 | 21 | 49 | 30 | 63 | 43 | 17 | 24.6 | 1.4 | 3
2004/02 | 1722140 | 2.26 | 9.9 | -1.4 | 24.6 | 10.5 | 21 | 49 | 30 | 63 | 43 | 17 | 24.6 | 1.4 | 3
2004/03 | 1722140 | 2.35 | 8.7 | 0.2 | 33.6 | 13.6 | 21 | 49 | 30 | 63 | 43 | 17 | 24.6 | 1.4 | 3
2004/04 | 1722140 | 2.8 | 14.4 | 6.5 | 35.5 | 18.4 | 21 | 49 | 30 | 63 | 43 | 17 | 24.6 | 1.4 | 3
2004/05 | 1722140 | 2.75 | 3.7 | 9 | 41.3 | 25.8 | 21 | 49 | 30 | 63 | 43 | 17 | 24.6 | 1.4 | 3
2004/06 | 1722140 | 2.58 | 0 | 15.7 | 41.9 | 29.6 | 21 | 49 | 30 | 63 | 43 | 17 | 24.6 | 1.4 | 3
2004/07 | 1722140 | 2.46 | 0 | 17.5 | 43 | 30 | 21 | 49 | 30 | 63 | 43 | 17 | 24.6 | 1.4 | 3
2004/08 | 1722140 | 2.8 | 0 | 14.7 | 42.6 | 28.4 | 21 | 49 | 30 | 63 | 43 | 17 | 24.6 | 1.4 | 3
2004/09 | 1722140 | 3.1 | 0 | 8.5 | 39.9 | 23.4 | 21 | 49 | 30 | 63 | 43 | 17 | 24.6 | 1.4 | 3
2004/10 | 1722140 | 3.12 | 0 | 3.4 | 32.7 | 15.7 | 21 | 49 | 30 | 63 | 43 | 17 | 24.6 | 1.4 | 3
2004/11 | 1722140 | 3.23 | 21.4 | 0.4 | 26.3 | 13.3 | 21 | 49 | 30 | 63 | 43 | 17 | 24.6 | 1.4 | 3
2004/12 | 1722140 | 3.08 | 42.1 | -4 | 20.1 | 5.7 | 21 | 49 | 30 | 63 | 43 | 17 | 24.6 | 1.4 | 3
2005/01 | 1722140 | 2.25 | 8.5 | -3.5 | 16.4 | 5 | 21 | 49 | 30 | 63 | 43 | 17 | 24.6 | 1.4 | 3
2005/02 | 1722140 | 2.26 | 20.6 | -4.7 | 21.5 | 4.5 | 21 | 49 | 30 | 63 | 43 | 17 | 24.6 | 1.4 | 3
2005/03 | 1722140 | 2.35 | 20.1 | 0.3 | 28.9 | 14.8 | 21 | 49 | 30 | 63 | 43 | 17 | 24.6 | 1.4 | 3
2005/04 | 1722140 | 2.75 | 5.6 | 2.4 | 35.5 | 19.1 | 21 | 49 | 30 | 63 | 43 | 17 | 24.6 | 1.4 | 3
2005/05 | 1722140 | 2.75 | 29.9 | 9.3 | 35.9 | 23 | 21 | 49 | 30 | 63 | 43 | 17 | 24.6 | 1.4 | 3
2005/06 | 1722140 | 2.58 | 7.5 | 15.5 | 45.7 | 29.6 | 21 | 49 | 30 | 63 | 43 | 17 | 24.6 | 1.4 | 3
2005/07 | 1722140 | 2.46 | 0 | 17.2 | 44.9 | 31.1 | 21 | 49 | 30 | 63 | 43 | 17 | 24.6 | 1.4 | 3
2005/08 | 1722140 | 2.75 | 0 | 10.8 | 41.6 | 27.9 | 21 | 49 | 30 | 63 | 43 | 17 | 24.6 | 1.4 | 3
2005/09 | 1722140 | 3.01 | 0 | 9 | 39.8 | 24.4 | 21 | 49 | 30 | 63 | 43 | 17 | 24.6 | 1.4 | 3
2005/10 | 1722140 | 3.12 | 0.1 | 3.5 | 34.9 | 17.4 | 21 | 49 | 30 | 63 | 43 | 17 | 24.6 | 1.4 | 3
2005/11 | 1722140 | 3.12 | 3.6 | -2.8 | 25.3 | 10.6 | 21 | 49 | 30 | 63 | 43 | 17 | 24.6 | 1.4 | 3
2005/12 | 1722140 | 3.08 | 10.6 | -3.9 | 22 | 6.9 | 21 | 49 | 30 | 63 | 43 | 17 | 24.6 | 1.4 | 3
2006/01 | 1722140 | 3.24 | 123.6 | -10.5 | 15.5 | 1.3 | 21 | 49 | 30 | 63 | 43 | 17 | 24.6 | 1.4 | 3
2006/02 | 1722140 | 3.27 | 15.5 | -1 | 23.9 | 10.7 | 21 | 49 | 30 | 63 | 43 | 17 | 24.6 | 1.4 | 3
2006/03 | 1722140 | 3.12 | 39.7 | 1.2 | 28 | 13.6 | 21 | 49 | 30 | 63 | 43 | 17 | 24.6 | 1.4 | 3
2006/04 | 1722140 | 2.94 | 7 | 1.6 | 38.7 | 19.5 | 21 | 49 | 30 | 63 | 43 | 17 | 24.6 | 1.4 | 3
2006/05 | 1722140 | 2.76 | 0 | 15 | 41.8 | 27.7 | 21 | 49 | 30 | 63 | 43 | 17 | 24.6 | 1.4 | 3
2006/06 | 1722140 | 2.75 | 0 | 15 | 42.4 | 29.3 | 21 | 49 | 30 | 63 | 43 | 17 | 24.6 | 1.4 | 3
2006/07 | 1722140 | 2.83 | 0 | 14.6 | 43.2 | 30.3 | 21 | 49 | 30 | 63 | 43 | 17 | 24.6 | 1.4 | 3
2006/08 | 1722140 | 2.75 | 0 | 15.1 | 41.5 | 29 | 21 | 49 | 30 | 63 | 43 | 17 | 24.6 | 1.4 | 3
2006/09 | 1722140 | 3.14 | 0 | 9.4 | 36.4 | 22.5 | 21 | 49 | 30 | 63 | 43 | 17 | 24.6 | 1.4 | 3
2006/10 | 1722140 | 3.29 | 9.1 | 7 | 33.7 | 20.3 | 21 | 49 | 30 | 63 | 43 | 17 | 24.6 | 1.4 | 3
2006/11 | 1722140 | 3.41 | 22.4 | -2.8 | 32.4 | 11.7 | 21 | 49 | 30 | 63 | 43 | 17 | 24.6 | 1.4 | 3
2006/12 | 1722140 | 3.31 | 13.6 | -5.5 | 15.3 | 1.9 | 21 | 49 | 30 | 63 | 43 | 17 | 24.6 | 1.4 | 3
2007/01 | 1722140 | 3.33 | 12.2 | -6.4 | 22.7 | 4.3 | 21 | 49 | 30 | 63 | 43 | 17 | 24.6 | 1.4 | 3
2007/02 | 1722140 | 3.42 | 28.4 | -3.7 | 21.4 | 8.2 | 21 | 49 | 30 | 63 | 43 | 17 | 24.6 | 1.4 | 3
2007/03 | 1722140 | 3.29 | 43.7 | -4.3 | 25.1 | 11.3 | 21 | 49 | 30 | 63 | 43 | 17 | 24.6 | 1.4 | 3
2007/04 | 1722140 | 3.15 | 2.8 | 4.3 | 37.3 | 22.4 | 21 | 49 | 30 | 63 | 43 | 17 | 24.6 | 1.4 | 3
2007/05 | 1722140 | 3.17 | 1.1 | 10 | 40 | 25.5 | 21 | 49 | 30 | 63 | 43 | 17 | 24.6 | 1.4 | 3
2007/06 | 1722140 | 3.03 | 1.2 | 14.8 | 45.5 | 30.4 | 21 | 49 | 30 | 63 | 43 | 17 | 24.6 | 1.4 | 3
2007/07 | 1722140 | 3 | 0 | 13.6 | 42.9 | 30.3 | 21 | 49 | 30 | 63 | 43 | 17 | 24.6 | 1.4 | 3
2007/08 | 1722140 | 3.03 | 0 | 14.2 | 40.8 | 27.7 | 21 | 49 | 30 | 63 | 43 | 17 | 24.6 | 1.4 | 3
2007/09 | 1722140 | 3.08 | 0 | 6.1 | 37.9 | 23 | 21 | 49 | 30 | 63 | 43 | 17 | 24.6 | 1.4 | 3
2007/10 | 1722140 | 3.27 | 0 | 1.8 | 29.5 | 14 | 21 | 49 | 30 | 63 | 43 | 17 | 24.6 | 1.4 | 3
2007/11 | 1722140 | 3.33 | 5.7 | 0.8 | 27.5 | 11.8 | 21 | 49 | 30 | 63 | 43 | 17 | 24.6 | 1.4 | 3
2007/12 | 1722140 | 3.37 | 37.6 | -6.9 | 17 | 4.7 | 21 | 49 | 30 | 63 | 43 | 17 | 24.6 | 1.4 | 3
2008/01 | 1722140 | 3.5 | 16.7 | -19.7 | 12.4 | -5.7 | 21 | 49 | 30 | 63 | 43 | 17 | 24.6 | 1.4 | 3
2008/02 | 1722140 | 3.73 | 21.3 | -10.4 | 24.6 | 2.7 | 21 | 49 | 30 | 63 | 43 | 17 | 24.6 | 1.4 | 3
2008/03 | 1722140 | 3.92 | 6.6 | 3.4 | 32.4 | 17.5 | 21 | 49 | 30 | 63 | 43 | 17 | 24.6 | 1.4 | 3
2008/04 | 1722140 | 3.94 | 110.7 | 8.2 | 37.9 | 21.1 | 21 | 49 | 30 | 63 | 43 | 17 | 24.6 | 1.4 | 3
2008/05 | 1722140 | 3.35 | 2.7 | 14 | 40.2 | 27.2 | 21 | 49 | 30 | 63 | 43 | 17 | 24.6 | 1.4 | 3
2008/06 | 1722140 | 3.08 | 0 | 18.8 | 44.6 | 30.8 | 21 | 49 | 30 | 63 | 43 | 17 | 24.6 | 1.4 | 3
2008/07 | 1722140 | 2.93 | 0 | 16.7 | 43.2 | 30.9 | 21 | 49 | 30 | 63 | 43 | 17 | 24.6 | 1.4 | 3
2008/08 | 1722140 | 2.73 | 0 | 16.1 | 43.3 | 28.9 | 21 | 49 | 30 | 63 | 43 | 17 | 24.6 | 1.4 | 3
2008/09 | 1722140 | 2.77 | 0 | 8.7 | 39.3 | 23.8 | 21 | 49 | 30 | 63 | 43 | 17 | 24.6 | 1.4 | 3
2008/10 | 1722140 | 2.93 | 1.7 | 1.8 | 34.3 | 17.2 | 21 | 49 | 30 | 63 | 43 | 17 | 24.6 | 1.4 | 3
2008/11 | 1722140 | 3.11 | 1.2 | 0 | 24.7 | 10.5 | 21 | 49 | 30 | 63 | 43 | 17 | 24.6 | 1.4 | 3
2008/12 | 1722140 | 3.3 | 18.2 | -5.2 | 20.5 | 5.3 | 21 | 49 | 30 | 63 | 43 | 17 | 24.6 | 1.4 | 3
2009/01 | 1722140 | 3.44 | 23.6 | -3.1 | 18.4 | 5.3 | 21 | 49 | 30 | 63 | 43 | 17 | 24.6 | 1.4 | 3
2009/02 | 1722140 | 3.6 | 42.6 | -2 | 21.6 | 9.4 | 21 | 49 | 30 | 63 | 43 | 17 | 24.6 | 1.4 | 3
2009/03 | 1722140 | 3.73 | 13.6 | 2.4 | 30.4 | 15 | 21 | 49 | 30 | 63 | 43 | 17 | 24.6 | 1.4 | 3
2009/04 | 1722140 | 3.57 | 48.8 | 3.8 | 30.9 | 15.9 | 21 | 49 | 30 | 63 | 43 | 17 | 24.6 | 1.4 | 3
2009/05 | 1722140 | 3.19 | 6.2 | 10.2 | 39.4 | 24.7 | 21 | 49 | 30 | 63 | 43 | 17 | 24.6 | 1.4 | 3
2009/06 | 1722140 | 2.83 | 0 | 13.3 | 40.2 | 27.8 | 21 | 49 | 30 | 63 | 43 | 17 | 24.6 | 1.4 | 3
2009/07 | 1722140 | 2.65 | 0 | 15 | 43.4 | 30.1 | 21 | 49 | 30 | 63 | 43 | 17 | 24.6 | 1.4 | 3
2009/08 | 1722140 | 2.52 | 0 | 13.7 | 42.1 | 28.5 | 21 | 49 | 30 | 63 | 43 | 17 | 24.6 | 1.4 | 3
2009/09 | 1722140 | 2.77 | 0 | 9.2 | 37.9 | 23.9 | 21 | 49 | 30 | 63 | 43 | 17 | 24.6 | 1.4 | 3
2009/10 | 1722140 | 3.11 | 0.4 | 3.1 | 31.8 | 16.2 | 21 | 49 | 30 | 63 | 43 | 17 | 24.6 | 1.4 | 3
2009/11 | 1722140 | 3.32 | 8.1 | -3.2 | 31.2 | 10.9 | 21 | 49 | 30 | 63 | 43 | 17 | 24.6 | 1.4 | 3
2009/12 | 1722140 | 3.34 | 29.7 | -1.5 | 18.4 | 7.1 | 21 | 49 | 30 | 63 | 43 | 17 | 24.6 | 1.4 | 3
2010/01 | 1722140 | 3.42 | 14.9 | -4 | 20.8 | 7.3 | 21 | 49 | 30 | 63 | 43 | 17 | 24.6 | 1.4 | 3
2010/02 | 1722140 | 3.46 | 72 | -9.5 | 24.5 | 7 | 21 | 49 | 30 | 63 | 43 | 17 | 24.6 | 1.4 | 3
2010/03 | 1722140 | 3.22 | 29.8 | 2.9 | 34.4 | 14.4 | 21 | 49 | 30 | 63 | 43 | 17 | 24.6 | 1.4 | 3
2010/04 | 1722140 | 2.96 | 12.5 | 7.5 | 35.1 | 20.5 | 21 | 49 | 30 | 63 | 43 | 17 | 24.6 | 1.4 | 3
2010/05 | 1722140 | 2.84 | 12.3 | 13.7 | 38.9 | 25.4 | 21 | 49 | 30 | 63 | 43 | 17 | 24.6 | 1.4 | 3
2010/06 | 1722140 | 3.06 | 2.3 | 14.7 | 42.3 | 29.2 | 21 | 49 | 30 | 63 | 43 | 17 | 24.6 | 1.4 | 3
2010/07 | 1722140 | 3.31 | 0 | 16.9 | 44.8 | 30.4 | 21 | 49 | 30 | 63 | 43 | 17 | 24.6 | 1.4 | 3
2010/08 | 1722140 | 2.75 | 0 | 13.6 | 42.7 | 28.6 | 21 | 49 | 30 | 63 | 43 | 17 | 24.6 | 1.4 | 3
2010/09 | 1722140 | 2.98 | 0.7 | 6.8 | 39.5 | 22.6 | 21 | 49 | 30 | 63 | 43 | 17 | 24.6 | 1.4 | 3
2010/10 | 1722140 | 3.26 | 0 | 2.7 | 34.9 | 19.5 | 21 | 49 | 30 | 63 | 43 | 17 | 24.6 | 1.4 | 3
2010/11 | 1722140 | 3.32 | 10.1 | -2.3 | 25.5 | 10.2 | 21 | 49 | 30 | 63 | 43 | 17 | 24.6 | 1.4 | 3
2010/12 | 1722140 | 3.36 | 0.3 | -6.6 | 23.5 | 5.3 | 21 | 49 | 30 | 63 | 43 | 17 | 24.6 | 1.4 | 3
2011/01 | 1722140 | 3.4 | 14.6 | -6 | 20.4 | 4.4 | 21 | 49 | 30 | 63 | 43 | 17 | 24.6 | 1.4 | 3
2011/02 | 1722140 | 3.3 | 29.4 | -4.8 | 23.3 | 6.1 | 21 | 49 | 30 | 63 | 43 | 17 | 24.6 | 1.4 | 3
2011/03 | 1722140 | 3.32 | 14.7 | -0.7 | 31 | 12.5 | 21 | 49 | 30 | 63 | 43 | 17 | 24.6 | 1.4 | 3
2011/04 | 1722140 | 3.1 | 5.6 | 5.3 | 38.1 | 21 | 21 | 49 | 30 | 63 | 43 | 17 | 24.6 | 1.4 | 3
2011/05 | 1722140 | 2.96 | 3.3 | 13.7 | 41.7 | 27.2 | 21 | 49 | 30 | 63 | 43 | 17 | 24.6 | 1.4 | 3
2011/06 | 1722140 | 3.1 | 0 | 14.8 | 42.8 | 30.6 | 21 | 49 | 30 | 63 | 43 | 17 | 24.6 | 1.4 | 3
2011/07 | 1722140 | 3.15 | 0 | 16.3 | 43.7 | 30.4 | 21 | 49 | 30 | 63 | 43 | 17 | 24.6 | 1.4 | 3
2011/08 | 1722140 | 2.97 | 0 | 12.5 | 44.4 | 30 | 21 | 49 | 30 | 63 | 43 | 17 | 24.6 | 1.4 | 3
2011/09 | 1722140 | 2.88 | 0 | 10.5 | 38 | 24 | 21 | 49 | 30 | 63 | 43 | 17 | 24.6 | 1.4 | 3
2011/10 | 1722140 | 3.11 | 1.4 | 6.3 | 35.9 | 17.9 | 21 | 49 | 30 | 63 | 43 | 17 | 24.6 | 1.4 | 3
2011/11 | 1722140 | 3.24 | 147.8 | -3.4 | 25.3 | 8.3 | 21 | 49 | 30 | 63 | 43 | 17 | 24.6 | 1.4 | 3
2011/12 | 1722140 | 3.11 | 3.8 | -9.1 | 17.3 | 2.5 | 21 | 49 | 30 | 63 | 43 | 17 | 24.6 | 1.4 | 3
2012/01 | 1722140 | 3.13 | 14 | -5.5 | 17.7 | 3.1 | 21 | 49 | 30 | 63 | 43 | 17 | 24.6 | 1.4 | 3
2012/02 | 1722140 | 3.23 | 21.3 | -10 | 21 | 2.6 | 21 | 49 | 30 | 63 | 43 | 17 | 24.6 | 1.4 | 3
2012/03 | 1722140 | 3.05 | 27.5 | -2.5 | 28.1 | 10.2 | 21 | 49 | 30 | 63 | 43 | 17 | 24.6 | 1.4 | 3
2012/04 | 1722140 | 2.76 | 49.3 | 10.2 | 34.2 | 21.2 | 21 | 49 | 30 | 63 | 43 | 17 | 24.6 | 1.4 | 3
2012/05 | 1722140 | 2.58 | 25.1 | 12.4 | 37.3 | 24.5 | 21 | 49 | 30 | 63 | 43 | 17 | 24.6 | 1.4 | 3
2012/06 | 1722140 | 2.44 | 0 | 15.6 | 40.6 | 29.1 | 21 | 49 | 30 | 63 | 43 | 17 | 24.6 | 1.4 | 3
2012/07 | 1722140 | 2.48 | 0 | 17 | 43.9 | 30.5 | 21 | 49 | 30 | 63 | 43 | 17 | 24.6 | 1.4 | 3
2012/08 | 1722140 | 2.61 | 0 | 17.2 | 41.6 | 29.2 | 21 | 49 | 30 | 63 | 43 | 17 | 24.6 | 1.4 | 3
2012/09 | 1722140 | 2.74 | 0 | 8.2 | 37.5 | 22.9 | 21 | 49 | 30 | 63 | 43 | 17 | 24.6 | 1.4 | 3
2012/10 | 1722140 | 2.94 | 0.4 | 0.9 | 31.3 | 17.3 | 21 | 49 | 30 | 63 | 43 | 17 | 24.6 | 1.4 | 3
2012/11 | 1722140 | 3.02 | 17.8 | -1.3 | 25.7 | 10.7 | 21 | 49 | 30 | 63 | 43 | 17 | 24.6 | 1.4 | 3
2012/12 | 1722140 | 3.05 | 22.1 | -16.8 | 21.2 | 3.9 | 21 | 49 | 30 | 63 | 43 | 17 | 24.6 | 1.4 | 3
2013/01 | 1722140 | 3.1 | 10.4 | -10.6 | 22 | 4.7 | 21 | 49 | 30 | 63 | 43 | 17 | 24.6 | 1.4 | 3
2013/02 | 1722140 | 3.17 | 7.8 | -1.3 | 20.5 | 9.3 | 21 | 49 | 30 | 63 | 43 | 17 | 24.6 | 1.4 | 3
2013/03 | 1722140 | 3.27 | 18.1 | -4.5 | 30.1 | 13.9 | 21 | 49 | 30 | 63 | 43 | 17 | 24.6 | 1.4 | 3
2013/04 | 1722140 | 3.14 | 52.5 | 4.7 | 35.8 | 18.5 | 21 | 49 | 30 | 63 | 43 | 17 | 24.6 | 1.4 | 3
2013/05 | 1722140 | 2.95 | 0 | 9.8 | 41.1 | 25.2 | 21 | 49 | 30 | 63 | 43 | 17 | 24.6 | 1.4 | 3
2013/06 | 1722140 | 2.44 | 0.8 | 13.6 | 43.5 | 30.3 | 21 | 49 | 30 | 63 | 43 | 17 | 24.6 | 1.4 | 3
2013/07 | 1722140 | 2.35 | 0 | 18 | 44.3 | 31.2 | 21 | 49 | 30 | 63 | 43 | 17 | 24.6 | 1.4 | 3
2013/08 | 1722140 | 2.53 | 0.9 | 14 | 41.2 | 28.9 | 21 | 49 | 30 | 63 | 43 | 17 | 24.6 | 1.4 | 3
2013/09 | 1722140 | 2.69 | 0 | 11.5 | 39.1 | 25.3 | 21 | 49 | 30 | 63 | 43 | 17 | 24.6 | 1.4 | 3
2013/10 | 1722140 | 2.83 | 10.2 | 1.7 | 37.5 | 17.1 | 21 | 49 | 30 | 63 | 43 | 17 | 24.6 | 1.4 | 3
2013/11 | 1722140 | 2.92 | 0.6 | -2 | 25.5 | 11 | 21 | 49 | 30 | 63 | 43 | 17 | 24.6 | 1.4 | 3
2013/12 | 1722140 | 3.05 | 17.8 | -8.3 | 23.9 | 4.8 | 21 | 49 | 30 | 63 | 43 | 17 | 24.6 | 1.4 | 3
2014/01 | 1722140 | 3.18 | 18.2 | -8.9 | 22.9 | 5.8 | 21 | 49 | 30 | 63 | 43 | 17 | 24.6 | 1.4 | 3
2014/02 | 1722140 | 3.33 | 32.5 | -21.7 | 18.7 | 0.1 | 21 | 49 | 30 | 63 | 43 | 17 | 24.6 | 1.4 | 3
2014/03 | 1722140 | 3.45 | 46.3 | -0.8 | 29.3 | 11.9 | 21 | 49 | 30 | 63 | 43 | 17 | 24.6 | 1.4 | 3
2014/04 | 1722140 | 3.55 | 11.5 | 5 | 36.1 | 19.1 | 21 | 49 | 30 | 63 | 43 | 17 | 24.6 | 1.4 | 3
2014/05 | 1722140 | 3.25 | 3.3 | 12.6 | 40.1 | 26.4 | 21 | 49 | 30 | 63 | 43 | 17 | 24.6 | 1.4 | 3
2014/06 | 1722140 | 2.96 | 0 | 15.4 | 43.6 | 30.1 | 21 | 49 | 30 | 63 | 43 | 17 | 24.6 | 1.4 | 3
2014/07 | 1722140 | 2.86 | 0 | 16.3 | 44.3 | 30.2 | 21 | 49 | 30 | 63 | 43 | 17 | 24.6 | 1.4 | 3
2014/08 | 1722140 | 2.53 | 0 | 14.4 | 41.1 | 28.1 | 21 | 49 | 30 | 63 | 43 | 17 | 24.6 | 1.4 | 3
2014/09 | 1722140 | 2.34 | 0 | 10.3 | 39.6 | 24.5 | 21 | 49 | 30 | 63 | 43 | 17 | 24.6 | 1.4 | 3
2014/10 | 1722140 | 2.22 | 2.6 | -0.2 | 33.6 | 16.6 | 21 | 49 | 30 | 63 | 43 | 17 | 24.6 | 1.4 | 3
2014/11 | 1722140 | 2.25 | 45.6 | -1 | 24.4 | 8.8 | 21 | 49 | 30 | 63 | 43 | 17 | 24.6 | 1.4 | 3
2014/12 | 1722140 | 2.34 | 4.4 | -5.8 | 19.6 | 5.3 | 21 | 49 | 30 | 63 | 43 | 17 | 24.6 | 1.4 | 3
2015/01 | 1722140 | 2.56 | 16.3 | -3.2 | 22.1 | 6 | 21 | 49 | 30 | 63 | 43 | 17 | 24.6 | 1.4 | 3
2015/02 | 1722140 | 2.91 | 67.9 | -1.2 | 22.9 | 8.8 | 21 | 49 | 30 | 63 | 43 | 17 | 24.6 | 1.4 | 3
2015/03 | 1722140 | 3.33 | 22 | -0.6 | 32.4 | 10.9 | 21 | 49 | 30 | 63 | 43 | 17 | 24.6 | 1.4 | 3
2015/04 | 1722140 | 3.45 | 20.6 | 3.5 | 36.9 | 19.4 | 21 | 49 | 30 | 63 | 43 | 17 | 24.6 | 1.4 | 3
2015/05 | 1722140 | 3.25 | 1.8 | 12.7 | 38.3 | 25.9 | 21 | 49 | 30 | 63 | 43 | 17 | 24.6 | 1.4 | 3
2015/06 | 1722140 | 3.11 | 0 | 15 | 43.7 | 30.1 | 21 | 49 | 30 | 63 | 43 | 17 | 24.6 | 1.4 | 3
2015/07 | 1722140 | 3.33 | 0 | 20 | 44.6 | 31.8 | 21 | 49 | 30 | 63 | 43 | 17 | 24.6 | 1.4 | 3
2015/08 | 1722140 | 3.39 | 0 | 14 | 41.9 | 28.3 | 21 | 49 | 30 | 63 | 43 | 17 | 24.6 | 1.4 | 3
2015/09 | 1722140 | 3.55 | 0 | 8.2 | 37.2 | 22.7 | 21 | 49 | 30 | 63 | 43 | 17 | 24.6 | 1.4 | 3
2015/10 | 1722140 | 3.71 | 2.6 | 3.6 | 36 | 17.8 | 21 | 49 | 30 | 63 | 43 | 17 | 24.6 | 1.4 | 3
2015/11 | 1722140 | 3.71 | 68.4 | 1.5 | 23.4 | 9.6 | 21 | 49 | 30 | 63 | 43 | 17 | 24.6 | 1.4 | 3
2015/12 | 1722140 | 3.8 | 5.3 | -5.3 | 24.4 | 5.6 | 21 | 49 | 30 | 63 | 43 | 17 | 24.6 | 1.4 | 3
2016/01 | 1722140 | 3.82 | 40.8 | -3.2 | 19.9 | 7 | 21 | 49 | 30 | 63 | 43 | 17 | 24.6 | 1.4 | 3
2016/02 | 1722140 | 3.84 | 1.9 | -7.2 | 30.1 | 8.7 | 21 | 49 | 30 | 63 | 43 | 17 | 24.6 | 1.4 | 3
2016/03 | 1722140 | 3.66 | 31.5 | 2.5 | 32.2 | 15.3 | 21 | 49 | 30 | 63 | 43 | 17 | 24.6 | 1.4 | 3
2016/04 | 1722140 | 3.17 | 22.8 | 6.7 | 37.9 | 19.3 | 21 | 49 | 30 | 63 | 43 | 17 | 24.6 | 1.4 | 3
2016/05 | 1722140 | 3.39 | 3.8 | 14.3 | 40.5 | 27.3 | 21 | 49 | 30 | 63 | 43 | 17 | 24.6 | 1.4 | 3
2016/06 | 1722140 | 3.31 | 0 | 18.1 | 44.4 | 30.5 | 21 | 49 | 30 | 63 | 43 | 17 | 24.6 | 1.4 | 3
2016/07 | 1722140 | 3.35 | 0 | 18.3 | 45.8 | 31.3 | 21 | 49 | 30 | 63 | 43 | 17 | 24.6 | 1.4 | 3
2016/08 | 1722140 | 3.32 | 0 | 15.1 | 40.3 | 28.6 | 21 | 49 | 30 | 63 | 43 | 17 | 24.6 | 1.4 | 3
2016/09 | 1722140 | 3.36 | 0 | 10.6 | 39 | 25.7 | 21 | 49 | 30 | 63 | 43 | 17 | 24.6 | 1.4 | 3
2016/10 | 1722140 | 3.66 | 0 | 0 | 30.6 | 16 | 21 | 49 | 30 | 63 | 43 | 17 | 24.6 | 1.4 | 3
2016/11 | 1722140 | 3.78 | 28.6 | -10.2 | 32.8 | 8.2 | 21 | 49 | 30 | 63 | 43 | 17 | 24.6 | 1.4 | 3
2016/12 | 1722140 | 3.91 | 44.1 | -10.8 | 24 | 6.4 | 21 | 49 | 30 | 63 | 43 | 17 | 24.6 | 1.4 | 3
2017/01 | 1722140 | 3.79 | 20.7 | -3.5 | 17 | 5 | 21 | 49 | 30 | 63 | 43 | 17 | 24.6 | 1.4 | 3
2017/02 | 1722140 | 3.69 | 132.7 | -6.9 | 21.5 | 5.1 | 21 | 49 | 30 | 63 | 43 | 17 | 24.6 | 1.4 | 3
2017/03 | 1722140 | 3.79 | 25.6 | -3.5 | 28.2 | 12.4 | 21 | 49 | 30 | 63 | 43 | 17 | 24.6 | 1.4 | 3
2017/04 | 1722140 | 3.87 | 26 | 3.4 | 34.7 | 18.2 | 21 | 49 | 30 | 63 | 43 | 17 | 24.6 | 1.4 | 3
2017/05 | 1722140 | 3.93 | 6.4 | 11.4 | 41.9 | 27.8 | 21 | 49 | 30 | 63 | 43 | 17 | 24.6 | 1.4 | 3
2017/06 | 1722140 | 3.7 | 0 | 16 | 43.2 | 30.3 | 21 | 49 | 30 | 63 | 43 | 17 | 24.6 | 1.4 | 3
2017/07 | 1722140 | 3.35 | 0 | 18.1 | 44.3 | 31.6 | 21 | 49 | 30 | 63 | 43 | 17 | 24.6 | 1.4 | 3
2017/08 | 1722140 | 3.65 | 0 | 11.9 | 42.7 | 28 | 21 | 49 | 30 | 63 | 43 | 17 | 24.6 | 1.4 | 3
2017/09 | 1722140 | 3.87 | 0 | 10 | 38.5 | 23.8 | 21 | 49 | 30 | 63 | 43 | 17 | 24.6 | 1.4 | 3
2017/10 | 1722140 | 3.9 | 0 | 5.3 | 33 | 17.3 | 21 | 49 | 30 | 63 | 43 | 17 | 24.6 | 1.4 | 3
2017/11 | 1722140 | 3.85 | 7.2 | 0.9 | 33.5 | 11.9 | 21 | 49 | 30 | 63 | 43 | 17 | 24.6 | 1.4 | 3
2017/12 | 1722140 | 3.6 | 0 | -7.3 | 21.6 | 5.6 | 21 | 49 | 30 | 63 | 43 | 17 | 24.6 | 1.4 | 3
2018/01 | 1722140 | 3.61 | 8.2 | -11.4 | 21.3 | 4.5 | 21 | 49 | 30 | 63 | 43 | 17 | 24.6 | 1.4 | 3
2018/02 | 1722140 | 3.68 | 14.8 | -8.2 | 25.7 | 7.5 | 21 | 49 | 30 | 63 | 43 | 17 | 24.6 | 1.4 | 3
2018/03 | 1722140 | 3.88 | 20.8 | -0.8 | 37.3 | 17.2 | 21 | 49 | 30 | 63 | 43 | 17 | 24.6 | 1.4 | 3
2018/04 | 1722140 | 4.15 | 14.9 | 6.5 | 35.9 | 18.9 | 21 | 49 | 30 | 63 | 43 | 17 | 24.6 | 1.4 | 3
2018/05 | 1722140 | 4.09 | 12.4 | 11.9 | 39 | 24.2 | 21 | 49 | 30 | 63 | 43 | 17 | 24.6 | 1.4 | 3
2018/06 | 1722140 | 4 | 0 | 15.2 | 43.1 | 29.6 | 21 | 49 | 30 | 63 | 43 | 17 | 24.6 | 1.4 | 3
2018/07 | 1722140 | 3.71 | 0 | 19.4 | 45.2 | 32.9 | 21 | 49 | 30 | 63 | 43 | 17 | 24.6 | 1.4 | 3
2018/08 | 1722140 | 3.6 | 0 | 14.6 | 41.6 | 28.6 | 21 | 49 | 30 | 63 | 43 | 17 | 24.6 | 1.4 | 3
2018/09 | 1722140 | 3.74 | 0 | 11.3 | 38.8 | 23.3 | 21 | 49 | 30 | 63 | 43 | 17 | 24.6 | 1.4 | 3
2018/10 | 1722140 | 3.85 | 22.1 | 2.7 | 32.1 | 15.8 | 21 | 49 | 30 | 63 | 43 | 17 | 24.6 | 1.4 | 3
2018/11 | 1722140 | 3.73 | 17.9 | -2.1 | 21.9 | 9.6 | 21 | 49 | 30 | 63 | 43 | 17 | 24.6 | 1.4 | 3
2018/12 | 1722140 | 3.68 | 1.5 | -3.1 | 20.9 | 6.9 | 21 | 49 | 30 | 63 | 43 | 17 | 24.6 | 1.4 | 3
2019/01 | 1722140 | 3.96 | 58.7 | -1.9 | 19.9 | 7.1 | 21 | 49 | 30 | 63 | 43 | 17 | 24.6 | 1.4 | 3
2019/02 | 1722140 | 3.7 | 22.9 | -2.2 | 18.5 | 7.2 | 21 | 49 | 30 | 63 | 43 | 17 | 24.6 | 1.4 | 3
2019/03 | 1722140 | 3.65 | 27.3 | 5 | 28.6 | 14.6 | 21 | 49 | 30 | 63 | 43 | 17 | 24.6 | 1.4 | 3
2019/04 | 1722140 | 3.49 | 38 | 8.5 | 33.5 | 20 | 21 | 49 | 30 | 63 | 43 | 17 | 24.6 | 1.4 | 3
2019/05 | 1722140 | 3.34 | 4.9 | 12.1 | 38 | 25.2 | 21 | 49 | 30 | 63 | 43 | 17 | 24.6 | 1.4 | 3
2019/06 | 1722140 | 3.53 | 3.5 | 14.9 | 39.8 | 28.2 | 21 | 49 | 30 | 63 | 43 | 17 | 24.6 | 1.4 | 3
2019/07 | 1722140 | 3.41 | 0 | 19.8 | 44.2 | 32.5 | 21 | 49 | 30 | 63 | 43 | 17 | 24.6 | 1.4 | 3
2019/08 | 1722140 | 3.49 | 0 | 15.7 | 45.6 | 29.2 | 21 | 49 | 30 | 63 | 43 | 17 | 24.6 | 1.4 | 3
2019/09 | 1722140 | 3.86 | 0 | 11 | 39 | 24.4 | 21 | 49 | 30 | 63 | 43 | 17 | 24.6 | 1.4 | 3
2019/10 | 1722140 | 3.96 | 0.6 | 5.6 | 32 | 18 | 21 | 49 | 30 | 63 | 43 | 17 | 24.6 | 1.4 | 3
2019/11 | 1722140 | 4.02 | 15.3 | -1.8 | 26.2 | 8.3 | 21 | 49 | 30 | 63 | 43 | 17 | 24.6 | 1.4 | 3
2019/12 | 1722140 | 3.65 | 7.6 | -0.2 | 21.2 | 7.9 | 21 | 49 | 30 | 63 | 43 | 17 | 24.6 | 1.4 | 3
2020/01 | 1722140 | 3.6 | 20.3 | -2.9 | 15.3 | 4.3 | 21 | 49 | 30 | 63 | 43 | 17 | 24.6 | 1.4 | 3
2020/02 | 1722140 | 3.87 | 34.4 | -1 | 24.5 | 9.2 | 21 | 49 | 30 | 63 | 43 | 17 | 24.6 | 1.4 | 3
2020/03 | 1722140 | 3.79 | 31.5 | -0.5 | 28.7 | 13.8 | 21 | 49 | 30 | 63 | 43 | 17 | 24.6 | 1.4 | 3
2020/04 | 1722140 | 3.66 | 42.2 | 0.3 | 37.6 | 18.5 | 21 | 49 | 30 | 63 | 43 | 17 | 24.6 | 1.4 | 3
2020/05 | 1722140 | 3.88 | 11.7 | 11.4 | 40 | 25 | 21 | 49 | 30 | 63 | 43 | 17 | 24.6 | 1.4 | 3
2020/06 | 1722140 | 3.91 | 0 | 14.1 | 44.2 | 29.6 | 21 | 49 | 30 | 63 | 43 | 17 | 24.6 | 1.4 | 3
2020/07 | 1722140 | 3.94 | 0 | 18.3 | 43.2 | 31.1 | 21 | 49 | 30 | 63 | 43 | 17 | 24.6 | 1.4 | 3
2020/08 | 1722140 | 4.01 | 0 | 15.7 | 41.7 | 28.9 | 21 | 49 | 30 | 63 | 43 | 17 | 24.6 | 1.4 | 3
2020/09 | 1722140 | 4.1 | 0 | 7.4 | 37 | 22.2 | 21 | 49 | 30 | 63 | 43 | 17 | 24.6 | 1.4 | 3
2020/10 | 1722140 | 3.8 | 0 | -0.2 | 29.2 | 14.7 | 21 | 49 | 30 | 63 | 43 | 17 | 24.6 | 1.4 | 3
2020/11 | 1722140 | 4.3 | 18.1 | -5 | 27.1 | 7.8 | 21 | 49 | 30 | 63 | 43 | 17 | 24.6 | 1.4 | 3
2020/12 | 1722140 | 4.24 | 19.5 | -7.6 | 14.6 | 2.3 | 21 | 49 | 30 | 63 | 43 | 17 | 24.6 | 1.4 | 3
2021/01 | 1722140 | 3.89 | 14.9 | -8.3 | 20.7 | 3 | 21 | 49 | 30 | 63 | 43 | 17 | 24.6 | 1.4 | 3
2021/02 | 1722140 | 3.83 | 12.4 | -4.8 | 28.3 | 10.8 | 21 | 49 | 30 | 63 | 43 | 17 | 24.6 | 1.4 | 3
2021/03 | 1722140 | 3.76 | 36.8 | -1.4 | 29 | 13.5 | 21 | 49 | 30 | 63 | 43 | 17 | 24.6 | 1.4 | 3
2021/04 | 1722140 | 3.67 | 18.5 | 6.3 | 38.5 | 20.6 | 21 | 49 | 30 | 63 | 43 | 17 | 24.6 | 1.4 | 3
2021/05 | 1722140 | 3.71 | 18.1 | 14.2 | 40.9 | 27.2 | 21 | 49 | 30 | 63 | 43 | 17 | 24.6 | 1.4 | 3
2021/06 | 1722140 | 3.88 | 0 | 16.8 | 44.7 | 31 | 21 | 49 | 30 | 63 | 43 | 17 | 24.6 | 1.4 | 3
2021/07 | 1722140 | 3.75 | 0 | 20.7 | 45.2 | 33.2 | 21 | 49 | 30 | 63 | 43 | 17 | 24.6 | 1.4 | 3
2021/08 | 1722140 | 3.89 | 0 | 16.1 | 42.2 | 29.3 | 21 | 49 | 30 | 63 | 43 | 17 | 24.6 | 1.4 | 3
2021/09 | 1722140 | 3.89 | 0 | 13 | 39.1 | 25.3 | 21 | 49 | 30 | 63 | 43 | 17 | 24.6 | 1.4 | 3
2021/10 | 1722140 | 4.01 | 0.8 | 2.4 | 28.1 | 15 | 21 | 49 | 30 | 63 | 43 | 17 | 24.6 | 1.4 | 3
2021/11 | 1722140 | 8.98 | 10.7 | -2.3 | 23.6 | 8.5 | 21 | 49 | 30 | 63 | 43 | 17 | 24.6 | 1.4 | 3
2021/12 | 1722140 | 8.91 | 8.7 | -4.1 | 24.6 | 7.7 | 21 | 49 | 30 | 63 | 43 | 17 | 24.6 | 1.4 | 3
2000/01 | 1722001 | 2.66 | 53.9 | -10.4 | 12 | 6.5 | 56.3 | 23.6 | 20 | 8.22 | 49 | 5 | 43.2 | 1.27 | 1
2000/02 | 1722001 | 2.97 | 90.1 | -4 | 21 | 6.5 | 56.3 | 23.6 | 20 | 8.22 | 49 | 5 | 43.2 | 1.27 | 1
2000/03 | 1722001 | 3.11 | 33 | 2 | 22 | 13.4 | 56.3 | 23.6 | 20 | 8.22 | 49 | 5 | 43.2 | 1.27 | 1
2000/04 | 1722001 | 3.09 | 60.5 | 1 | 31 | 21.3 | 56.3 | 23.6 | 20 | 8.22 | 49 | 5 | 43.2 | 1.27 | 1
2000/05 | 1722001 | 2.8 | 28.7 | 6 | 33 | 26.4 | 56.3 | 23.6 | 20 | 8.22 | 49 | 5 | 43.2 | 1.27 | 1
2000/06 | 1722001 | 2.56 | 34.7 | 20 | 39 | 27.7 | 56.3 | 23.6 | 20 | 8.22 | 49 | 5 | 43.2 | 1.27 | 1
2000/07 | 1722001 | 2.48 | 5.1 | 17 | 40 | 28.4 | 56.3 | 23.6 | 20 | 8.22 | 49 | 5 | 43.2 | 1.27 | 1
2000/08 | 1722001 | 2.28 | 2.6 | 13.4 | 39 | 28.3 | 56.3 | 23.6 | 20 | 8.22 | 49 | 5 | 43.2 | 1.27 | 1
2000/09 | 1722001 | 2.12 | 0 | 3.8 | 33 | 24 | 56.3 | 23.6 | 20 | 8.22 | 49 | 5 | 43.2 | 1.27 | 1
2000/10 | 1722001 | 2.19 | 8.2 | 6 | 31 | 16.5 | 56.3 | 23.6 | 20 | 8.22 | 49 | 5 | 43.2 | 1.27 | 1
2000/11 | 1722001 | 2.34 | 24.8 | 0 | 28 | 9 | 56.3 | 23.6 | 20 | 8.22 | 49 | 5 | 43.2 | 1.27 | 1
2000/12 | 1722001 | 2.49 | 28.6 | -5.9 | 18 | 8.5 | 56.3 | 23.6 | 20 | 8.22 | 49 | 5 | 43.2 | 1.27 | 1
2001/01 | 1722001 | 2.58 | 30.8 | -7 | 12 | 3.9 | 56.3 | 23.6 | 20 | 8.22 | 49 | 5 | 43.2 | 1.27 | 1
2001/02 | 1722001 | 2.62 | 91.6 | -9 | 17 | 8 | 56.3 | 23.6 | 20 | 8.22 | 49 | 5 | 43.2 | 1.27 | 1
2001/03 | 1722001 | 2.69 | 50 | -2 | 35 | 14 | 56.3 | 23.6 | 20 | 8.22 | 49 | 5 | 43.2 | 1.27 | 1
2001/04 | 1722001 | 2.87 | 14.1 | -1 | 29 | 20.9 | 56.3 | 23.6 | 20 | 8.22 | 49 | 5 | 43.2 | 1.27 | 1
2001/05 | 1722001 | 3.05 | 12.7 | 10 | 35 | 27.4 | 56.3 | 23.6 | 20 | 8.22 | 49 | 5 | 43.2 | 1.27 | 1
2001/06 | 1722001 | 3.19 | 4.2 | 13 | 37 | 29.2 | 56.3 | 23.6 | 20 | 8.22 | 49 | 5 | 43.2 | 1.27 | 1
2001/07 | 1722001 | 3.15 | 0 | 10 | 40 | 28.7 | 56.3 | 23.6 | 20 | 8.22 | 49 | 5 | 43.2 | 1.27 | 1
2001/08 | 1722001 | 3.13 | 0 | 14 | 35 | 27.3 | 56.3 | 23.6 | 20 | 8.22 | 49 | 5 | 43.2 | 1.27 | 1
2001/09 | 1722001 | 3.22 | 0 | 12 | 35 | 22.2 | 56.3 | 23.6 | 20 | 8.22 | 49 | 5 | 43.2 | 1.27 | 1
2001/10 | 1722001 | 3.34 | 56.6 | 8 | 28 | 17.6 | 56.3 | 23.6 | 20 | 8.22 | 49 | 5 | 43.2 | 1.27 | 1
2001/11 | 1722001 | 3.46 | 46.5 | 1 | 27 | 13.4 | 56.3 | 23.6 | 20 | 8.22 | 49 | 5 | 43.2 | 1.27 | 1
2001/12 | 1722001 | 3.6 | 42 | -6 | 13 | 8.9 | 56.3 | 23.6 | 20 | 8.22 | 49 | 5 | 43.2 | 1.27 | 1
2002/01 | 1722001 | 3.36 | 0.2 | -6.2 | 18 | 7 | 56.3 | 23.6 | 20 | 8.22 | 49 | 5 | 43.2 | 1.27 | 1
2002/02 | 1722001 | 3.35 | 45 | -15 | 28.6 | 8 | 56.3 | 23.6 | 20 | 8.22 | 49 | 5 | 43.2 | 1.27 | 1
2002/03 | 1722001 | 3.22 | 46 | -6.5 | 26 | 14.5 | 56.3 | 23.6 | 20 | 8.22 | 49 | 5 | 43.2 | 1.27 | 1
2002/04 | 1722001 | 3.31 | 10 | 3 | 30 | 18.3 | 56.3 | 23.6 | 20 | 8.22 | 49 | 5 | 43.2 | 1.27 | 1
2002/05 | 1722001 | 3.24 | 0.1 | 10 | 34 | 22.6 | 56.3 | 23.6 | 20 | 8.22 | 49 | 5 | 43.2 | 1.27 | 1
2002/06 | 1722001 | 3.12 | 0.1 | 13 | 40 | 28.4 | 56.3 | 23.6 | 20 | 8.22 | 49 | 5 | 43.2 | 1.27 | 1
2002/07 | 1722001 | 3.59 | 0 | 19 | 41 | 29.5 | 56.3 | 23.6 | 20 | 8.22 | 49 | 5 | 43.2 | 1.27 | 1
2002/08 | 1722001 | 3.3 | 0 | 17 | 40 | 29.1 | 56.3 | 23.6 | 20 | 8.22 | 49 | 5 | 43.2 | 1.27 | 1
2002/09 | 1722001 | 3.83 | 0 | 12 | 42 | 23.6 | 56.3 | 23.6 | 20 | 8.22 | 49 | 5 | 43.2 | 1.27 | 1
2002/10 | 1722001 | 3.98 | 0 | 3 | 32 | 20.6 | 56.3 | 23.6 | 20 | 8.22 | 49 | 5 | 43.2 | 1.27 | 1
2002/11 | 1722001 | 4.08 | 15 | -9 | 22 | 12.7 | 56.3 | 23.6 | 20 | 8.22 | 49 | 5 | 43.2 | 1.27 | 1
2002/12 | 1722001 | 4.17 | 27 | -8 | 17 | 3.3 | 56.3 | 23.6 | 20 | 8.22 | 49 | 5 | 43.2 | 1.27 | 1
2003/01 | 1722001 | 3.72 | 1 | -9 | 18 | 7.4 | 56.3 | 23.6 | 20 | 8.22 | 49 | 5 | 43.2 | 1.27 | 1
2003/02 | 1722001 | 3.82 | 7 | -12 | 20 | 8.8 | 56.3 | 23.6 | 20 | 8.22 | 49 | 5 | 43.2 | 1.27 | 1
2003/03 | 1722001 | 3.88 | 11 | -1 | 22 | 11 | 56.3 | 23.6 | 20 | 8.22 | 49 | 5 | 43.2 | 1.27 | 1
2003/04 | 1722001 | 3.58 | 43 | 4 | 34 | 17 | 56.3 | 23.6 | 20 | 8.22 | 49 | 5 | 43.2 | 1.27 | 1
2003/05 | 1722001 | 3.2 | 42 | 4 | 34 | 21.1 | 56.3 | 23.6 | 20 | 8.22 | 49 | 5 | 43.2 | 1.27 | 1
2003/06 | 1722001 | 2.57 | 0 | 10 | 38 | 28.1 | 56.3 | 23.6 | 20 | 8.22 | 49 | 5 | 43.2 | 1.27 | 1
2003/07 | 1722001 | 2.59 | 0 | 19 | 40 | 31.2 | 56.3 | 23.6 | 20 | 8.22 | 49 | 5 | 43.2 | 1.27 | 1
2003/08 | 1722001 | 3.01 | 0 | 16 | 38 | 28.7 | 56.3 | 23.6 | 20 | 8.22 | 49 | 5 | 43.2 | 1.27 | 1
2003/09 | 1722001 | 2.9 | 0 | 12 | 46 | 24.6 | 56.3 | 23.6 | 20 | 8.22 | 49 | 5 | 43.2 | 1.27 | 1
2003/10 | 1722001 | 2.8 | 0 | 2 | 30 | 19.5 | 56.3 | 23.6 | 20 | 8.22 | 49 | 5 | 43.2 | 1.27 | 1
2003/11 | 1722001 | 2.4 | 0 | -9 | 24 | 10.6 | 56.3 | 23.6 | 20 | 8.22 | 49 | 5 | 43.2 | 1.27 | 1
2003/12 | 1722001 | 2.6 | 30 | -6 | 21 | 5.6 | 56.3 | 23.6 | 20 | 8.22 | 49 | 5 | 43.2 | 1.27 | 1
2004/01 | 1722001 | 2.66 | 14 | -15 | 13.5 | 7.6 | 56.3 | 23.6 | 20 | 8.22 | 49 | 5 | 43.2 | 1.27 | 1
2004/02 | 1722001 | 2.97 | 32 | -7 | 19 | 11.2 | 56.3 | 23.6 | 20 | 8.22 | 49 | 5 | 43.2 | 1.27 | 1
2004/03 | 1722001 | 3.11 | 27 | 3 | 31 | 13.6 | 56.3 | 23.6 | 20 | 8.22 | 49 | 5 | 43.2 | 1.27 | 1
2004/04 | 1722001 | 3.09 | 8 | 10 | 34 | 17.3 | 56.3 | 23.6 | 20 | 8.22 | 49 | 5 | 43.2 | 1.27 | 1
2004/05 | 1722001 | 2.8 | 4 | 10 | 36 | 24.5 | 56.3 | 23.6 | 20 | 8.22 | 49 | 5 | 43.2 | 1.27 | 1
2004/06 | 1722001 | 2.56 | 0 | 9 | 43 | 28.8 | 56.3 | 23.6 | 20 | 8.22 | 49 | 5 | 43.2 | 1.27 | 1
2004/07 | 1722001 | 2.48 | 0 | 18 | 41 | 28.4 | 56.3 | 23.6 | 20 | 8.22 | 49 | 5 | 43.2 | 1.27 | 1
2004/08 | 1722001 | 2.28 | 0 | 18 | 38 | 27.1 | 56.3 | 23.6 | 20 | 8.22 | 49 | 5 | 43.2 | 1.27 | 1
2004/09 | 1722001 | 2.12 | 0 | 13 | 33 | 23.1 | 56.3 | 23.6 | 20 | 8.22 | 49 | 5 | 43.2 | 1.27 | 1
2004/10 | 1722001 | 2.19 | 25 | -1 | 31 | 15.9 | 56.3 | 23.6 | 20 | 8.22 | 49 | 5 | 43.2 | 1.27 | 1
2004/11 | 1722001 | 2.34 | 54 | -5 | 24 | 14.1 | 56.3 | 23.6 | 20 | 8.22 | 49 | 5 | 43.2 | 1.27 | 1
2004/12 | 1722001 | 2.49 | 17 | -7 | 19 | 7 | 56.3 | 23.6 | 20 | 8.22 | 49 | 5 | 43.2 | 1.27 | 1
2005/01 | 1722001 | 2.09 | 45 | -18 | 16 | 5.1 | 56.3 | 23.6 | 20 | 8.22 | 49 | 5 | 43.2 | 1.27 | 1
2005/02 | 1722001 | 1.96 | 15.5 | -9 | 25 | 3.3 | 56.3 | 23.6 | 20 | 8.22 | 49 | 5 | 43.2 | 1.27 | 1
2005/03 | 1722001 | 1.82 | 37.5 | 1 | 24 | 14.7 | 56.3 | 23.6 | 20 | 8.22 | 49 | 5 | 43.2 | 1.27 | 1
2005/04 | 1722001 | 1.72 | 43.9 | 9 | 33 | 17.4 | 56.3 | 23.6 | 20 | 8.22 | 49 | 5 | 43.2 | 1.27 | 1
2005/05 | 1722001 | 1.68 | 82.7 | 11 | 35 | 21.5 | 56.3 | 23.6 | 20 | 8.22 | 49 | 5 | 43.2 | 1.27 | 1
2005/06 | 1722001 | 1.67 | 11.7 | 8 | 42 | 28.4 | 56.3 | 23.6 | 20 | 8.22 | 49 | 5 | 43.2 | 1.27 | 1
2005/07 | 1722001 | 1.67 | 0 | 18 | 40 | 31.4 | 56.3 | 23.6 | 20 | 8.22 | 49 | 5 | 43.2 | 1.27 | 1
2005/08 | 1722001 | 1.68 | 0 | 15 | 39 | 28.3 | 56.3 | 23.6 | 20 | 8.22 | 49 | 5 | 43.2 | 1.27 | 1
2005/09 | 1722001 | 1.88 | 0 | 11 | 35 | 24.5 | 56.3 | 23.6 | 20 | 8.22 | 49 | 5 | 43.2 | 1.27 | 1
2005/10 | 1722001 | 2.23 | 5 | 4 | 32 | 17.9 | 56.3 | 23.6 | 20 | 8.22 | 49 | 5 | 43.2 | 1.27 | 1
2005/11 | 1722001 | 2.9 | 23 | 0 | 26 | 11.4 | 56.3 | 23.6 | 20 | 8.22 | 49 | 5 | 43.2 | 1.27 | 1
2005/12 | 1722001 | 3.09 | 15.3 | -2 | 24 | 8.1 | 56.3 | 23.6 | 20 | 8.22 | 49 | 5 | 43.2 | 1.27 | 1
2006/01 | 1722001 | 2.99 | 108.7 | -4 | 20 | 8.1 | 56.3 | 23.6 | 20 | 8.22 | 49 | 5 | 43.2 | 1.27 | 1
2006/02 | 1722001 | 2.25 | 53.5 | -5 | 23 | 10.7 | 56.3 | 23.6 | 20 | 8.22 | 49 | 5 | 43.2 | 1.27 | 1
2006/03 | 1722001 | 2.35 | 62.8 | -2.2 | 27 | 14 | 56.3 | 23.6 | 20 | 8.22 | 49 | 5 | 43.2 | 1.27 | 1
2006/04 | 1722001 | 2.16 | 42.5 | 9 | 33 | 19 | 56.3 | 23.6 | 20 | 8.22 | 49 | 5 | 43.2 | 1.27 | 1
2006/05 | 1722001 | 2.1 | 0 | 10 | 30 | 27.7 | 56.3 | 23.6 | 20 | 8.22 | 49 | 5 | 43.2 | 1.27 | 1
2006/06 | 1722001 | 2.03 | 0 | 14 | 41 | 29.4 | 56.3 | 23.6 | 20 | 8.22 | 49 | 5 | 43.2 | 1.27 | 1
2006/07 | 1722001 | 2.36 | 1 | 17 | 42 | 29.8 | 56.3 | 23.6 | 20 | 8.22 | 49 | 5 | 43.2 | 1.27 | 1
2006/08 | 1722001 | 2.62 | 0 | 12 | 37 | 29.4 | 56.3 | 23.6 | 20 | 8.22 | 49 | 5 | 43.2 | 1.27 | 1
2006/09 | 1722001 | 2.8 | 0 | 12 | 35 | 24.6 | 56.3 | 23.6 | 20 | 8.22 | 49 | 5 | 43.2 | 1.27 | 1
2006/10 | 1722001 | 2.95 | 1.4 | 10 | 35 | 21.3 | 56.3 | 23.6 | 20 | 8.22 | 49 | 5 | 43.2 | 1.27 | 1
2006/11 | 1722001 | 3.07 | 22.7 | -6 | 29 | 11.9 | 56.3 | 23.6 | 20 | 8.22 | 49 | 5 | 43.2 | 1.27 | 1
2006/12 | 1722001 | 3.52 | 72.2 | -7 | 21 | 2.4 | 56.3 | 23.6 | 20 | 8.22 | 49 | 5 | 43.2 | 1.27 | 1
2007/01 | 1722001 | 3.36 | 17.1 | -4.9 | 22 | 4.4 | 56.3 | 23.6 | 20 | 8.22 | 49 | 5 | 43.2 | 1.27 | 1
2007/02 | 1722001 | 3.35 | 9.4 | -11 | 21 | 8.2 | 56.3 | 23.6 | 20 | 8.22 | 49 | 5 | 43.2 | 1.27 | 1
2007/03 | 1722001 | 3.22 | 64.8 | 1 | 28 | 10.7 | 56.3 | 23.6 | 20 | 8.22 | 49 | 5 | 43.2 | 1.27 | 1
2007/04 | 1722001 | 3.31 | 15.1 | 6 | 34 | 21.4 | 56.3 | 23.6 | 20 | 8.22 | 49 | 5 | 43.2 | 1.27 | 1
2007/05 | 1722001 | 3.24 | 11 | 13 | 36 | 24.1 | 56.3 | 23.6 | 20 | 8.22 | 49 | 5 | 43.2 | 1.27 | 1
2007/06 | 1722001 | 3.12 | 11 | 18 | 40 | 29.8 | 56.3 | 23.6 | 20 | 8.22 | 49 | 5 | 43.2 | 1.27 | 1
2007/07 | 1722001 | 3.59 | 0 | 20 | 40 | 30 | 56.3 | 23.6 | 20 | 8.22 | 49 | 5 | 43.2 | 1.27 | 1
2007/08 | 1722001 | 3.3 | 0 | 17 | 42 | 27.8 | 56.3 | 23.6 | 20 | 8.22 | 49 | 5 | 43.2 | 1.27 | 1
2007/09 | 1722001 | 3.83 | 0 | 14 | 37 | 23.1 | 56.3 | 23.6 | 20 | 8.22 | 49 | 5 | 43.2 | 1.27 | 1
2007/10 | 1722001 | 3.98 | 0 | 2 | 32 | 15.1 | 56.3 | 23.6 | 20 | 8.22 | 49 | 5 | 43.2 | 1.27 | 1
2007/11 | 1722001 | 4.08 | 0.06 | 4 | 25 | 12.6 | 56.3 | 23.6 | 20 | 8.22 | 49 | 5 | 43.2 | 1.27 | 1
2007/12 | 1722001 | 4.17 | 69.1 | -7.9 | 25 | 5.8 | 56.3 | 23.6 | 20 | 8.22 | 49 | 5 | 43.2 | 1.27 | 1
2008/01 | 1722001 | 4.19 | 40.3 | -1 | 18 | 6.3 | 56.3 | 23.6 | 20 | 8.22 | 49 | 5 | 43.2 | 1.27 | 1
2008/02 | 1722001 | 4.38 | 35 | -1 | 18 | 2.9 | 56.3 | 23.6 | 20 | 8.22 | 49 | 5 | 43.2 | 1.27 | 1
2008/03 | 1722001 | 3.85 | 19.7 | 4 | 30 | 16.4 | 56.3 | 23.6 | 20 | 8.22 | 49 | 5 | 43.2 | 1.27 | 1
2008/04 | 1722001 | 3.48 | 36.9 | -3 | 33 | 19.9 | 56.3 | 23.6 | 20 | 8.22 | 49 | 5 | 43.2 | 1.27 | 1
2008/05 | 1722001 | 3.37 | 5.1 | 14 | 35 | 25.6 | 56.3 | 23.6 | 20 | 8.22 | 49 | 5 | 43.2 | 1.27 | 1
2008/06 | 1722001 | 3.19 | 0 | 16 | 37 | 30 | 56.3 | 23.6 | 20 | 8.22 | 49 | 5 | 43.2 | 1.27 | 1
2008/07 | 1722001 | 3 | 0 | 20 | 39 | 29.7 | 56.3 | 23.6 | 20 | 8.22 | 49 | 5 | 43.2 | 1.27 | 1
2008/08 | 1722001 | 2.84 | 0 | 15 | 37 | 27.9 | 56.3 | 23.6 | 20 | 8.22 | 49 | 5 | 43.2 | 1.27 | 1
2008/09 | 1722001 | 3 | 1 | 11 | 41 | 23.1 | 56.3 | 23.6 | 20 | 8.22 | 49 | 5 | 43.2 | 1.27 | 1
2008/10 | 1722001 | 3.43 | 10.9 | 2 | 27 | 17.6 | 56.3 | 23.6 | 20 | 8.22 | 49 | 5 | 43.2 | 1.27 | 1
2008/11 | 1722001 | 4.24 | 9.2 | 2 | 28 | 10.3 | 56.3 | 23.6 | 20 | 8.22 | 49 | 5 | 43.2 | 1.27 | 1
2008/12 | 1722001 | 4.89 | 23.3 | -3 | 23 | 4.5 | 56.3 | 23.6 | 20 | 8.22 | 49 | 5 | 43.2 | 1.27 | 1
2009/01 | 1722001 | 5.23 | 42.8 | -12.5 | 15.9 | 5.4 | 56.3 | 23.6 | 20 | 8.22 | 49 | 5 | 43.2 | 1.27 | 1
2009/02 | 1722001 | 5.42 | 47.5 | -21.3 | 22.1 | 8.7 | 56.3 | 23.6 | 20 | 8.22 | 49 | 5 | 43.2 | 1.27 | 1
2009/03 | 1722001 | 5.56 | 33.6 | 0 | 22.1 | 14.3 | 56.3 | 23.6 | 20 | 8.22 | 49 | 5 | 43.2 | 1.27 | 1
2009/04 | 1722001 | 5.65 | 100.8 | 1.4 | 32.2 | 14.9 | 56.3 | 23.6 | 20 | 8.22 | 49 | 5 | 43.2 | 1.27 | 1
2009/05 | 1722001 | 5.42 | 22.8 | 15.1 | 33.1 | 22.6 | 56.3 | 23.6 | 20 | 8.22 | 49 | 5 | 43.2 | 1.27 | 1
2009/06 | 1722001 | 4.94 | 14.7 | 15.1 | 36.9 | 26.3 | 56.3 | 23.6 | 20 | 8.22 | 49 | 5 | 43.2 | 1.27 | 1
2009/07 | 1722001 | 4.38 | 0 | 16.5 | 38.5 | 30 | 56.3 | 23.6 | 20 | 8.22 | 49 | 5 | 43.2 | 1.27 | 1
2009/08 | 1722001 | 3.77 | 0 | 16.1 | 40.5 | 27.6 | 56.3 | 23.6 | 20 | 8.22 | 49 | 5 | 43.2 | 1.27 | 1
2009/09 | 1722001 | 3.62 | 0 | 9.4 | 32.1 | 24.3 | 56.3 | 23.6 | 20 | 8.22 | 49 | 5 | 43.2 | 1.27 | 1
2009/10 | 1722001 | 4.03 | 0 | -0.5 | 31.1 | 17.1 | 56.3 | 23.6 | 20 | 8.22 | 49 | 5 | 43.2 | 1.27 | 1
2009/11 | 1722001 | 4.26 | 17.5 | -0.9 | 23.1 | 11.8 | 56.3 | 23.6 | 20 | 8.22 | 49 | 5 | 43.2 | 1.27 | 1
2009/12 | 1722001 | 4.48 | 62.8 | -8.4 | 14.1 | 7.8 | 56.3 | 23.6 | 20 | 8.22 | 49 | 5 | 43.2 | 1.27 | 1
2010/01 | 1722001 | 4.15 | 31.2 | -11.4 | 19.3 | 5.6 | 56.3 | 23.6 | 20 | 8.22 | 49 | 5 | 43.2 | 1.27 | 1
2010/02 | 1722001 | 3.19 | 109.8 | -1.1 | 19.7 | 7.7 | 56.3 | 23.6 | 20 | 8.22 | 49 | 5 | 43.2 | 1.27 | 1
2010/03 | 1722001 | 2.66 | 49.6 | -4.9 | 23.6 | 12.5 | 56.3 | 23.6 | 20 | 8.22 | 49 | 5 | 43.2 | 1.27 | 1
2010/04 | 1722001 | 2.68 | 34 | 7.9 | 27.3 | 21.4 | 56.3 | 23.6 | 20 | 8.22 | 49 | 5 | 43.2 | 1.27 | 1
2010/05 | 1722001 | 2.57 | 26.7 | 10.3 | 32.9 | 23.1 | 56.3 | 23.6 | 20 | 8.22 | 49 | 5 | 43.2 | 1.27 | 1
2010/06 | 1722001 | 2.28 | 10 | 12.3 | 38.6 | 29.1 | 56.3 | 23.6 | 20 | 8.22 | 49 | 5 | 43.2 | 1.27 | 1
2010/07 | 1722001 | 2.04 | 0 | 15.7 | 41.8 | 31.2 | 56.3 | 23.6 | 20 | 8.22 | 49 | 5 | 43.2 | 1.27 | 1
2010/08 | 1722001 | 1.86 | 0 | 20.8 | 38.6 | 28.9 | 56.3 | 23.6 | 20 | 8.22 | 49 | 5 | 43.2 | 1.27 | 1
2010/09 | 1722001 | 2.18 | 4.6 | 11.3 | 35.1 | 23.7 | 56.3 | 23.6 | 20 | 8.22 | 49 | 5 | 43.2 | 1.27 | 1
2010/10 | 1722001 | 2.66 | 1.4 | 0.7 | 33.8 | 20.5 | 56.3 | 23.6 | 20 | 8.22 | 49 | 5 | 43.2 | 1.27 | 1
2010/11 | 1722001 | 2.91 | 8.7 | 0.8 | 28.6 | 12 | 56.3 | 23.6 | 20 | 8.22 | 49 | 5 | 43.2 | 1.27 | 1
2010/12 | 1722001 | 3.08 | 0 | -4.7 | 22.6 | 7.6 | 56.3 | 23.6 | 20 | 8.22 | 49 | 5 | 43.2 | 1.27 | 1
2011/01 | 1722001 | 3.21 | 30.8 | -3.1 | 14.6 | 5.5 | 56.3 | 23.6 | 20 | 8.22 | 49 | 5 | 43.2 | 1.27 | 1
2011/02 | 1722001 | 3.34 | 91.6 | -10.7 | 12.3 | 6.7 | 56.3 | 23.6 | 20 | 8.22 | 49 | 5 | 43.2 | 1.27 | 1
2011/03 | 1722001 | 3.54 | 50 | 0.7 | 25.7 | 12.7 | 56.3 | 23.6 | 20 | 8.22 | 49 | 5 | 43.2 | 1.27 | 1
2011/04 | 1722001 | 3.39 | 14.1 | 5.6 | 33.1 | 20.7 | 56.3 | 23.6 | 20 | 8.22 | 49 | 5 | 43.2 | 1.27 | 1
2011/05 | 1722001 | 3.35 | 12.7 | 14.2 | 35.1 | 27.1 | 56.3 | 23.6 | 20 | 8.22 | 49 | 5 | 43.2 | 1.27 | 1
2011/06 | 1722001 | 3.58 | 4.2 | 14.6 | 37.1 | 30.8 | 56.3 | 23.6 | 20 | 8.22 | 49 | 5 | 43.2 | 1.27 | 1
2011/07 | 1722001 | 3.92 | 0 | 17.3 | 39.5 | 30.7 | 56.3 | 23.6 | 20 | 8.22 | 49 | 5 | 43.2 | 1.27 | 1
2011/08 | 1722001 | 4.31 | 0 | 11.7 | 37 | 30.2 | 56.3 | 23.6 | 20 | 8.22 | 49 | 5 | 43.2 | 1.27 | 1
2011/09 | 1722001 | 4.56 | 0 | 5 | 33.6 | 25 | 56.3 | 23.6 | 20 | 8.22 | 49 | 5 | 43.2 | 1.27 | 1
2011/10 | 1722001 | 4.66 | 56.6 | 3.1 | 32.4 | 18.7 | 56.3 | 23.6 | 20 | 8.22 | 49 | 5 | 43.2 | 1.27 | 1
2011/11 | 1722001 | 4.79 | 146.5 | 4.3 | 25.4 | 9.5 | 56.3 | 23.6 | 20 | 8.22 | 49 | 5 | 43.2 | 1.27 | 1
2011/12 | 1722001 | 4.89 | 42 | -8.1 | 12.3 | 3.5 | 56.3 | 23.6 | 20 | 8.22 | 49 | 5 | 43.2 | 1.27 | 1
2012/01 | 1722001 | 5 | 56.7 | -7 | 15.6 | 3.6 | 56.3 | 23.6 | 20 | 8.22 | 49 | 5 | 43.2 | 1.27 | 1
2012/02 | 1722001 | 5.09 | 66.8 | 0.2 | 24.5 | 2.7 | 56.3 | 23.6 | 20 | 8.22 | 49 | 5 | 43.2 | 1.27 | 1
2012/03 | 1722001 | 6.15 | 98.3 | -4 | 28.1 | 10.3 | 56.3 | 23.6 | 20 | 8.22 | 49 | 5 | 43.2 | 1.27 | 1
2012/04 | 1722001 | 5.62 | 34.2 | 7.9 | 34.3 | 21.3 | 56.3 | 23.6 | 20 | 8.22 | 49 | 5 | 43.2 | 1.27 | 1
2012/05 | 1722001 | 5.21 | 27.1 | 11.2 | 34.4 | 23.9 | 56.3 | 23.6 | 20 | 8.22 | 49 | 5 | 43.2 | 1.27 | 1
2012/06 | 1722001 | 4.82 | 2 | 20.9 | 36.8 | 28.6 | 56.3 | 23.6 | 20 | 8.22 | 49 | 5 | 43.2 | 1.27 | 1
2012/07 | 1722001 | 4.43 | 0 | 15.7 | 38.6 | 29.2 | 56.3 | 23.6 | 20 | 8.22 | 49 | 5 | 43.2 | 1.27 | 1
2012/08 | 1722001 | 4.17 | 0 | 17.2 | 33.4 | 28.3 | 56.3 | 23.6 | 20 | 8.22 | 49 | 5 | 43.2 | 1.27 | 1
2012/09 | 1722001 | 3.97 | 0 | 13.3 | 33.2 | 22.5 | 56.3 | 23.6 | 20 | 8.22 | 49 | 5 | 43.2 | 1.27 | 1
2012/10 | 1722001 | 4.02 | 2.8 | 7.1 | 33.3 | 17 | 56.3 | 23.6 | 20 | 8.22 | 49 | 5 | 43.2 | 1.27 | 1
2012/11 | 1722001 | 4.13 | 22.5 | 1.1 | 25.1 | 10.9 | 56.3 | 23.6 | 20 | 8.22 | 49 | 5 | 43.2 | 1.27 | 1
2012/12 | 1722001 | 4.39 | 41.1 | -9 | 22.5 | 4.8 | 56.3 | 23.6 | 20 | 8.22 | 49 | 5 | 43.2 | 1.27 | 1
2013/01 | 1722001 | 4.55 | 28.6 | -5.1 | 19.3 | 5.1 | 56.3 | 23.6 | 20 | 8.22 | 49 | 5 | 43.2 | 1.27 | 1
2013/02 | 1722001 | 4.64 | 66.2 | -1.8 | 23.1 | 8.5 | 56.3 | 23.6 | 20 | 8.22 | 49 | 5 | 43.2 | 1.27 | 1
2013/03 | 1722001 | 4.82 | 59.8 | -1.7 | 24.4 | 13.3 | 56.3 | 23.6 | 20 | 8.22 | 49 | 5 | 43.2 | 1.27 | 1
2013/04 | 1722001 | 4.79 | 95.1 | 2.6 | 29.5 | 16.5 | 56.3 | 23.6 | 20 | 8.22 | 49 | 5 | 43.2 | 1.27 | 1
2013/05 | 1722001 | 4.98 | 10.0 | 12.1 | 36.3 | 23.2 | 56.3 | 23.6 | 20 | 8.22 | 49 | 5 | 43.2 | 1.27 | 1
2013/06 | 1722001 | 4.21 | 0 | 17.7 | 39.4 | 29.4 | 56.3 | 23.6 | 20 | 8.22 | 49 | 5 | 43.2 | 1.27 | 1
2013/07 | 1722001 | 3.65 | 3.0 | 19.9 | 38.1 | 29.7 | 56.3 | 23.6 | 20 | 8.22 | 49 | 5 | 43.2 | 1.27 | 1
2013/08 | 1722001 | 3.18 | 0 | 16.3 | 37.5 | 27.7 | 56.3 | 23.6 | 20 | 8.22 | 49 | 5 | 43.2 | 1.27 | 1
2013/09 | 1722001 | 2.9 | 0 | 12.3 | 32.2 | 24.4 | 56.3 | 23.6 | 20 | 8.22 | 49 | 5 | 43.2 | 1.27 | 1
2013/10 | 1722001 | 2.93 | 19.6 | 4.5 | 32.2 | 16.4 | 56.3 | 23.6 | 20 | 8.22 | 49 | 5 | 43.2 | 1.27 | 1
2013/11 | 1722001 | 3.07 | 10.8 | -1.1 | 27.9 | 10.6 | 56.3 | 23.6 | 20 | 8.22 | 49 | 5 | 43.2 | 1.27 | 1
2013/12 | 1722001 | 3.27 | 91.7 | -15.5 | 17.3 | 5.2 | 56.3 | 23.6 | 20 | 8.22 | 49 | 5 | 43.2 | 1.27 | 1
2014/01 | 1722001 | 3.43 | 35.8 | -0.2 | 22.5 | 4.9 | 56.3 | 23.6 | 20 | 8.22 | 49 | 5 | 43.2 | 1.27 | 1
2014/02 | 1722001 | 3.55 | 44.3 | -1 | 23.7 | 0.3 | 56.3 | 23.6 | 20 | 8.22 | 49 | 5 | 43.2 | 1.27 | 1
2014/03 | 1722001 | 3.67 | 74.5 | -6 | 23.5 | 10.7 | 56.3 | 23.6 | 20 | 8.22 | 49 | 5 | 43.2 | 1.27 | 1
2014/04 | 1722001 | 3.68 | 67.6 | 6.3 | 30 | 17.3 | 56.3 | 23.6 | 20 | 8.22 | 49 | 5 | 43.2 | 1.27 | 1
2014/05 | 1722001 | 3.41 | 15.7 | 13.3 | 34.7 | 24.5 | 56.3 | 23.6 | 20 | 8.22 | 49 | 5 | 43.2 | 1.27 | 1
2014/06 | 1722001 | 3.48 | 0 | 15.7 | 37 | 28.5 | 56.3 | 23.6 | 20 | 8.22 | 49 | 5 | 43.2 | 1.27 | 1
2014/07 | 1722001 | 3.88 | 0 | 13.2 | 39 | 28.9 | 56.3 | 23.6 | 20 | 8.22 | 49 | 5 | 43.2 | 1.27 | 1
2014/08 | 1722001 | 4.11 | 0 | 18.5 | 37.2 | 27.4 | 56.3 | 23.6 | 20 | 8.22 | 49 | 5 | 43.2 | 1.27 | 1
2014/09 | 1722001 | 4.32 | 0 | 14 | 32.9 | 24.4 | 56.3 | 23.6 | 20 | 8.22 | 49 | 5 | 43.2 | 1.27 | 1
2014/10 | 1722001 | 4.27 | 47.2 | -3.6 | 30.7 | 16.4 | 56.3 | 23.6 | 20 | 8.22 | 49 | 5 | 43.2 | 1.27 | 1
2014/11 | 1722001 | 4.31 | 37.2 | -8.2 | 28.3 | 10.6 | 56.3 | 23.6 | 20 | 8.22 | 49 | 5 | 43.2 | 1.27 | 1
2014/12 | 1722001 | 3.98 | 18.6 | -14.9 | 24.9 | 5.2 | 56.3 | 23.6 | 20 | 8.22 | 49 | 5 | 43.2 | 1.27 | 1
2015/01 | 1722001 | 3.77 | 29.1 | -6.5 | 15.3 | 3,6 | 56.3 | 23.6 | 20 | 8.22 | 49 | 5 | 43.2 | 1.27 | 1
2015/02 | 1722001 | 3.35 | 37.7 | -6.3 | 21.8 | 2,6 | 56.3 | 23.6 | 20 | 8.22 | 49 | 5 | 43.2 | 1.27 | 1
2015/03 | 1722001 | 2.85 | 34.4 | -1.5 | 26.1 | 10,5 | 56.3 | 23.6 | 20 | 8.22 | 49 | 5 | 43.2 | 1.27 | 1
2015/04 | 1722001 | 2.75 | 24.6 | 2.3 | 35.2 | 21,3 | 56.3 | 23.6 | 20 | 8.22 | 49 | 5 | 43.2 | 1.27 | 1
2015/05 | 1722001 | 2.88 | 4.2 | 7.3 | 34.5 | 23,8 | 56.3 | 23.6 | 20 | 8.22 | 49 | 5 | 43.2 | 1.27 | 1
2015/06 | 1722001 | 3.32 | 0 | 17.4 | 41.8 | 28,7 | 56.3 | 23.6 | 20 | 8.22 | 49 | 5 | 43.2 | 1.27 | 1
2015/07 | 1722001 | 3.62 | 0 | 12.9 | 39.9 | 25,2 | 56.3 | 23.6 | 20 | 8.22 | 49 | 5 | 43.2 | 1.27 | 1
2015/08 | 1722001 | 3.76 | 0 | 18.2 | 36.8 | 28,4 | 56.3 | 23.6 | 20 | 8.22 | 49 | 5 | 43.2 | 1.27 | 1
2015/09 | 1722001 | 3.93 | 0 | 10.9 | 36.3 | 22,4 | 56.3 | 23.6 | 20 | 8.22 | 49 | 5 | 43.2 | 1.27 | 1
2015/10 | 1722001 | 3.7 | 38.8 | 5.6 | 28.6 | 17,0 | 56.3 | 23.6 | 20 | 8.22 | 49 | 5 | 43.2 | 1.27 | 1
2015/11 | 1722001 | 3.45 | 65.5 | 3.3 | 29.1 | 11,1 | 56.3 | 23.6 | 20 | 8.22 | 49 | 5 | 43.2 | 1.27 | 1
2015/12 | 1722001 | 3.5 | 30.2 | -0.6 | 22.6 | 4,9 | 56.3 | 23.6 | 20 | 8.22 | 49 | 5 | 43.2 | 1.27 | 1
2016/01 | 1722001 | 3.53 | 50.3 | -6 | 13.1 | 5,0 | 56.3 | 23.6 | 20 | 8.22 | 49 | 5 | 43.2 | 1.27 | 1
2016/02 | 1722001 | 3.57 | 21 | -6.8 | 14.2 | 8,6 | 56.3 | 23.6 | 20 | 8.22 | 49 | 5 | 43.2 | 1.27 | 1
2016/03 | 1722001 | 3.67 | 69.1 | 0.5 | 27.1 | 13,3 | 56.3 | 23.6 | 20 | 8.22 | 49 | 5 | 43.2 | 1.27 | 1
2016/04 | 1722001 | 3.36 | 42.6 | -3.6 | 27.7 | 16,5 | 56.3 | 23.6 | 20 | 8.22 | 49 | 5 | 43.2 | 1.27 | 1
2016/05 | 1722001 | 3.19 | 28.8 | 5.3 | 36.3 | 23,2 | 56.3 | 23.6 | 20 | 8.22 | 49 | 5 | 43.2 | 1.27 | 1
2016/06 | 1722001 | 3.26 | 1.2 | 16.7 | 32.6 | 29,5 | 56.3 | 23.6 | 20 | 8.22 | 49 | 5 | 43.2 | 1.27 | 1
2016/07 | 1722001 | 3.26 | 1 | 12.2 | 37.5 | 29,7 | 56.3 | 23.6 | 20 | 8.22 | 49 | 5 | 43.2 | 1.27 | 1
2016/08 | 1722001 | 3.42 | 0 | 18.9 | 36.6 | 27,7 | 56.3 | 23.6 | 20 | 8.22 | 49 | 5 | 43.2 | 1.27 | 1
2016/09 | 1722001 | 3.6 | 0 | 12.3 | 36.5 | 24,4 | 56.3 | 23.6 | 20 | 8.22 | 49 | 5 | 43.2 | 1.27 | 1
2016/10 | 1722001 | 3.75 | 1.8 | 4.9 | 34 | 16,5 | 56.3 | 23.6 | 20 | 8.22 | 49 | 5 | 43.2 | 1.27 | 1
2016/11 | 1722001 | 3.85 | 35.7 | 2.1 | 24.2 | 10,9 | 56.3 | 23.6 | 20 | 8.22 | 49 | 5 | 43.2 | 1.27 | 1
2016/12 | 1722001 | 3.79 | 59.6 | 0.7 | 24.5 | 5,1 | 56.3 | 23.6 | 20 | 8.22 | 49 | 5 | 43.2 | 1.27 | 1
2017/01 | 1722001 | 3.58 | 53.7 | -6.9 | 16.9 | 5 | 56.3 | 23.6 | 20 | 8.22 | 49 | 5 | 43.2 | 1.27 | 1
2017/02 | 1722001 | 3.02 | 83.4 | -8.1 | 19.2 | 5,9 | 56.3 | 23.6 | 20 | 8.22 | 49 | 5 | 43.2 | 1.27 | 1
2017/03 | 1722001 | 2.38 | 41.8 | -0.3 | 26.8 | 12,1 | 56.3 | 23.6 | 20 | 8.22 | 49 | 5 | 43.2 | 1.27 | 1
2017/04 | 1722001 | 1.91 | 61.8 | 7.5 | 32.7 | 17,4 | 56.3 | 23.6 | 20 | 8.22 | 49 | 5 | 43.2 | 1.27 | 1
2017/05 | 1722001 | 1.64 | 7 | 15.1 | 38.7 | 26 | 56.3 | 23.6 | 20 | 8.22 | 49 | 5 | 43.2 | 1.27 | 1
2017/06 | 1722001 | 1.67 | 0 | 17.1 | 41.1 | 29,6 | 56.3 | 23.6 | 20 | 8.22 | 49 | 5 | 43.2 | 1.27 | 1
2017/07 | 1722001 | 2.11 | 0 | 17.2 | 44 | 30,3 | 56.3 | 23.6 | 20 | 8.22 | 49 | 5 | 43.2 | 1.27 | 1
2017/08 | 1722001 | 3.11 | 0 | 17.4 | 40.1 | 26,8 | 56.3 | 23.6 | 20 | 8.22 | 49 | 5 | 43.2 | 1.27 | 1
2017/09 | 1722001 | 4 | 0 | 12.4 | 35.9 | 23,2 | 56.3 | 23.6 | 20 | 8.22 | 49 | 5 | 43.2 | 1.27 | 1
2017/10 | 1722001 | 3.96 | 0 | 4.7 | 32 | 17,2 | 56.3 | 23.6 | 20 | 8.22 | 49 | 5 | 43.2 | 1.27 | 1
2017/11 | 1722001 | 3.98 | 15.9 | 1 | 31.6 | 12,4 | 56.3 | 23.6 | 20 | 8.22 | 49 | 5 | 43.2 | 1.27 | 1
2017/12 | 1722001 | 4.02 | 1.6 | -14.1 | 25.1 | 7,3 | 56.3 | 23.6 | 20 | 8.22 | 49 | 5 | 43.2 | 1.27 | 1
2018/01 | 1722001 | 4.14 | 12.3 | -10.3 | 16.1 | 6,08 | 56.3 | 23.6 | 20 | 8.22 | 49 | 5 | 43.2 | 1.27 | 1
2018/02 | 1722001 | 4.11 | 46.7 | -9.5 | 22.6 | 8,0 | 56.3 | 23.6 | 20 | 8.22 | 49 | 5 | 43.2 | 1.27 | 1
2018/03 | 1722001 | 4.04 | 50.8 | -0.1 | 26.7 | 16,19 | 56.3 | 23.6 | 20 | 8.22 | 49 | 5 | 43.2 | 1.27 | 1
2018/04 | 1722001 | 3.89 | 27.3 | 8.7 | 32.1 | 19,3 | 56.3 | 23.6 | 20 | 8.22 | 49 | 5 | 43.2 | 1.27 | 1
2018/05 | 1722001 | 3.9 | 41.2 | 2.2 | 35.6 | 26,8 | 56.3 | 23.6 | 20 | 8.22 | 49 | 5 | 43.2 | 1.27 | 1
2018/06 | 1722001 | 4.13 | 0 | 12.7 | 40.1 | 31,1 | 56.3 | 23.6 | 20 | 8.22 | 49 | 5 | 43.2 | 1.27 | 1
2018/07 | 1722001 | 4.17 | 0 | 15.8 | 39.9 | 32,4 | 56.3 | 23.6 | 20 | 8.22 | 49 | 5 | 43.2 | 1.27 | 1
2018/08 | 1722001 | 4.14 | 0 | 16.7 | 37.7 | 26,90 | 56.3 | 23.6 | 20 | 8.22 | 49 | 5 | 43.2 | 1.27 | 1
2018/09 | 1722001 | 4.49 | 1.8 | 10.8 | 37.1 | 22,40 | 56.3 | 23.6 | 20 | 8.22 | 49 | 5 | 43.2 | 1.27 | 1
2018/10 | 1722001 | 4.55 | 25.4 | 1 | 35 | 14,86 | 56.3 | 23.6 | 20 | 8.22 | 49 | 5 | 43.2 | 1.27 | 1
2018/11 | 1722001 | 4.17 | 33 | 3.2 | 25.5 | 9,29 | 56.3 | 23.6 | 20 | 8.22 | 49 | 5 | 43.2 | 1.27 | 1
2018/12 | 1722001 | 3.96 | 22.7 | -1.3 | 18.1 | 8,17 | 56.3 | 23.6 | 20 | 8.22 | 49 | 5 | 43.2 | 1.27 | 1
2019/01 | 1722001 | 3.82 | 65.3 | -3 | 19.1 | 6,97 | 56.3 | 23.6 | 20 | 8.22 | 49 | 5 | 43.2 | 1.27 | 1
2019/02 | 1722001 | 3.74 | 73.4 | -1.3 | 22.6 | 7,33 | 56.3 | 23.6 | 20 | 8.22 | 49 | 5 | 43.2 | 1.27 | 1
2019/03 | 1722001 | 3.79 | 39 | -0.9 | 23.3 | 14,44 | 56.3 | 23.6 | 20 | 8.22 | 49 | 5 | 43.2 | 1.27 | 1
2019/04 | 1722001 | 3.15 | 105.3 | 8.6 | 38.6 | 20,1 | 56.3 | 23.6 | 20 | 8.22 | 49 | 5 | 43.2 | 1.27 | 1
2019/05 | 1722001 | 3.08 | 5.5 | 6.9 | 32.1 | 27,6 | 56.3 | 23.6 | 20 | 8.22 | 49 | 5 | 43.2 | 1.27 | 1
2019/06 | 1722001 | 3.11 | 30.8 | 17.3 | 38.8 | 30,8 | 56.3 | 23.6 | 20 | 8.22 | 49 | 5 | 43.2 | 1.27 | 1
2019/07 | 1722001 | 3 | 0 | 19.8 | 40.6 | 31,6 | 56.3 | 23.6 | 20 | 8.22 | 49 | 5 | 43.2 | 1.27 | 1
2019/08 | 1722001 | 3.04 | 0 | 16.9 | 39.1 | 27,55 | 56.3 | 23.6 | 20 | 8.22 | 49 | 5 | 43.2 | 1.27 | 1
2019/09 | 1722001 | 2.99 | 0 | 13.3 | 38.7 | 23,48 | 56.3 | 23.6 | 20 | 8.22 | 49 | 5 | 43.2 | 1.27 | 1
2019/10 | 1722001 | 3.28 | 8.6 | 4.9 | 31.9 | 17,95 | 56.3 | 23.6 | 20 | 8.22 | 49 | 5 | 43.2 | 1.27 | 1
2019/11 | 1722001 | 3.47 | 41.8 | -3.1 | 29.6 | 8,27 | 56.3 | 23.6 | 20 | 8.22 | 49 | 5 | 43.2 | 1.27 | 1
2019/12 | 1722001 | 3.64 | 16.6 | -0.9 | 23.4 | 8,80 | 56.3 | 23.6 | 20 | 8.22 | 49 | 5 | 43.2 | 1.27 | 1
2020/01 | 1722001 | 3.65 | 49.6 | -7 | 19.6 | 4,50 | 56.3 | 23.6 | 20 | 8.22 | 49 | 5 | 43.2 | 1.27 | 1
2020/02 | 1722001 | 3.61 | 51.4 | -4.4 | 24.6 | 9,67 | 56.3 | 23.6 | 20 | 8.22 | 49 | 5 | 43.2 | 1.27 | 1
2020/03 | 1722001 | 3.29 | 47.2 | 0.1 | 22.6 | 13,36 | 56.3 | 23.6 | 20 | 8.22 | 49 | 5 | 43.2 | 1.27 | 1
2020/04 | 1722001 | 2.29 | 115.2 | 5.1 | 37.6 | 19,8 | 56.3 | 23.6 | 20 | 8.22 | 49 | 5 | 43.2 | 1.27 | 1
2020/05 | 1722001 | 2.05 | 74 | 6.9 | 36.5 | 27,3 | 56.3 | 23.6 | 20 | 8.22 | 49 | 5 | 43.2 | 1.27 | 1
2020/06 | 1722001 | 2.56 | 0 | 18.4 | 39 | 30,5 | 56.3 | 23.6 | 20 | 8.22 | 49 | 5 | 43.2 | 1.27 | 1
2020/07 | 1722001 | 3 | 0 | 17.3 | 43.6 | 32,7 | 56.3 | 23.6 | 20 | 8.22 | 49 | 5 | 43.2 | 1.27 | 1
2020/08 | 1722001 | 3.31 | 2 | 12.5 | 36.6 | 27,45 | 56.3 | 23.6 | 20 | 8.22 | 49 | 5 | 43.2 | 1.27 | 1
2020/09 | 1722001 | 3.46 | 0 | 12.6 | 35.1 | 21,47 | 56.3 | 23.6 | 20 | 8.22 | 49 | 5 | 43.2 | 1.27 | 1
2020/10 | 1722001 | 3.34 | 2.2 | 2.9 | 34.1 | 14,54 | 56.3 | 23.6 | 20 | 8.22 | 49 | 5 | 43.2 | 1.27 | 1
2020/11 | 1722001 | 3.21 | 44.9 | -0.3 | 25 | 8,14 | 56.3 | 23.6 | 20 | 8.22 | 49 | 5 | 43.2 | 1.27 | 1
2020/12 | 1722001 | 3 | 50.1 | -3.5 | 20.1 | 1,90 | 56.3 | 23.6 | 20 | 8.22 | 49 | 5 | 43.2 | 1.27 | 1
2021/01 | 1722001 | 2.88 | 25 | -1.6 | 22 | 3.7 | 56.3 | 23.6 | 20 | 8.22 | 49 | 5 | 43.2 | 1.27 | 1
2021/02 | 1722001 | 3.1 | 11 | -3.2 | 17.5 | 11.3 | 56.3 | 23.6 | 20 | 8.22 | 49 | 5 | 43.2 | 1.27 | 1
2021/03 | 1722001 | 3.29 | 64 | 1.3 | 27.7 | 12.4 | 56.3 | 23.6 | 20 | 8.22 | 49 | 5 | 43.2 | 1.27 | 1
2021/04 | 1722001 | 3.06 | 14 | -3.7 | 34.9 | 19 | 56.3 | 23.6 | 20 | 8.22 | 49 | 5 | 43.2 | 1.27 | 1
2021/05 | 1722001 | 3.2 | 41 | 12.1 | 36.9 | 24.7 | 56.3 | 23.6 | 20 | 8.22 | 49 | 5 | 43.2 | 1.27 | 1
2021/06 | 1722001 | 3.47 | 12 | 18.9 | 42.7 | 30.1 | 56.3 | 23.6 | 20 | 8.22 | 49 | 5 | 43.2 | 1.27 | 1
2021/07 | 1722001 | 4.78 | 0 | 20.5 | 40.3 | 31.1 | 56.3 | 23.6 | 20 | 8.22 | 49 | 5 | 43.2 | 1.27 | 1
2021/08 | 1722001 | 4.73 | 0 | 20.1 | 48 | 28 | 56.3 | 23.6 | 20 | 8.22 | 49 | 5 | 43.2 | 1.27 | 1
2021/09 | 1722001 | 4.46 | 0 | 7.1 | 33.6 | 24.5 | 56.3 | 23.6 | 20 | 8.22 | 49 | 5 | 43.2 | 1.27 | 1
2021/10 | 1722001 | 4.59 | 32 | 0.6 | 31 | 14.5 | 56.3 | 23.6 | 20 | 8.22 | 49 | 5 | 43.2 | 1.27 | 1
2021/11 | 1722001 | 4.66 | 32 | 7.6 | 28.3 | 8.5 | 56.3 | 23.6 | 20 | 8.22 | 49 | 5 | 43.2 | 1.27 | 1
2021/12 | 1722001 | 4.58 | 21 | -6.9 | 20.9 | 8.8 | 56.3 | 23.6 | 20 | 8.22 | 49 | 5 | 43.2 | 1.27 | 1
2000/01 | 1722030 | 2,8 | 53.9 | -10.4 | 12 | 6.5 | 36 | 25 | 39 | 24.5 | 32 | 13 | 28.7 | 1.53 | 1
2000/02 | 1722030 | 1,4 | 90.1 | -4 | 21 | 6.5 | 36 | 25 | 39 | 24.5 | 32 | 13 | 28.7 | 1.53 | 1
2000/03 | 1722030 | 1,3 | 33 | 2 | 22 | 13.4 | 36 | 25 | 39 | 24.5 | 32 | 13 | 28.7 | 1.53 | 1
2000/04 | 1722030 | 0,7 | 60.5 | 1 | 31 | 21.3 | 36 | 25 | 39 | 24.5 | 32 | 13 | 28.7 | 1.53 | 1
2000/05 | 1722030 | 1,2 | 28.7 | 6 | 33 | 26.4 | 36 | 25 | 39 | 24.5 | 32 | 13 | 28.7 | 1.53 | 1
2000/06 | 1722030 | 1,5 | 34.7 | 20 | 39 | 27.7 | 36 | 25 | 39 | 24.5 | 32 | 13 | 28.7 | 1.53 | 1
2000/07 | 1722030 | 1,7 | 5.1 | 17 | 40 | 28.4 | 36 | 25 | 39 | 24.5 | 32 | 13 | 28.7 | 1.53 | 1
2000/08 | 1722030 | 2,8 | 2.6 | 13.4 | 39 | 28.3 | 36 | 25 | 39 | 24.5 | 32 | 13 | 28.7 | 1.53 | 1
2000/09 | 1722030 | 2,4 | 0 | 3.8 | 33 | 24 | 36 | 25 | 39 | 24.5 | 32 | 13 | 28.7 | 1.53 | 1
2000/10 | 1722030 | 0,6 | 8.2 | 6 | 31 | 16.5 | 36 | 25 | 39 | 24.5 | 32 | 13 | 28.7 | 1.53 | 1
2000/11 | 1722030 | 0,72 | 24.8 | 0 | 28 | 9 | 36 | 25 | 39 | 24.5 | 32 | 13 | 28.7 | 1.53 | 1
2000/12 | 1722030 | 1,4 | 28.6 | -5.9 | 18 | 8.5 | 36 | 25 | 39 | 24.5 | 32 | 13 | 28.7 | 1.53 | 1
2001/01 | 1722030 | 0,78 | 30.8 | -7 | 12 | 3.9 | 36 | 25 | 39 | 24.5 | 32 | 13 | 28.7 | 1.53 | 1
2001/02 | 1722030 | 0,6 | 91.6 | -9 | 17 | 8 | 36 | 25 | 39 | 24.5 | 32 | 13 | 28.7 | 1.53 | 1
2001/03 | 1722030 | 0,9 | 50 | -2 | 35 | 14 | 36 | 25 | 39 | 24.5 | 32 | 13 | 28.7 | 1.53 | 1
2001/04 | 1722030 | 1,1 | 14.1 | -1 | 29 | 20.9 | 36 | 25 | 39 | 24.5 | 32 | 13 | 28.7 | 1.53 | 1
2001/05 | 1722030 | 1,5 | 12.7 | 10 | 35 | 27.4 | 36 | 25 | 39 | 24.5 | 32 | 13 | 28.7 | 1.53 | 1
2001/06 | 1722030 | 2 | 4.2 | 13 | 37 | 29.2 | 36 | 25 | 39 | 24.5 | 32 | 13 | 28.7 | 1.53 | 1
2001/07 | 1722030 | 1,7 | 0 | 10 | 40 | 28.7 | 36 | 25 | 39 | 24.5 | 32 | 13 | 28.7 | 1.53 | 1
2001/08 | 1722030 | 1 | 0 | 14 | 35 | 27.3 | 36 | 25 | 39 | 24.5 | 32 | 13 | 28.7 | 1.53 | 1
2001/09 | 1722030 | 0,6 | 0 | 12 | 35 | 22.2 | 36 | 25 | 39 | 24.5 | 32 | 13 | 28.7 | 1.53 | 1
2001/10 | 1722030 | 0,4 | 56.6 | 8 | 28 | 17.6 | 36 | 25 | 39 | 24.5 | 32 | 13 | 28.7 | 1.53 | 1
2001/11 | 1722030 | 0,4 | 46.5 | 1 | 27 | 13.4 | 36 | 25 | 39 | 24.5 | 32 | 13 | 28.7 | 1.53 | 1
2001/12 | 1722030 | 0,94 | 42 | -6 | 13 | 8.9 | 36 | 25 | 39 | 24.5 | 32 | 13 | 28.7 | 1.53 | 1
2002/01 | 1722030 | 0,3 | 0.2 | -6.2 | 18 | 7 | 36 | 25 | 39 | 24.5 | 32 | 13 | 28.7 | 1.53 | 1
2002/02 | 1722030 | 0,2 | 45 | -15 | 28.6 | 8 | 36 | 25 | 39 | 24.5 | 32 | 13 | 28.7 | 1.53 | 1
2002/03 | 1722030 | 0,2 | 46 | -6.5 | 26 | 14.5 | 36 | 25 | 39 | 24.5 | 32 | 13 | 28.7 | 1.53 | 1
2002/04 | 1722030 | 0,5 | 10 | 3 | 30 | 18.3 | 36 | 25 | 39 | 24.5 | 32 | 13 | 28.7 | 1.53 | 1
2002/05 | 1722030 | 1,3 | 0.1 | 10 | 34 | 22.6 | 36 | 25 | 39 | 24.5 | 32 | 13 | 28.7 | 1.53 | 1
2002/06 | 1722030 | 4,1 | 0.1 | 13 | 40 | 28.4 | 36 | 25 | 39 | 24.5 | 32 | 13 | 28.7 | 1.53 | 1
2002/07 | 1722030 | 8,3 | 0 | 19 | 41 | 29.5 | 36 | 25 | 39 | 24.5 | 32 | 13 | 28.7 | 1.53 | 1
2002/08 | 1722030 | 4,1 | 0 | 17 | 40 | 29.1 | 36 | 25 | 39 | 24.5 | 32 | 13 | 28.7 | 1.53 | 1
2002/09 | 1722030 | 1,6 | 0 | 12 | 42 | 23.6 | 36 | 25 | 39 | 24.5 | 32 | 13 | 28.7 | 1.53 | 1
2002/10 | 1722030 | 0,7 | 0 | 3 | 32 | 20.6 | 36 | 25 | 39 | 24.5 | 32 | 13 | 28.7 | 1.53 | 1
2002/11 | 1722030 | 0,2 | 15 | -9 | 22 | 12.7 | 36 | 25 | 39 | 24.5 | 32 | 13 | 28.7 | 1.53 | 1
2002/12 | 1722030 | 0,2 | 27 | -8 | 17 | 3.3 | 36 | 25 | 39 | 24.5 | 32 | 13 | 28.7 | 1.53 | 1
2003/01 | 1722030 | 0,2 | 1 | -9 | 18 | 7.4 | 36 | 25 | 39 | 24.5 | 32 | 13 | 28.7 | 1.53 | 1
2003/02 | 1722030 | 0,2 | 7 | -12 | 20 | 8.8 | 36 | 25 | 39 | 24.5 | 32 | 13 | 28.7 | 1.53 | 1
2003/03 | 1722030 | 0,2 | 11 | -1 | 22 | 11 | 36 | 25 | 39 | 24.5 | 32 | 13 | 28.7 | 1.53 | 1
2003/04 | 1722030 | 0,2 | 43 | 4 | 34 | 17 | 36 | 25 | 39 | 24.5 | 32 | 13 | 28.7 | 1.53 | 1
2003/05 | 1722030 | 2,8 | 42 | 4 | 34 | 21.1 | 36 | 25 | 39 | 24.5 | 32 | 13 | 28.7 | 1.53 | 1
2003/06 | 1722030 | 10 | 0 | 10 | 38 | 28.1 | 36 | 25 | 39 | 24.5 | 32 | 13 | 28.7 | 1.53 | 1
2003/07 | 1722030 | 10 | 0 | 19 | 40 | 31.2 | 36 | 25 | 39 | 24.5 | 32 | 13 | 28.7 | 1.53 | 1
2003/08 | 1722030 | 10 | 0 | 16 | 38 | 28.7 | 36 | 25 | 39 | 24.5 | 32 | 13 | 28.7 | 1.53 | 1
2003/09 | 1722030 | 9,8 | 0 | 12 | 46 | 24.6 | 36 | 25 | 39 | 24.5 | 32 | 13 | 28.7 | 1.53 | 1
2003/10 | 1722030 | 6,6 | 0 | 2 | 30 | 19.5 | 36 | 25 | 39 | 24.5 | 32 | 13 | 28.7 | 1.53 | 1
2003/11 | 1722030 | 4,9 | 0 | -9 | 24 | 10.6 | 36 | 25 | 39 | 24.5 | 32 | 13 | 28.7 | 1.53 | 1
2003/12 | 1722030 | 2,8 | 30 | -6 | 21 | 5.6 | 36 | 25 | 39 | 24.5 | 32 | 13 | 28.7 | 1.53 | 1
2004/01 | 1722030 | 1,8 | 14 | -15 | 13.5 | 7.6 | 36 | 25 | 39 | 24.5 | 32 | 13 | 28.7 | 1.53 | 1
2004/02 | 1722030 | 1,3 | 32 | -7 | 19 | 11.2 | 36 | 25 | 39 | 24.5 | 32 | 13 | 28.7 | 1.53 | 1
2004/03 | 1722030 | 1,1 | 27 | 3 | 31 | 13.6 | 36 | 25 | 39 | 24.5 | 32 | 13 | 28.7 | 1.53 | 1
2004/04 | 1722030 | 1,5 | 8 | 10 | 34 | 17.3 | 36 | 25 | 39 | 24.5 | 32 | 13 | 28.7 | 1.53 | 1
2004/05 | 1722030 | 3,8 | 4 | 10 | 36 | 24.5 | 36 | 25 | 39 | 24.5 | 32 | 13 | 28.7 | 1.53 | 1
2004/06 | 1722030 | 5,1 | 0 | 9 | 43 | 28.8 | 36 | 25 | 39 | 24.5 | 32 | 13 | 28.7 | 1.53 | 1
2004/07 | 1722030 | 5,8 | 0 | 18 | 41 | 28.4 | 36 | 25 | 39 | 24.5 | 32 | 13 | 28.7 | 1.53 | 1
2004/08 | 1722030 | 6,2 | 0 | 18 | 38 | 27.1 | 36 | 25 | 39 | 24.5 | 32 | 13 | 28.7 | 1.53 | 1
2004/09 | 1722030 | 5,9 | 0 | 13 | 33 | 23.1 | 36 | 25 | 39 | 24.5 | 32 | 13 | 28.7 | 1.53 | 1
2004/10 | 1722030 | 5,2 | 25 | -1 | 31 | 15.9 | 36 | 25 | 39 | 24.5 | 32 | 13 | 28.7 | 1.53 | 1
2004/11 | 1722030 | 3,3 | 54 | -5 | 24 | 14.1 | 36 | 25 | 39 | 24.5 | 32 | 13 | 28.7 | 1.53 | 1
2004/12 | 1722030 | 2,4 | 17 | -7 | 19 | 7 | 36 | 25 | 39 | 24.5 | 32 | 13 | 28.7 | 1.53 | 1
2005/01 | 1722030 | 2,1 | 45 | -18 | 16 | 5.1 | 36 | 25 | 39 | 24.5 | 32 | 13 | 28.7 | 1.53 | 1
2005/02 | 1722030 | 1,9 | 15.5 | -9 | 25 | 3.3 | 36 | 25 | 39 | 24.5 | 32 | 13 | 28.7 | 1.53 | 1
2005/03 | 1722030 | 2,1 | 37.5 | 1 | 24 | 14.7 | 36 | 25 | 39 | 24.5 | 32 | 13 | 28.7 | 1.53 | 1
2005/04 | 1722030 | 2,7 | 43.9 | 9 | 33 | 17.4 | 36 | 25 | 39 | 24.5 | 32 | 13 | 28.7 | 1.53 | 1
2005/05 | 1722030 | 3,4 | 82.7 | 11 | 35 | 21.5 | 36 | 25 | 39 | 24.5 | 32 | 13 | 28.7 | 1.53 | 1
2005/06 | 1722030 | 4,9 | 11.7 | 8 | 42 | 28.4 | 36 | 25 | 39 | 24.5 | 32 | 13 | 28.7 | 1.53 | 1
2005/07 | 1722030 | 6,2 | 0 | 18 | 40 | 31.4 | 36 | 25 | 39 | 24.5 | 32 | 13 | 28.7 | 1.53 | 1
2005/08 | 1722030 | 6,9 | 0 | 15 | 39 | 28.3 | 36 | 25 | 39 | 24.5 | 32 | 13 | 28.7 | 1.53 | 1
2005/09 | 1722030 | 6,3 | 0 | 11 | 35 | 24.5 | 36 | 25 | 39 | 24.5 | 32 | 13 | 28.7 | 1.53 | 1
2005/10 | 1722030 | 4 | 5 | 4 | 32 | 17.9 | 36 | 25 | 39 | 24.5 | 32 | 13 | 28.7 | 1.53 | 1
2005/11 | 1722030 | 3 | 23 | 0 | 26 | 11.4 | 36 | 25 | 39 | 24.5 | 32 | 13 | 28.7 | 1.53 | 1
2005/12 | 1722030 | 2,2 | 15.3 | -2 | 24 | 8.1 | 36 | 25 | 39 | 24.5 | 32 | 13 | 28.7 | 1.53 | 1
2006/01 | 1722030 | 1,8 | 108.7 | -4 | 20 | 8.1 | 36 | 25 | 39 | 24.5 | 32 | 13 | 28.7 | 1.53 | 1
2006/02 | 1722030 | 1,4 | 53.5 | -5 | 23 | 10.7 | 36 | 25 | 39 | 24.5 | 32 | 13 | 28.7 | 1.53 | 1
2006/03 | 1722030 | 1,1 | 62.8 | -2.2 | 27 | 14 | 36 | 25 | 39 | 24.5 | 32 | 13 | 28.7 | 1.53 | 1
2006/04 | 1722030 | 1,2 | 42.5 | 9 | 33 | 19 | 36 | 25 | 39 | 24.5 | 32 | 13 | 28.7 | 1.53 | 1
2006/05 | 1722030 | 1,4 | 0 | 10 | 30 | 27.7 | 36 | 25 | 39 | 24.5 | 32 | 13 | 28.7 | 1.53 | 1
2006/06 | 1722030 | 1,7 | 0 | 14 | 41 | 29.4 | 36 | 25 | 39 | 24.5 | 32 | 13 | 28.7 | 1.53 | 1
2006/07 | 1722030 | 2,2 | 1 | 17 | 42 | 29.8 | 36 | 25 | 39 | 24.5 | 32 | 13 | 28.7 | 1.53 | 1
2006/08 | 1722030 | 3 | 0 | 12 | 37 | 29.4 | 36 | 25 | 39 | 24.5 | 32 | 13 | 28.7 | 1.53 | 1
2006/09 | 1722030 | 2,5 | 0 | 12 | 35 | 24.6 | 36 | 25 | 39 | 24.5 | 32 | 13 | 28.7 | 1.53 | 1
2006/10 | 1722030 | 1,8 | 1.4 | 10 | 35 | 21.3 | 36 | 25 | 39 | 24.5 | 32 | 13 | 28.7 | 1.53 | 1
2006/11 | 1722030 | 1,5 | 22.7 | -6 | 29 | 11.9 | 36 | 25 | 39 | 24.5 | 32 | 13 | 28.7 | 1.53 | 1
2006/12 | 1722030 | 1,2 | 72.2 | -7 | 21 | 2.4 | 36 | 25 | 39 | 24.5 | 32 | 13 | 28.7 | 1.53 | 1
2007/01 | 1722030 | 1 | 17.1 | -4.9 | 22 | 4.4 | 36 | 25 | 39 | 24.5 | 32 | 13 | 28.7 | 1.53 | 1
2007/02 | 1722030 | 0,9 | 9.4 | -11 | 21 | 8.2 | 36 | 25 | 39 | 24.5 | 32 | 13 | 28.7 | 1.53 | 1
2007/03 | 1722030 | 0,8 | 64.8 | 1 | 28 | 10.7 | 36 | 25 | 39 | 24.5 | 32 | 13 | 28.7 | 1.53 | 1
2007/04 | 1722030 | 0,9 | 15.1 | 6 | 34 | 21.4 | 36 | 25 | 39 | 24.5 | 32 | 13 | 28.7 | 1.53 | 1
2007/05 | 1722030 | 1,1 | 11 | 13 | 36 | 24.1 | 36 | 25 | 39 | 24.5 | 32 | 13 | 28.7 | 1.53 | 1
2007/06 | 1722030 | 1,5 | 11 | 18 | 40 | 29.8 | 36 | 25 | 39 | 24.5 | 32 | 13 | 28.7 | 1.53 | 1
2007/07 | 1722030 | 2,4 | 0 | 20 | 40 | 30 | 36 | 25 | 39 | 24.5 | 32 | 13 | 28.7 | 1.53 | 1
2007/08 | 1722030 | 2,5 | 0 | 17 | 42 | 27.8 | 36 | 25 | 39 | 24.5 | 32 | 13 | 28.7 | 1.53 | 1
2007/09 | 1722030 | 2 | 0 | 14 | 37 | 23.1 | 36 | 25 | 39 | 24.5 | 32 | 13 | 28.7 | 1.53 | 1
2007/10 | 1722030 | 1,4 | 0 | 2 | 32 | 15.1 | 36 | 25 | 39 | 24.5 | 32 | 13 | 28.7 | 1.53 | 1
2007/11 | 1722030 | 1 | 0.06 | 4 | 25 | 12.6 | 36 | 25 | 39 | 24.5 | 32 | 13 | 28.7 | 1.53 | 1
2007/12 | 1722030 | 0,8 | 69.1 | -7.9 | 25 | 5.8 | 36 | 25 | 39 | 24.5 | 32 | 13 | 28.7 | 1.53 | 1
2008/01 | 1722030 | 0,7 | 40.3 | -1 | 18 | 6.3 | 36 | 25 | 39 | 24.5 | 32 | 13 | 28.7 | 1.53 | 1
2008/02 | 1722030 | 0,7 | 35 | -1 | 18 | 2.9 | 36 | 25 | 39 | 24.5 | 32 | 13 | 28.7 | 1.53 | 1
2008/03 | 1722030 | 0,6 | 19.7 | 4 | 30 | 16.4 | 36 | 25 | 39 | 24.5 | 32 | 13 | 28.7 | 1.53 | 1
2008/04 | 1722030 | 0,6 | 36.9 | -3 | 33 | 19.9 | 36 | 25 | 39 | 24.5 | 32 | 13 | 28.7 | 1.53 | 1
2008/05 | 1722030 | 0,7 | 5.1 | 14 | 35 | 25.6 | 36 | 25 | 39 | 24.5 | 32 | 13 | 28.7 | 1.53 | 1
2008/06 | 1722030 | 0,9 | 0 | 16 | 37 | 30 | 36 | 25 | 39 | 24.5 | 32 | 13 | 28.7 | 1.53 | 1
2008/07 | 1722030 | 1,1 | 0 | 20 | 39 | 29.7 | 36 | 25 | 39 | 24.5 | 32 | 13 | 28.7 | 1.53 | 1
2008/08 | 1722030 | 1,3 | 0 | 15 | 37 | 27.9 | 36 | 25 | 39 | 24.5 | 32 | 13 | 28.7 | 1.53 | 1
2008/09 | 1722030 | 1,2 | 1 | 11 | 41 | 23.1 | 36 | 25 | 39 | 24.5 | 32 | 13 | 28.7 | 1.53 | 1
2008/10 | 1722030 | 1,1 | 10.9 | 2 | 27 | 17.6 | 36 | 25 | 39 | 24.5 | 32 | 13 | 28.7 | 1.53 | 1
2008/11 | 1722030 | 1,1 | 9.2 | 2 | 28 | 10.3 | 36 | 25 | 39 | 24.5 | 32 | 13 | 28.7 | 1.53 | 1
2008/12 | 1722030 | 1 | 23.3 | -3 | 23 | 4.5 | 36 | 25 | 39 | 24.5 | 32 | 13 | 28.7 | 1.53 | 1
2009/01 | 1722030 | 1 | 42.8 | -12.5 | 15.9 | 5.4 | 36 | 25 | 39 | 24.5 | 32 | 13 | 28.7 | 1.53 | 1
2009/02 | 1722030 | 1 | 47.5 | -21.3 | 22.1 | 8.7 | 36 | 25 | 39 | 24.5 | 32 | 13 | 28.7 | 1.53 | 1
2009/03 | 1722030 | 0,9 | 33.6 | 0 | 22.1 | 14.3 | 36 | 25 | 39 | 24.5 | 32 | 13 | 28.7 | 1.53 | 1
2009/04 | 1722030 | 0,8 | 100.8 | 1.4 | 32.2 | 14.9 | 36 | 25 | 39 | 24.5 | 32 | 13 | 28.7 | 1.53 | 1
2009/05 | 1722030 | 1 | 22.8 | 15.1 | 33.1 | 22.6 | 36 | 25 | 39 | 24.5 | 32 | 13 | 28.7 | 1.53 | 1
2009/06 | 1722030 | 1,3 | 14.7 | 15.1 | 36.9 | 26.3 | 36 | 25 | 39 | 24.5 | 32 | 13 | 28.7 | 1.53 | 1
2009/07 | 1722030 | 1,6 | 0 | 16.5 | 38.5 | 30 | 36 | 25 | 39 | 24.5 | 32 | 13 | 28.7 | 1.53 | 1
2009/08 | 1722030 | 2,3 | 0 | 16.1 | 40.5 | 27.6 | 36 | 25 | 39 | 24.5 | 32 | 13 | 28.7 | 1.53 | 1
2009/09 | 1722030 | 2,2 | 0 | 9.4 | 32.1 | 24.3 | 36 | 25 | 39 | 24.5 | 32 | 13 | 28.7 | 1.53 | 1
2009/10 | 1722030 | 1,7 | 0 | -0.5 | 31.1 | 17.1 | 36 | 25 | 39 | 24.5 | 32 | 13 | 28.7 | 1.53 | 1
2009/11 | 1722030 | 1,6 | 17.5 | -0.9 | 23.1 | 11.8 | 36 | 25 | 39 | 24.5 | 32 | 13 | 28.7 | 1.53 | 1
2009/12 | 1722030 | 1,3 | 62.8 | -8.4 | 14.1 | 7.8 | 36 | 25 | 39 | 24.5 | 32 | 13 | 28.7 | 1.53 | 1
2010/01 | 1722030 | 1,2 | 31.2 | -11.4 | 19.3 | 5.6 | 36 | 25 | 39 | 24.5 | 32 | 13 | 28.7 | 1.53 | 1
2010/02 | 1722030 | 1,2 | 109.8 | -1.1 | 19.7 | 7.7 | 36 | 25 | 39 | 24.5 | 32 | 13 | 28.7 | 1.53 | 1
2010/03 | 1722030 | 1,3 | 49.6 | -4.9 | 23.6 | 12.5 | 36 | 25 | 39 | 24.5 | 32 | 13 | 28.7 | 1.53 | 1
2010/04 | 1722030 | 1,49 | 34 | 7.9 | 27.3 | 21.4 | 36 | 25 | 39 | 24.5 | 32 | 13 | 28.7 | 1.53 | 1
2010/05 | 1722030 | 1,9 | 26.7 | 10.3 | 32.9 | 23.1 | 36 | 25 | 39 | 24.5 | 32 | 13 | 28.7 | 1.53 | 1
2010/06 | 1722030 | 3,5 | 10 | 12.3 | 38.6 | 29.1 | 36 | 25 | 39 | 24.5 | 32 | 13 | 28.7 | 1.53 | 1
2010/07 | 1722030 | 4,5 | 0 | 15.7 | 41.8 | 31.2 | 36 | 25 | 39 | 24.5 | 32 | 13 | 28.7 | 1.53 | 1
2010/08 | 1722030 | 5,3 | 0 | 20.8 | 38.6 | 28.9 | 36 | 25 | 39 | 24.5 | 32 | 13 | 28.7 | 1.53 | 1
2010/09 | 1722030 | 4,1 | 4.6 | 11.3 | 35.1 | 23.7 | 36 | 25 | 39 | 24.5 | 32 | 13 | 28.7 | 1.53 | 1
2010/10 | 1722030 | 3,6 | 1.4 | 0.7 | 33.8 | 20.5 | 36 | 25 | 39 | 24.5 | 32 | 13 | 28.7 | 1.53 | 1
2010/11 | 1722030 | 3,13 | 8.7 | 0.8 | 28.6 | 12 | 36 | 25 | 39 | 24.5 | 32 | 13 | 28.7 | 1.53 | 1
2010/12 | 1722030 | 2,61 | 0 | -4.7 | 22.6 | 7.6 | 36 | 25 | 39 | 24.5 | 32 | 13 | 28.7 | 1.53 | 1
2011/01 | 1722030 | 2,2 | 30.8 | -3.1 | 14.6 | 5.5 | 36 | 25 | 39 | 24.5 | 32 | 13 | 28.7 | 1.53 | 1
2011/02 | 1722030 | 1,8 | 91.6 | -10.7 | 12.3 | 6.7 | 36 | 25 | 39 | 24.5 | 32 | 13 | 28.7 | 1.53 | 1
2011/03 | 1722030 | 1,9 | 50 | 0.7 | 25.7 | 12.7 | 36 | 25 | 39 | 24.5 | 32 | 13 | 28.7 | 1.53 | 1
2011/04 | 1722030 | 3 | 14.1 | 5.6 | 33.1 | 20.7 | 36 | 25 | 39 | 24.5 | 32 | 13 | 28.7 | 1.53 | 1
2011/05 | 1722030 | 3,4 | 12.7 | 14.2 | 35.1 | 27.1 | 36 | 25 | 39 | 24.5 | 32 | 13 | 28.7 | 1.53 | 1
2011/06 | 1722030 | 3,86 | 4.2 | 14.6 | 37.1 | 30.8 | 36 | 25 | 39 | 24.5 | 32 | 13 | 28.7 | 1.53 | 1
2011/07 | 1722030 | 4,26 | 0 | 17.3 | 39.5 | 30.7 | 36 | 25 | 39 | 24.5 | 32 | 13 | 28.7 | 1.53 | 1
2011/08 | 1722030 | 5,33 | 0 | 11.7 | 37 | 30.2 | 36 | 25 | 39 | 24.5 | 32 | 13 | 28.7 | 1.53 | 1
2011/09 | 1722030 | 2,88 | 0 | 5 | 33.6 | 25 | 36 | 25 | 39 | 24.5 | 32 | 13 | 28.7 | 1.53 | 1
2011/10 | 1722030 | 1,6 | 56.6 | 3.1 | 32.4 | 18.7 | 36 | 25 | 39 | 24.5 | 32 | 13 | 28.7 | 1.53 | 1
2011/11 | 1722030 | 1,38 | 146.5 | 4.3 | 25.4 | 9.5 | 36 | 25 | 39 | 24.5 | 32 | 13 | 28.7 | 1.53 | 1
2011/12 | 1722030 | 1,29 | 42 | -8.1 | 12.3 | 3.5 | 36 | 25 | 39 | 24.5 | 32 | 13 | 28.7 | 1.53 | 1
2012/01 | 1722030 | 1,2 | 56.7 | -7 | 15.6 | 3.6 | 36 | 25 | 39 | 24.5 | 32 | 13 | 28.7 | 1.53 | 1
2012/02 | 1722030 | 1,3 | 66.8 | 0.2 | 24.5 | 2.7 | 36 | 25 | 39 | 24.5 | 32 | 13 | 28.7 | 1.53 | 1
2012/03 | 1722030 | 1,3 | 98.3 | -4 | 28.1 | 10.3 | 36 | 25 | 39 | 24.5 | 32 | 13 | 28.7 | 1.53 | 1
2012/04 | 1722030 | 1,4 | 34.2 | 7.9 | 34.3 | 21.3 | 36 | 25 | 39 | 24.5 | 32 | 13 | 28.7 | 1.53 | 1
2012/05 | 1722030 | 1,6 | 27.1 | 11.2 | 34.4 | 23.9 | 36 | 25 | 39 | 24.5 | 32 | 13 | 28.7 | 1.53 | 1
2012/06 | 1722030 | 2 | 2 | 20.9 | 36.8 | 28.6 | 36 | 25 | 39 | 24.5 | 32 | 13 | 28.7 | 1.53 | 1
2012/07 | 1722030 | 2,4 | 0 | 15.7 | 38.6 | 29.2 | 36 | 25 | 39 | 24.5 | 32 | 13 | 28.7 | 1.53 | 1
2012/08 | 1722030 | 2,9 | 0 | 17.2 | 33.4 | 28.3 | 36 | 25 | 39 | 24.5 | 32 | 13 | 28.7 | 1.53 | 1
2012/09 | 1722030 | 2,61 | 0 | 13.3 | 33.2 | 22.5 | 36 | 25 | 39 | 24.5 | 32 | 13 | 28.7 | 1.53 | 1
2012/10 | 1722030 | 1,9 | 2.8 | 7.1 | 33.3 | 17 | 36 | 25 | 39 | 24.5 | 32 | 13 | 28.7 | 1.53 | 1
2012/11 | 1722030 | 1,6 | 22.5 | 1.1 | 25.1 | 10.9 | 36 | 25 | 39 | 24.5 | 32 | 13 | 28.7 | 1.53 | 1
2012/12 | 1722030 | 1,2 | 41.1 | -9 | 22.5 | 4.8 | 36 | 25 | 39 | 24.5 | 32 | 13 | 28.7 | 1.53 | 1
2013/01 | 1722030 | 0,84 | 28.6 | -5.1 | 19.3 | 5.1 | 36 | 25 | 39 | 24.5 | 32 | 13 | 28.7 | 1.53 | 1
2013/02 | 1722030 | 0,61 | 66.2 | -1.8 | 23.1 | 8.5 | 36 | 25 | 39 | 24.5 | 32 | 13 | 28.7 | 1.53 | 1
2013/03 | 1722030 | 0,49 | 59.8 | -1.7 | 24.4 | 13.3 | 36 | 25 | 39 | 24.5 | 32 | 13 | 28.7 | 1.53 | 1
2013/04 | 1722030 | 0,43 | 95.1 | 2.6 | 29.5 | 16.5 | 36 | 25 | 39 | 24.5 | 32 | 13 | 28.7 | 1.53 | 1
2013/05 | 1722030 | 0,65 | 10.0 | 12.1 | 36.3 | 23.2 | 36 | 25 | 39 | 24.5 | 32 | 13 | 28.7 | 1.53 | 1
2013/06 | 1722030 | 1,1 | 0 | 17.7 | 39.4 | 29.4 | 36 | 25 | 39 | 24.5 | 32 | 13 | 28.7 | 1.53 | 1
2013/07 | 1722030 | 1,72 | 3.0 | 19.9 | 38.1 | 29.7 | 36 | 25 | 39 | 24.5 | 32 | 13 | 28.7 | 1.53 | 1
2013/08 | 1722030 | 2,36 | 0 | 16.3 | 37.5 | 27.7 | 36 | 25 | 39 | 24.5 | 32 | 13 | 28.7 | 1.53 | 1
2013/09 | 1722030 | 1,5 | 0 | 12.3 | 32.2 | 24.4 | 36 | 25 | 39 | 24.5 | 32 | 13 | 28.7 | 1.53 | 1
2013/10 | 1722030 | 0,8 | 19.6 | 4.5 | 32.2 | 16.4 | 36 | 25 | 39 | 24.5 | 32 | 13 | 28.7 | 1.53 | 1
2013/11 | 1722030 | 0,62 | 10.8 | -1.1 | 27.9 | 10.6 | 36 | 25 | 39 | 24.5 | 32 | 13 | 28.7 | 1.53 | 1
2013/12 | 1722030 | 0,54 | 91.7 | -15.5 | 17.3 | 5.2 | 36 | 25 | 39 | 24.5 | 32 | 13 | 28.7 | 1.53 | 1
2014/01 | 1722030 | 0,46 | 35.8 | -0.2 | 22.5 | 4.9 | 36 | 25 | 39 | 24.5 | 32 | 13 | 28.7 | 1.53 | 1
2014/02 | 1722030 | 0,43 | 44.3 | -1 | 23.7 | 0.3 | 36 | 25 | 39 | 24.5 | 32 | 13 | 28.7 | 1.53 | 1
2014/03 | 1722030 | 0,39 | 74.5 | -6 | 23.5 | 10.7 | 36 | 25 | 39 | 24.5 | 32 | 13 | 28.7 | 1.53 | 1
2014/04 | 1722030 | 0,4 | 67.6 | 6.3 | 30 | 17.3 | 36 | 25 | 39 | 24.5 | 32 | 13 | 28.7 | 1.53 | 1
2014/05 | 1722030 | 1,16 | 15.7 | 13.3 | 34.7 | 24.5 | 36 | 25 | 39 | 24.5 | 32 | 13 | 28.7 | 1.53 | 1
2014/06 | 1722030 | 1,9 | 0 | 15.7 | 37 | 28.5 | 36 | 25 | 39 | 24.5 | 32 | 13 | 28.7 | 1.53 | 1
2014/07 | 1722030 | 2,6 | 0 | 13.2 | 39 | 28.9 | 36 | 25 | 39 | 24.5 | 32 | 13 | 28.7 | 1.53 | 1
2014/08 | 1722030 | 3,2 | 0 | 18.5 | 37.2 | 27.4 | 36 | 25 | 39 | 24.5 | 32 | 13 | 28.7 | 1.53 | 1
2014/09 | 1722030 | 2,6 | 0 | 14 | 32.9 | 24.4 | 36 | 25 | 39 | 24.5 | 32 | 13 | 28.7 | 1.53 | 1
2014/10 | 1722030 | 2,3 | 47.2 | -3.6 | 30.7 | 16.4 | 36 | 25 | 39 | 24.5 | 32 | 13 | 28.7 | 1.53 | 1
2014/11 | 1722030 | 2,4 | 37.2 | -8.2 | 28.3 | 10.6 | 36 | 25 | 39 | 24.5 | 32 | 13 | 28.7 | 1.53 | 1
2014/12 | 1722030 | 1,97 | 18.6 | -14.9 | 24.9 | 5.2 | 36 | 25 | 39 | 24.5 | 32 | 13 | 28.7 | 1.53 | 1
2015/01 | 1722030 | 2 | 29.1 | -6.5 | 15.3 | 3,6 | 36 | 25 | 39 | 24.5 | 32 | 13 | 28.7 | 1.53 | 1
2015/02 | 1722030 | 1,8 | 37.7 | -6.3 | 21.8 | 2,6 | 36 | 25 | 39 | 24.5 | 32 | 13 | 28.7 | 1.53 | 1
2015/03 | 1722030 | 1,9 | 34.4 | -1.5 | 26.1 | 10,5 | 36 | 25 | 39 | 24.5 | 32 | 13 | 28.7 | 1.53 | 1
2015/04 | 1722030 | 2,67 | 24.6 | 2.3 | 35.2 | 21,3 | 36 | 25 | 39 | 24.5 | 32 | 13 | 28.7 | 1.53 | 1
2015/05 | 1722030 | 4,11 | 4.2 | 7.3 | 34.5 | 23,8 | 36 | 25 | 39 | 24.5 | 32 | 13 | 28.7 | 1.53 | 1
2015/06 | 1722030 | 6,66 | 0 | 17.4 | 41.8 | 28,7 | 36 | 25 | 39 | 24.5 | 32 | 13 | 28.7 | 1.53 | 1
2015/07 | 1722030 | 8 | 0 | 12.9 | 39.9 | 25,2 | 36 | 25 | 39 | 24.5 | 32 | 13 | 28.7 | 1.53 | 1
2015/08 | 1722030 | 6,6 | 0 | 18.2 | 36.8 | 28,4 | 36 | 25 | 39 | 24.5 | 32 | 13 | 28.7 | 1.53 | 1
2015/09 | 1722030 | 6,6 | 0 | 10.9 | 36.3 | 22,4 | 36 | 25 | 39 | 24.5 | 32 | 13 | 28.7 | 1.53 | 1
2015/10 | 1722030 | 5,4 | 38.8 | 5.6 | 28.6 | 17,0 | 36 | 25 | 39 | 24.5 | 32 | 13 | 28.7 | 1.53 | 1
2015/11 | 1722030 | 4,3 | 65.5 | 3.3 | 29.1 | 11,1 | 36 | 25 | 39 | 24.5 | 32 | 13 | 28.7 | 1.53 | 1
2015/12 | 1722030 | 1,9 | 30.2 | -0.6 | 22.6 | 4,9 | 36 | 25 | 39 | 24.5 | 32 | 13 | 28.7 | 1.53 | 1
2016/01 | 1722030 | 1,2 | 50.3 | -6 | 13.1 | 5,0 | 36 | 25 | 39 | 24.5 | 32 | 13 | 28.7 | 1.53 | 1
2016/02 | 1722030 | 0,84 | 21 | -6.8 | 14.2 | 8,6 | 36 | 25 | 39 | 24.5 | 32 | 13 | 28.7 | 1.53 | 1
2016/03 | 1722030 | 0,75 | 69.1 | 0.5 | 27.1 | 13,3 | 36 | 25 | 39 | 24.5 | 32 | 13 | 28.7 | 1.53 | 1
2016/04 | 1722030 | 0,83 | 42.6 | -3.6 | 27.7 | 16,5 | 36 | 25 | 39 | 24.5 | 32 | 13 | 28.7 | 1.53 | 1
2016/05 | 1722030 | 1,16 | 28.8 | 5.3 | 36.3 | 23,2 | 36 | 25 | 39 | 24.5 | 32 | 13 | 28.7 | 1.53 | 1
2016/06 | 1722030 | 2,05 | 1.2 | 16.7 | 32.6 | 29,5 | 36 | 25 | 39 | 24.5 | 32 | 13 | 28.7 | 1.53 | 1
2016/07 | 1722030 | 2,46 | 1 | 12.2 | 37.5 | 29,7 | 36 | 25 | 39 | 24.5 | 32 | 13 | 28.7 | 1.53 | 1
2016/08 | 1722030 | 2 | 0 | 18.9 | 36.6 | 27,7 | 36 | 25 | 39 | 24.5 | 32 | 13 | 28.7 | 1.53 | 1
2016/09 | 1722030 | 1,5 | 0 | 12.3 | 36.5 | 24,4 | 36 | 25 | 39 | 24.5 | 32 | 13 | 28.7 | 1.53 | 1
2016/10 | 1722030 | 1,14 | 1.8 | 4.9 | 34 | 16,5 | 36 | 25 | 39 | 24.5 | 32 | 13 | 28.7 | 1.53 | 1
2016/11 | 1722030 | 0,99 | 35.7 | 2.1 | 24.2 | 10,9 | 36 | 25 | 39 | 24.5 | 32 | 13 | 28.7 | 1.53 | 1
2016/12 | 1722030 | 0,86 | 59.6 | 0.7 | 24.5 | 5,1 | 36 | 25 | 39 | 24.5 | 32 | 13 | 28.7 | 1.53 | 1
2017/01 | 1722030 | 0,57 | 53.7 | -6.9 | 16.9 | 5 | 36 | 25 | 39 | 24.5 | 32 | 13 | 28.7 | 1.53 | 1
2017/02 | 1722030 | 0,58 | 83.4 | -8.1 | 19.2 | 5,9 | 36 | 25 | 39 | 24.5 | 32 | 13 | 28.7 | 1.53 | 1
2017/03 | 1722030 | 0,97 | 41.8 | -0.3 | 26.8 | 12,1 | 36 | 25 | 39 | 24.5 | 32 | 13 | 28.7 | 1.53 | 1
2017/04 | 1722030 | 1,5 | 61.8 | 7.5 | 32.7 | 17,4 | 36 | 25 | 39 | 24.5 | 32 | 13 | 28.7 | 1.53 | 1
2017/05 | 1722030 | 2,33 | 7 | 15.1 | 38.7 | 26 | 36 | 25 | 39 | 24.5 | 32 | 13 | 28.7 | 1.53 | 1
2017/06 | 1722030 | 2,05 | 0 | 17.1 | 41.1 | 29,6 | 36 | 25 | 39 | 24.5 | 32 | 13 | 28.7 | 1.53 | 1
2017/07 | 1722030 | 1,88 | 0 | 17.2 | 44 | 30,3 | 36 | 25 | 39 | 24.5 | 32 | 13 | 28.7 | 1.53 | 1
2017/08 | 1722030 | 1,58 | 0 | 17.4 | 40.1 | 26,8 | 36 | 25 | 39 | 24.5 | 32 | 13 | 28.7 | 1.53 | 1
2017/09 | 1722030 | 1,26 | 0 | 12.4 | 35.9 | 23,2 | 36 | 25 | 39 | 24.5 | 32 | 13 | 28.7 | 1.53 | 1
2017/10 | 1722030 | 1,11 | 0 | 4.7 | 32 | 17,2 | 36 | 25 | 39 | 24.5 | 32 | 13 | 28.7 | 1.53 | 1
2017/11 | 1722030 | 1,07 | 15.9 | 1 | 31.6 | 12,4 | 36 | 25 | 39 | 24.5 | 32 | 13 | 28.7 | 1.53 | 1
2017/12 | 1722030 | 1 | 1.6 | -14.1 | 25.1 | 7,3 | 36 | 25 | 39 | 24.5 | 32 | 13 | 28.7 | 1.53 | 1
2018/01 | 1722030 | 1 | 12.3 | -10.3 | 16.1 | 6,08 | 36 | 25 | 39 | 24.5 | 32 | 13 | 28.7 | 1.53 | 1
2018/02 | 1722030 | 1,07 | 46.7 | -9.5 | 22.6 | 8,0 | 36 | 25 | 39 | 24.5 | 32 | 13 | 28.7 | 1.53 | 1
2018/03 | 1722030 | 1,11 | 50.8 | -0.1 | 26.7 | 16,19 | 36 | 25 | 39 | 24.5 | 32 | 13 | 28.7 | 1.53 | 1
2018/04 | 1722030 | 1 | 27.3 | 8.7 | 32.1 | 19,3 | 36 | 25 | 39 | 24.5 | 32 | 13 | 28.7 | 1.53 | 1
2018/05 | 1722030 | 1,2 | 41.2 | 2.2 | 35.6 | 26,8 | 36 | 25 | 39 | 24.5 | 32 | 13 | 28.7 | 1.53 | 1
2018/06 | 1722030 | 1,25 | 0 | 12.7 | 40.1 | 31,1 | 36 | 25 | 39 | 24.5 | 32 | 13 | 28.7 | 1.53 | 1
2018/07 | 1722030 | 1,25 | 0 | 15.8 | 39.9 | 32,4 | 36 | 25 | 39 | 24.5 | 32 | 13 | 28.7 | 1.53 | 1
2018/08 | 1722030 | 1,2 | 0 | 16.7 | 37.7 | 26,90 | 36 | 25 | 39 | 24.5 | 32 | 13 | 28.7 | 1.53 | 1
2018/09 | 1722030 | 1,11 | 1.8 | 10.8 | 37.1 | 22,40 | 36 | 25 | 39 | 24.5 | 32 | 13 | 28.7 | 1.53 | 1
2018/10 | 1722030 | 1 | 25.4 | 1 | 35 | 14,86 | 36 | 25 | 39 | 24.5 | 32 | 13 | 28.7 | 1.53 | 1
2018/11 | 1722030 | 0,83 | 33 | 3.2 | 25.5 | 9,29 | 36 | 25 | 39 | 24.5 | 32 | 13 | 28.7 | 1.53 | 1
2018/12 | 1722030 | 1,5 | 22.7 | -1.3 | 18.1 | 8,17 | 36 | 25 | 39 | 24.5 | 32 | 13 | 28.7 | 1.53 | 1
2019/01 | 1722030 | 1,88 | 65.3 | -3 | 19.1 | 6,97 | 36 | 25 | 39 | 24.5 | 32 | 13 | 28.7 | 1.53 | 1
2019/02 | 1722030 | 2 | 73.4 | -1.3 | 22.6 | 7,33 | 36 | 25 | 39 | 24.5 | 32 | 13 | 28.7 | 1.53 | 1
2019/03 | 1722030 | 2 | 39 | -0.9 | 23.3 | 14,44 | 36 | 25 | 39 | 24.5 | 32 | 13 | 28.7 | 1.53 | 1
2019/04 | 1722030 | 2,3 | 105.3 | 8.6 | 38.6 | 20,1 | 36 | 25 | 39 | 24.5 | 32 | 13 | 28.7 | 1.53 | 1
2019/05 | 1722030 | 2,5 | 5.5 | 6.9 | 32.1 | 27,6 | 36 | 25 | 39 | 24.5 | 32 | 13 | 28.7 | 1.53 | 1
2019/06 | 1722030 | 3,3 | 30.8 | 17.3 | 38.8 | 30,8 | 36 | 25 | 39 | 24.5 | 32 | 13 | 28.7 | 1.53 | 1
2019/07 | 1722030 | 3,3 | 0 | 19.8 | 40.6 | 31,6 | 36 | 25 | 39 | 24.5 | 32 | 13 | 28.7 | 1.53 | 1
2019/08 | 1722030 | 3,3 | 0 | 16.9 | 39.1 | 27,55 | 36 | 25 | 39 | 24.5 | 32 | 13 | 28.7 | 1.53 | 1
2019/09 | 1722030 | 3,3 | 0 | 13.3 | 38.7 | 23,48 | 36 | 25 | 39 | 24.5 | 32 | 13 | 28.7 | 1.53 | 1
2019/10 | 1722030 | 3 | 8.6 | 4.9 | 31.9 | 17,95 | 36 | 25 | 39 | 24.5 | 32 | 13 | 28.7 | 1.53 | 1
2019/11 | 1722030 | 3,33 | 41.8 | -3.1 | 29.6 | 8,27 | 36 | 25 | 39 | 24.5 | 32 | 13 | 28.7 | 1.53 | 1
2019/12 | 1722030 | 3,33 | 16.6 | -0.9 | 23.4 | 8,80 | 36 | 25 | 39 | 24.5 | 32 | 13 | 28.7 | 1.53 | 1
2020/01 | 1722030 | 3,3 | 49.6 | -7 | 19.6 | 4,50 | 36 | 25 | 39 | 24.5 | 32 | 13 | 28.7 | 1.53 | 1
2020/02 | 1722030 | 3,3 | 51.4 | -4.4 | 24.6 | 9,67 | 36 | 25 | 39 | 24.5 | 32 | 13 | 28.7 | 1.53 | 1
2020/03 | 1722030 | 3,3 | 47.2 | 0.1 | 22.6 | 13,36 | 36 | 25 | 39 | 24.5 | 32 | 13 | 28.7 | 1.53 | 1
2020/04 | 1722030 | 3,3 | 115.2 | 5.1 | 37.6 | 19,8 | 36 | 25 | 39 | 24.5 | 32 | 13 | 28.7 | 1.53 | 1
2020/05 | 1722030 | 3,3 | 74 | 6.9 | 36.5 | 27,3 | 36 | 25 | 39 | 24.5 | 32 | 13 | 28.7 | 1.53 | 1
2020/06 | 1722030 | 3,3 | 0 | 18.4 | 39 | 30,5 | 36 | 25 | 39 | 24.5 | 32 | 13 | 28.7 | 1.53 | 1
2020/07 | 1722030 | 3,3 | 0 | 17.3 | 43.6 | 32,7 | 36 | 25 | 39 | 24.5 | 32 | 13 | 28.7 | 1.53 | 1
2020/08 | 1722030 | 3,3 | 2 | 12.5 | 36.6 | 27,45 | 36 | 25 | 39 | 24.5 | 32 | 13 | 28.7 | 1.53 | 1
2020/09 | 1722030 | 3,3 | 0 | 12.6 | 35.1 | 21,47 | 36 | 25 | 39 | 24.5 | 32 | 13 | 28.7 | 1.53 | 1
2020/10 | 1722030 | 3,3 | 2.2 | 2.9 | 34.1 | 14,54 | 36 | 25 | 39 | 24.5 | 32 | 13 | 28.7 | 1.53 | 1
2020/11 | 1722030 | 3,3 | 44.9 | -0.3 | 25 | 8,14 | 36 | 25 | 39 | 24.5 | 32 | 13 | 28.7 | 1.53 | 1
2020/12 | 1722030 | 3,3 | 50.1 | -3.5 | 20.1 | 1,90 | 36 | 25 | 39 | 24.5 | 32 | 13 | 28.7 | 1.53 | 1
2021/01 | 1722030 | 3,33 | 25 | -1.6 | 22 | 3.7 | 36 | 25 | 39 | 24.5 | 32 | 13 | 28.7 | 1.53 | 1
2021/02 | 1722030 | 3,33 | 11 | -3.2 | 17.5 | 11.3 | 36 | 25 | 39 | 24.5 | 32 | 13 | 28.7 | 1.53 | 1
2021/03 | 1722030 | 3,33 | 64 | 1.3 | 27.7 | 12.4 | 36 | 25 | 39 | 24.5 | 32 | 13 | 28.7 | 1.53 | 1
2021/04 | 1722030 | 3,33 | 14 | -3.7 | 34.9 | 19 | 36 | 25 | 39 | 24.5 | 32 | 13 | 28.7 | 1.53 | 1
2021/05 | 1722030 | 3,33 | 41 | 12.1 | 36.9 | 24.7 | 36 | 25 | 39 | 24.5 | 32 | 13 | 28.7 | 1.53 | 1
2021/06 | 1722030 | 3,33 | 12 | 18.9 | 42.7 | 30.1 | 36 | 25 | 39 | 24.5 | 32 | 13 | 28.7 | 1.53 | 1
2021/07 | 1722030 | 3,33 | 0 | 20.5 | 40.3 | 31.1 | 36 | 25 | 39 | 24.5 | 32 | 13 | 28.7 | 1.53 | 1
2021/08 | 1722030 | 3,33 | 0 | 20.1 | 48 | 28 | 36 | 25 | 39 | 24.5 | 32 | 13 | 28.7 | 1.53 | 1
2021/09 | 1722030 | 3,33 | 0 | 7.1 | 33.6 | 24.5 | 36 | 25 | 39 | 24.5 | 32 | 13 | 28.7 | 1.53 | 1
2021/10 | 1722030 | 3,33 | 32 | 0.6 | 31 | 14.5 | 36 | 25 | 39 | 24.5 | 32 | 13 | 28.7 | 1.53 | 1
2021/11 | 1722030 | 2,50 | 32 | 7.6 | 28.3 | 8.5 | 36 | 25 | 39 | 24.5 | 32 | 13 | 28.7 | 1.53 | 1
2021/12 | 1722030 | 2 | 21 | -6.9 | 20.9 | 8.8 | 36 | 25 | 39 | 24.5 | 32 | 13 | 28.7 | 1.53 | 1
2000/01 | 1722003 | 4.36 | 53.9 | -10.4 | 12 | 6.5 | 2.2 | 3.1 | 94.6 | 606 | 33 | 32 | 8.2 | 1.51 | 1
2000/02 | 1722003 | 4.58 | 90.1 | -4 | 21 | 6.5 | 2.2 | 3.1 | 94.6 | 606 | 33 | 32 | 8.2 | 1.51 | 1
2000/03 | 1722003 | 4.75 | 33 | 2 | 22 | 13.4 | 2.2 | 3.1 | 94.6 | 606 | 33 | 32 | 8.2 | 1.51 | 1
2000/04 | 1722003 | 4.59 | 60.5 | 1 | 31 | 21.3 | 2.2 | 3.1 | 94.6 | 606 | 33 | 32 | 8.2 | 1.51 | 1
2000/05 | 1722003 | 4.11 | 28.7 | 6 | 33 | 26.4 | 2.2 | 3.1 | 94.6 | 606 | 33 | 32 | 8.2 | 1.51 | 1
2000/06 | 1722003 | 3.83 | 34.7 | 20 | 39 | 27.7 | 2.2 | 3.1 | 94.6 | 606 | 33 | 32 | 8.2 | 1.51 | 1
2000/07 | 1722003 | 3.68 | 5.1 | 17 | 40 | 28.4 | 2.2 | 3.1 | 94.6 | 606 | 33 | 32 | 8.2 | 1.51 | 1
2000/08 | 1722003 | 3.5 | 2.6 | 13.4 | 39 | 28.3 | 2.2 | 3.1 | 94.6 | 606 | 33 | 32 | 8.2 | 1.51 | 1
2000/09 | 1722003 | 3.36 | 0 | 3.8 | 33 | 24 | 2.2 | 3.1 | 94.6 | 606 | 33 | 32 | 8.2 | 1.51 | 1
2000/10 | 1722003 | 3.35 | 8.2 | 6 | 31 | 16.5 | 2.2 | 3.1 | 94.6 | 606 | 33 | 32 | 8.2 | 1.51 | 1
2000/11 | 1722003 | 3.5 | 24.8 | 0 | 28 | 9 | 2.2 | 3.1 | 94.6 | 606 | 33 | 32 | 8.2 | 1.51 | 1
2000/12 | 1722003 | 3.69 | 28.6 | -5.9 | 18 | 8.5 | 2.2 | 3.1 | 94.6 | 606 | 33 | 32 | 8.2 | 1.51 | 1
2001/01 | 1722003 | 3.83 | 30.8 | -7 | 12 | 3.9 | 2.2 | 3.1 | 94.6 | 606 | 33 | 32 | 8.2 | 1.51 | 1
2001/02 | 1722003 | 4.02 | 91.6 | -9 | 17 | 8 | 2.2 | 3.1 | 94.6 | 606 | 33 | 32 | 8.2 | 1.51 | 1
2001/03 | 1722003 | 4.2 | 50 | -2 | 35 | 14 | 2.2 | 3.1 | 94.6 | 606 | 33 | 32 | 8.2 | 1.51 | 1
2001/04 | 1722003 | 4.17 | 14.1 | -1 | 29 | 20.9 | 2.2 | 3.1 | 94.6 | 606 | 33 | 32 | 8.2 | 1.51 | 1
2001/05 | 1722003 | 4.03 | 12.7 | 10 | 35 | 27.4 | 2.2 | 3.1 | 94.6 | 606 | 33 | 32 | 8.2 | 1.51 | 1
2001/06 | 1722003 | 3.83 | 4.2 | 13 | 37 | 29.2 | 2.2 | 3.1 | 94.6 | 606 | 33 | 32 | 8.2 | 1.51 | 1
2001/07 | 1722003 | 3.76 | 0 | 10 | 40 | 28.7 | 2.2 | 3.1 | 94.6 | 606 | 33 | 32 | 8.2 | 1.51 | 1
2001/08 | 1722003 | 3.58 | 0 | 14 | 35 | 27.3 | 2.2 | 3.1 | 94.6 | 606 | 33 | 32 | 8.2 | 1.51 | 1
2001/09 | 1722003 | 3.42 | 0 | 12 | 35 | 22.2 | 2.2 | 3.1 | 94.6 | 606 | 33 | 32 | 8.2 | 1.51 | 1
2001/10 | 1722003 | 3.3 | 56.6 | 8 | 28 | 17.6 | 2.2 | 3.1 | 94.6 | 606 | 33 | 32 | 8.2 | 1.51 | 1
2001/11 | 1722003 | 3.42 | 46.5 | 1 | 27 | 13.4 | 2.2 | 3.1 | 94.6 | 606 | 33 | 32 | 8.2 | 1.51 | 1
2001/12 | 1722003 | 3.63 | 42 | -6 | 13 | 8.9 | 2.2 | 3.1 | 94.6 | 606 | 33 | 32 | 8.2 | 1.51 | 1
2002/01 | 1722003 | 3.7 | 0.2 | -6.2 | 18 | 7 | 2.2 | 3.1 | 94.6 | 606 | 33 | 32 | 8.2 | 1.51 | 1
2002/02 | 1722003 | 3.72 | 45 | -15 | 28.6 | 8 | 2.2 | 3.1 | 94.6 | 606 | 33 | 32 | 8.2 | 1.51 | 1
2002/03 | 1722003 | 3.32 | 46 | -6.5 | 26 | 14.5 | 2.2 | 3.1 | 94.6 | 606 | 33 | 32 | 8.2 | 1.51 | 1
2002/04 | 1722003 | 3.18 | 10 | 3 | 30 | 18.3 | 2.2 | 3.1 | 94.6 | 606 | 33 | 32 | 8.2 | 1.51 | 1
2002/05 | 1722003 | 3.1 | 0.1 | 10 | 34 | 22.6 | 2.2 | 3.1 | 94.6 | 606 | 33 | 32 | 8.2 | 1.51 | 1
2002/06 | 1722003 | 3.62 | 0.1 | 13 | 40 | 28.4 | 2.2 | 3.1 | 94.6 | 606 | 33 | 32 | 8.2 | 1.51 | 1
2002/07 | 1722003 | 4.7 | 0 | 19 | 41 | 29.5 | 2.2 | 3.1 | 94.6 | 606 | 33 | 32 | 8.2 | 1.51 | 1
2002/08 | 1722003 | 4.82 | 0 | 17 | 40 | 29.1 | 2.2 | 3.1 | 94.6 | 606 | 33 | 32 | 8.2 | 1.51 | 1
2002/09 | 1722003 | 4.95 | 0 | 12 | 42 | 23.6 | 2.2 | 3.1 | 94.6 | 606 | 33 | 32 | 8.2 | 1.51 | 1
2002/10 | 1722003 | 5.12 | 0 | 3 | 32 | 20.6 | 2.2 | 3.1 | 94.6 | 606 | 33 | 32 | 8.2 | 1.51 | 1
2002/11 | 1722003 | 5.38 | 15 | -9 | 22 | 12.7 | 2.2 | 3.1 | 94.6 | 606 | 33 | 32 | 8.2 | 1.51 | 1
2002/12 | 1722003 | 5.5 | 27 | -8 | 17 | 3.3 | 2.2 | 3.1 | 94.6 | 606 | 33 | 32 | 8.2 | 1.51 | 1
2003/01 | 1722003 | 5.41 | 1 | -9 | 18 | 7.4 | 2.2 | 3.1 | 94.6 | 606 | 33 | 32 | 8.2 | 1.51 | 1
2003/02 | 1722003 | 5.77 | 7 | -12 | 20 | 8.8 | 2.2 | 3.1 | 94.6 | 606 | 33 | 32 | 8.2 | 1.51 | 1
2003/03 | 1722003 | 6.18 | 11 | -1 | 22 | 11 | 2.2 | 3.1 | 94.6 | 606 | 33 | 32 | 8.2 | 1.51 | 1
2003/04 | 1722003 | 6.15 | 43 | 4 | 34 | 17 | 2.2 | 3.1 | 94.6 | 606 | 33 | 32 | 8.2 | 1.51 | 1
2003/05 | 1722003 | 5.5 | 42 | 4 | 34 | 21.1 | 2.2 | 3.1 | 94.6 | 606 | 33 | 32 | 8.2 | 1.51 | 1
2003/06 | 1722003 | 4.99 | 0 | 10 | 38 | 28.1 | 2.2 | 3.1 | 94.6 | 606 | 33 | 32 | 8.2 | 1.51 | 1
2003/07 | 1722003 | 4.8 | 0 | 19 | 40 | 31.2 | 2.2 | 3.1 | 94.6 | 606 | 33 | 32 | 8.2 | 1.51 | 1
2003/08 | 1722003 | 4.93 | 0 | 16 | 38 | 28.7 | 2.2 | 3.1 | 94.6 | 606 | 33 | 32 | 8.2 | 1.51 | 1
2003/09 | 1722003 | 4.66 | 0 | 12 | 46 | 24.6 | 2.2 | 3.1 | 94.6 | 606 | 33 | 32 | 8.2 | 1.51 | 1
2003/10 | 1722003 | 4.62 | 0 | 2 | 30 | 19.5 | 2.2 | 3.1 | 94.6 | 606 | 33 | 32 | 8.2 | 1.51 | 1
2003/11 | 1722003 | 5.01 | 0 | -9 | 24 | 10.6 | 2.2 | 3.1 | 94.6 | 606 | 33 | 32 | 8.2 | 1.51 | 1
2003/12 | 1722003 | 5.03 | 30 | -6 | 21 | 5.6 | 2.2 | 3.1 | 94.6 | 606 | 33 | 32 | 8.2 | 1.51 | 1
2004/01 | 1722003 | 5.07 | 14 | -15 | 13.5 | 7.6 | 2.2 | 3.1 | 94.6 | 606 | 33 | 32 | 8.2 | 1.51 | 1
2004/02 | 1722003 | 5.11 | 32 | -7 | 19 | 11.2 | 2.2 | 3.1 | 94.6 | 606 | 33 | 32 | 8.2 | 1.51 | 1
2004/03 | 1722003 | 5.17 | 27 | 3 | 31 | 13.6 | 2.2 | 3.1 | 94.6 | 606 | 33 | 32 | 8.2 | 1.51 | 1
2004/04 | 1722003 | 5.16 | 8 | 10 | 34 | 17.3 | 2.2 | 3.1 | 94.6 | 606 | 33 | 32 | 8.2 | 1.51 | 1
2004/05 | 1722003 | 5.17 | 4 | 10 | 36 | 24.5 | 2.2 | 3.1 | 94.6 | 606 | 33 | 32 | 8.2 | 1.51 | 1
2004/06 | 1722003 | 5.14 | 0 | 9 | 43 | 28.8 | 2.2 | 3.1 | 94.6 | 606 | 33 | 32 | 8.2 | 1.51 | 1
2004/07 | 1722003 | 5.12 | 0 | 18 | 41 | 28.4 | 2.2 | 3.1 | 94.6 | 606 | 33 | 32 | 8.2 | 1.51 | 1
2004/08 | 1722003 | 5.63 | 0 | 18 | 38 | 27.1 | 2.2 | 3.1 | 94.6 | 606 | 33 | 32 | 8.2 | 1.51 | 1
2004/09 | 1722003 | 5.59 | 0 | 13 | 33 | 23.1 | 2.2 | 3.1 | 94.6 | 606 | 33 | 32 | 8.2 | 1.51 | 1
2004/10 | 1722003 | 5.55 | 25 | -1 | 31 | 15.9 | 2.2 | 3.1 | 94.6 | 606 | 33 | 32 | 8.2 | 1.51 | 1
2004/11 | 1722003 | 5.59 | 54 | -5 | 24 | 14.1 | 2.2 | 3.1 | 94.6 | 606 | 33 | 32 | 8.2 | 1.51 | 1
2004/12 | 1722003 | 5.68 | 17 | -7 | 19 | 7 | 2.2 | 3.1 | 94.6 | 606 | 33 | 32 | 8.2 | 1.51 | 1
2005/01 | 1722003 | 6.3 | 45 | -18 | 16 | 5.1 | 2.2 | 3.1 | 94.6 | 606 | 33 | 32 | 8.2 | 1.51 | 1
2005/02 | 1722003 | 9.19 | 15.5 | -9 | 25 | 3.3 | 2.2 | 3.1 | 94.6 | 606 | 33 | 32 | 8.2 | 1.51 | 1
2005/03 | 1722003 | 7.59 | 37.5 | 1 | 24 | 14.7 | 2.2 | 3.1 | 94.6 | 606 | 33 | 32 | 8.2 | 1.51 | 1
2005/04 | 1722003 | 6.78 | 43.9 | 9 | 33 | 17.4 | 2.2 | 3.1 | 94.6 | 606 | 33 | 32 | 8.2 | 1.51 | 1
2005/05 | 1722003 | 6.37 | 82.7 | 11 | 35 | 21.5 | 2.2 | 3.1 | 94.6 | 606 | 33 | 32 | 8.2 | 1.51 | 1
2005/06 | 1722003 | 5.95 | 11.7 | 8 | 42 | 28.4 | 2.2 | 3.1 | 94.6 | 606 | 33 | 32 | 8.2 | 1.51 | 1
2005/07 | 1722003 | 6.11 | 0 | 18 | 40 | 31.4 | 2.2 | 3.1 | 94.6 | 606 | 33 | 32 | 8.2 | 1.51 | 1
2005/08 | 1722003 | 6.16 | 0 | 15 | 39 | 28.3 | 2.2 | 3.1 | 94.6 | 606 | 33 | 32 | 8.2 | 1.51 | 1
2005/09 | 1722003 | 6.25 | 0 | 11 | 35 | 24.5 | 2.2 | 3.1 | 94.6 | 606 | 33 | 32 | 8.2 | 1.51 | 1
2005/10 | 1722003 | 6.32 | 5 | 4 | 32 | 17.9 | 2.2 | 3.1 | 94.6 | 606 | 33 | 32 | 8.2 | 1.51 | 1
2005/11 | 1722003 | 6.5 | 23 | 0 | 26 | 11.4 | 2.2 | 3.1 | 94.6 | 606 | 33 | 32 | 8.2 | 1.51 | 1
2005/12 | 1722003 | 6.58 | 15.3 | -2 | 24 | 8.1 | 2.2 | 3.1 | 94.6 | 606 | 33 | 32 | 8.2 | 1.51 | 1
2006/01 | 1722003 | 6.52 | 108.7 | -4 | 20 | 8.1 | 2.2 | 3.1 | 94.6 | 606 | 33 | 32 | 8.2 | 1.51 | 1
2006/02 | 1722003 | 6.34 | 53.5 | -5 | 23 | 10.7 | 2.2 | 3.1 | 94.6 | 606 | 33 | 32 | 8.2 | 1.51 | 1
2006/03 | 1722003 | 6.29 | 62.8 | -2.2 | 27 | 14 | 2.2 | 3.1 | 94.6 | 606 | 33 | 32 | 8.2 | 1.51 | 1
2006/04 | 1722003 | 6.17 | 42.5 | 9 | 33 | 19 | 2.2 | 3.1 | 94.6 | 606 | 33 | 32 | 8.2 | 1.51 | 1
2006/05 | 1722003 | 6.05 | 0 | 10 | 30 | 27.7 | 2.2 | 3.1 | 94.6 | 606 | 33 | 32 | 8.2 | 1.51 | 1
2006/06 | 1722003 | 5.95 | 0 | 14 | 41 | 29.4 | 2.2 | 3.1 | 94.6 | 606 | 33 | 32 | 8.2 | 1.51 | 1
2006/07 | 1722003 | 6.01 | 1 | 17 | 42 | 29.8 | 2.2 | 3.1 | 94.6 | 606 | 33 | 32 | 8.2 | 1.51 | 1
2006/08 | 1722003 | 6.12 | 0 | 12 | 37 | 29.4 | 2.2 | 3.1 | 94.6 | 606 | 33 | 32 | 8.2 | 1.51 | 1
2006/09 | 1722003 | 6.18 | 0 | 12 | 35 | 24.6 | 2.2 | 3.1 | 94.6 | 606 | 33 | 32 | 8.2 | 1.51 | 1
2006/10 | 1722003 | 6.21 | 1.4 | 10 | 35 | 21.3 | 2.2 | 3.1 | 94.6 | 606 | 33 | 32 | 8.2 | 1.51 | 1
2006/11 | 1722003 | 6.23 | 22.7 | -6 | 29 | 11.9 | 2.2 | 3.1 | 94.6 | 606 | 33 | 32 | 8.2 | 1.51 | 1
2006/12 | 1722003 | 6.28 | 72.2 | -7 | 21 | 2.4 | 2.2 | 3.1 | 94.6 | 606 | 33 | 32 | 8.2 | 1.51 | 1
2007/01 | 1722003 | 5.89 | 17.1 | -4.9 | 22 | 4.4 | 2.2 | 3.1 | 94.6 | 606 | 33 | 32 | 8.2 | 1.51 | 1
2007/02 | 1722003 | 5.27 | 9.4 | -11 | 21 | 8.2 | 2.2 | 3.1 | 94.6 | 606 | 33 | 32 | 8.2 | 1.51 | 1
2007/03 | 1722003 | 5.12 | 64.8 | 1 | 28 | 10.7 | 2.2 | 3.1 | 94.6 | 606 | 33 | 32 | 8.2 | 1.51 | 1
2007/04 | 1722003 | 5 | 15.1 | 6 | 34 | 21.4 | 2.2 | 3.1 | 94.6 | 606 | 33 | 32 | 8.2 | 1.51 | 1
2007/05 | 1722003 | 4.77 | 11 | 13 | 36 | 24.1 | 2.2 | 3.1 | 94.6 | 606 | 33 | 32 | 8.2 | 1.51 | 1
2007/06 | 1722003 | 4.71 | 11 | 18 | 40 | 29.8 | 2.2 | 3.1 | 94.6 | 606 | 33 | 32 | 8.2 | 1.51 | 1
2007/07 | 1722003 | 4.67 | 0 | 20 | 40 | 30 | 2.2 | 3.1 | 94.6 | 606 | 33 | 32 | 8.2 | 1.51 | 1
2007/08 | 1722003 | 4.71 | 0 | 17 | 42 | 27.8 | 2.2 | 3.1 | 94.6 | 606 | 33 | 32 | 8.2 | 1.51 | 1
2007/09 | 1722003 | 4.78 | 0 | 14 | 37 | 23.1 | 2.2 | 3.1 | 94.6 | 606 | 33 | 32 | 8.2 | 1.51 | 1
2007/10 | 1722003 | 4.83 | 0 | 2 | 32 | 15.1 | 2.2 | 3.1 | 94.6 | 606 | 33 | 32 | 8.2 | 1.51 | 1
2007/11 | 1722003 | 4.87 | 0.06 | 4 | 25 | 12.6 | 2.2 | 3.1 | 94.6 | 606 | 33 | 32 | 8.2 | 1.51 | 1
2007/12 | 1722003 | 4.85 | 69.1 | -7.9 | 25 | 5.8 | 2.2 | 3.1 | 94.6 | 606 | 33 | 32 | 8.2 | 1.51 | 1
2008/01 | 1722003 | 4.99 | 40.3 | -1 | 18 | 6.3 | 2.2 | 3.1 | 94.6 | 606 | 33 | 32 | 8.2 | 1.51 | 1
2008/02 | 1722003 | 5.19 | 35 | -1 | 18 | 2.9 | 2.2 | 3.1 | 94.6 | 606 | 33 | 32 | 8.2 | 1.51 | 1
2008/03 | 1722003 | 5.04 | 19.7 | 4 | 30 | 16.4 | 2.2 | 3.1 | 94.6 | 606 | 33 | 32 | 8.2 | 1.51 | 1
2008/04 | 1722003 | 4.86 | 36.9 | -3 | 33 | 19.9 | 2.2 | 3.1 | 94.6 | 606 | 33 | 32 | 8.2 | 1.51 | 1
2008/05 | 1722003 | 4.2 | 5.1 | 14 | 35 | 25.6 | 2.2 | 3.1 | 94.6 | 606 | 33 | 32 | 8.2 | 1.51 | 1
2008/06 | 1722003 | 4.02 | 0 | 16 | 37 | 30 | 2.2 | 3.1 | 94.6 | 606 | 33 | 32 | 8.2 | 1.51 | 1
2008/07 | 1722003 | 3.83 | 0 | 20 | 39 | 29.7 | 2.2 | 3.1 | 94.6 | 606 | 33 | 32 | 8.2 | 1.51 | 1
2008/08 | 1722003 | 3.62 | 0 | 15 | 37 | 27.9 | 2.2 | 3.1 | 94.6 | 606 | 33 | 32 | 8.2 | 1.51 | 1
2008/09 | 1722003 | 3.88 | 1 | 11 | 41 | 23.1 | 2.2 | 3.1 | 94.6 | 606 | 33 | 32 | 8.2 | 1.51 | 1
2008/10 | 1722003 | 4.51 | 10.9 | 2 | 27 | 17.6 | 2.2 | 3.1 | 94.6 | 606 | 33 | 32 | 8.2 | 1.51 | 1
2008/11 | 1722003 | 4.89 | 9.2 | 2 | 28 | 10.3 | 2.2 | 3.1 | 94.6 | 606 | 33 | 32 | 8.2 | 1.51 | 1
2008/12 | 1722003 | 5.13 | 23.3 | -3 | 23 | 4.5 | 2.2 | 3.1 | 94.6 | 606 | 33 | 32 | 8.2 | 1.51 | 1
2009/01 | 1722003 | 5.34 | 42.8 | -12.5 | 15.9 | 5.4 | 2.2 | 3.1 | 94.6 | 606 | 33 | 32 | 8.2 | 1.51 | 1
2009/02 | 1722003 | 5.55 | 47.5 | -21.3 | 22.1 | 8.7 | 2.2 | 3.1 | 94.6 | 606 | 33 | 32 | 8.2 | 1.51 | 1
2009/03 | 1722003 | 5.8 | 33.6 | 0 | 22.1 | 14.3 | 2.2 | 3.1 | 94.6 | 606 | 33 | 32 | 8.2 | 1.51 | 1
2009/04 | 1722003 | 5.96 | 100.8 | 1.4 | 32.2 | 14.9 | 2.2 | 3.1 | 94.6 | 606 | 33 | 32 | 8.2 | 1.51 | 1
2009/05 | 1722003 | 5.78 | 22.8 | 15.1 | 33.1 | 22.6 | 2.2 | 3.1 | 94.6 | 606 | 33 | 32 | 8.2 | 1.51 | 1
2009/06 | 1722003 | 5.47 | 14.7 | 15.1 | 36.9 | 26.3 | 2.2 | 3.1 | 94.6 | 606 | 33 | 32 | 8.2 | 1.51 | 1
2009/07 | 1722003 | 5.22 | 0 | 16.5 | 38.5 | 30 | 2.2 | 3.1 | 94.6 | 606 | 33 | 32 | 8.2 | 1.51 | 1
2009/08 | 1722003 | 5.01 | 0 | 16.1 | 40.5 | 27.6 | 2.2 | 3.1 | 94.6 | 606 | 33 | 32 | 8.2 | 1.51 | 1
2009/09 | 1722003 | 4.84 | 0 | 9.4 | 32.1 | 24.3 | 2.2 | 3.1 | 94.6 | 606 | 33 | 32 | 8.2 | 1.51 | 1
2009/10 | 1722003 | 4.97 | 0 | -0.5 | 31.1 | 17.1 | 2.2 | 3.1 | 94.6 | 606 | 33 | 32 | 8.2 | 1.51 | 1
2009/11 | 1722003 | 5.22 | 17.5 | -0.9 | 23.1 | 11.8 | 2.2 | 3.1 | 94.6 | 606 | 33 | 32 | 8.2 | 1.51 | 1
2009/12 | 1722003 | 5.42 | 62.8 | -8.4 | 14.1 | 7.8 | 2.2 | 3.1 | 94.6 | 606 | 33 | 32 | 8.2 | 1.51 | 1
2010/01 | 1722003 | 5.58 | 31.2 | -11.4 | 19.3 | 5.6 | 2.2 | 3.1 | 94.6 | 606 | 33 | 32 | 8.2 | 1.51 | 1
2010/02 | 1722003 | 5.66 | 109.8 | -1.1 | 19.7 | 7.7 | 2.2 | 3.1 | 94.6 | 606 | 33 | 32 | 8.2 | 1.51 | 1
2010/03 | 1722003 | 5.08 | 49.6 | -4.9 | 23.6 | 12.5 | 2.2 | 3.1 | 94.6 | 606 | 33 | 32 | 8.2 | 1.51 | 1
2010/04 | 1722003 | 4.69 | 34 | 7.9 | 27.3 | 21.4 | 2.2 | 3.1 | 94.6 | 606 | 33 | 32 | 8.2 | 1.51 | 1
2010/05 | 1722003 | 4.52 | 26.7 | 10.3 | 32.9 | 23.1 | 2.2 | 3.1 | 94.6 | 606 | 33 | 32 | 8.2 | 1.51 | 1
2010/06 | 1722003 | 4.24 | 10 | 12.3 | 38.6 | 29.1 | 2.2 | 3.1 | 94.6 | 606 | 33 | 32 | 8.2 | 1.51 | 1
2010/07 | 1722003 | 4.01 | 0 | 15.7 | 41.8 | 31.2 | 2.2 | 3.1 | 94.6 | 606 | 33 | 32 | 8.2 | 1.51 | 1
2010/08 | 1722003 | 3.81 | 0 | 20.8 | 38.6 | 28.9 | 2.2 | 3.1 | 94.6 | 606 | 33 | 32 | 8.2 | 1.51 | 1
2010/09 | 1722003 | 4.06 | 4.6 | 11.3 | 35.1 | 23.7 | 2.2 | 3.1 | 94.6 | 606 | 33 | 32 | 8.2 | 1.51 | 1
2010/10 | 1722003 | 4.38 | 1.4 | 0.7 | 33.8 | 20.5 | 2.2 | 3.1 | 94.6 | 606 | 33 | 32 | 8.2 | 1.51 | 1
2010/11 | 1722003 | 4.59 | 8.7 | 0.8 | 28.6 | 12 | 2.2 | 3.1 | 94.6 | 606 | 33 | 32 | 8.2 | 1.51 | 1
2010/12 | 1722003 | 4.78 | 0 | -4.7 | 22.6 | 7.6 | 2.2 | 3.1 | 94.6 | 606 | 33 | 32 | 8.2 | 1.51 | 1
2011/01 | 1722003 | 4.9 | 30.8 | -3.1 | 14.6 | 5.5 | 2.2 | 3.1 | 94.6 | 606 | 33 | 32 | 8.2 | 1.51 | 1
2011/02 | 1722003 | 5.02 | 91.6 | -10.7 | 12.3 | 6.7 | 2.2 | 3.1 | 94.6 | 606 | 33 | 32 | 8.2 | 1.51 | 1
2011/03 | 1722003 | 5.01 | 50 | 0.7 | 25.7 | 12.7 | 2.2 | 3.1 | 94.6 | 606 | 33 | 32 | 8.2 | 1.51 | 1
2011/04 | 1722003 | 4.74 | 14.1 | 5.6 | 33.1 | 20.7 | 2.2 | 3.1 | 94.6 | 606 | 33 | 32 | 8.2 | 1.51 | 1
2011/05 | 1722003 | 4.6 | 12.7 | 14.2 | 35.1 | 27.1 | 2.2 | 3.1 | 94.6 | 606 | 33 | 32 | 8.2 | 1.51 | 1
2011/06 | 1722003 | 4.67 | 4.2 | 14.6 | 37.1 | 30.8 | 2.2 | 3.1 | 94.6 | 606 | 33 | 32 | 8.2 | 1.51 | 1
2011/07 | 1722003 | 4.73 | 0 | 17.3 | 39.5 | 30.7 | 2.2 | 3.1 | 94.6 | 606 | 33 | 32 | 8.2 | 1.51 | 1
2011/08 | 1722003 | 4.87 | 0 | 11.7 | 37 | 30.2 | 2.2 | 3.1 | 94.6 | 606 | 33 | 32 | 8.2 | 1.51 | 1
2011/09 | 1722003 | 5.51 | 0 | 5 | 33.6 | 25 | 2.2 | 3.1 | 94.6 | 606 | 33 | 32 | 8.2 | 1.51 | 1
2011/10 | 1722003 | 6.14 | 56.6 | 3.1 | 32.4 | 18.7 | 2.2 | 3.1 | 94.6 | 606 | 33 | 32 | 8.2 | 1.51 | 1
2011/11 | 1722003 | 6.29 | 146.5 | 4.3 | 25.4 | 9.5 | 2.2 | 3.1 | 94.6 | 606 | 33 | 32 | 8.2 | 1.51 | 1
2011/12 | 1722003 | 6.42 | 42 | -8.1 | 12.3 | 3.5 | 2.2 | 3.1 | 94.6 | 606 | 33 | 32 | 8.2 | 1.51 | 1
2012/01 | 1722003 | 6.54 | 56.7 | -7 | 15.6 | 3.6 | 2.2 | 3.1 | 94.6 | 606 | 33 | 32 | 8.2 | 1.51 | 1
2012/02 | 1722003 | 6.66 | 66.8 | 0.2 | 24.5 | 2.7 | 2.2 | 3.1 | 94.6 | 606 | 33 | 32 | 8.2 | 1.51 | 1
2012/03 | 1722003 | 6.7 | 98.3 | -4 | 28.1 | 10.3 | 2.2 | 3.1 | 94.6 | 606 | 33 | 32 | 8.2 | 1.51 | 1
2012/04 | 1722003 | 6.42 | 34.2 | 7.9 | 34.3 | 21.3 | 2.2 | 3.1 | 94.6 | 606 | 33 | 32 | 8.2 | 1.51 | 1
2012/05 | 1722003 | 6.15 | 27.1 | 11.2 | 34.4 | 23.9 | 2.2 | 3.1 | 94.6 | 606 | 33 | 32 | 8.2 | 1.51 | 1
2012/06 | 1722003 | 5.89 | 2 | 20.9 | 36.8 | 28.6 | 2.2 | 3.1 | 94.6 | 606 | 33 | 32 | 8.2 | 1.51 | 1
2012/07 | 1722003 | 5.62 | 0 | 15.7 | 38.6 | 29.2 | 2.2 | 3.1 | 94.6 | 606 | 33 | 32 | 8.2 | 1.51 | 1
2012/08 | 1722003 | 5.31 | 0 | 17.2 | 33.4 | 28.3 | 2.2 | 3.1 | 94.6 | 606 | 33 | 32 | 8.2 | 1.51 | 1
2012/09 | 1722003 | 4.96 | 0 | 13.3 | 33.2 | 22.5 | 2.2 | 3.1 | 94.6 | 606 | 33 | 32 | 8.2 | 1.51 | 1
2012/10 | 1722003 | 5.03 | 2.8 | 7.1 | 33.3 | 17 | 2.2 | 3.1 | 94.6 | 606 | 33 | 32 | 8.2 | 1.51 | 1
2012/11 | 1722003 | 5.19 | 22.5 | 1.1 | 25.1 | 10.9 | 2.2 | 3.1 | 94.6 | 606 | 33 | 32 | 8.2 | 1.51 | 1
2012/12 | 1722003 | 5.35 | 41.1 | -9 | 22.5 | 4.8 | 2.2 | 3.1 | 94.6 | 606 | 33 | 32 | 8.2 | 1.51 | 1
2013/01 | 1722003 | 5.51 | 28.6 | -5.1 | 19.3 | 5.1 | 2.2 | 3.1 | 94.6 | 606 | 33 | 32 | 8.2 | 1.51 | 1
2013/02 | 1722003 | 5.64 | 66.2 | -1.8 | 23.1 | 8.5 | 2.2 | 3.1 | 94.6 | 606 | 33 | 32 | 8.2 | 1.51 | 1
2013/03 | 1722003 | 5.75 | 59.8 | -1.7 | 24.4 | 13.3 | 2.2 | 3.1 | 94.6 | 606 | 33 | 32 | 8.2 | 1.51 | 1
2013/04 | 1722003 | 5.4 | 95.1 | 2.6 | 29.5 | 16.5 | 2.2 | 3.1 | 94.6 | 606 | 33 | 32 | 8.2 | 1.51 | 1
2013/05 | 1722003 | 5.64 | 10.0 | 12.1 | 36.3 | 23.2 | 2.2 | 3.1 | 94.6 | 606 | 33 | 32 | 8.2 | 1.51 | 1
2013/06 | 1722003 | 5.03 | 0 | 17.7 | 39.4 | 29.4 | 2.2 | 3.1 | 94.6 | 606 | 33 | 32 | 8.2 | 1.51 | 1
2013/07 | 1722003 | 4.69 | 3.0 | 19.9 | 38.1 | 29.7 | 2.2 | 3.1 | 94.6 | 606 | 33 | 32 | 8.2 | 1.51 | 1
2013/08 | 1722003 | 4.35 | 0 | 16.3 | 37.5 | 27.7 | 2.2 | 3.1 | 94.6 | 606 | 33 | 32 | 8.2 | 1.51 | 1
2013/09 | 1722003 | 4.08 | 0 | 12.3 | 32.2 | 24.4 | 2.2 | 3.1 | 94.6 | 606 | 33 | 32 | 8.2 | 1.51 | 1
2013/10 | 1722003 | 4.12 | 19.6 | 4.5 | 32.2 | 16.4 | 2.2 | 3.1 | 94.6 | 606 | 33 | 32 | 8.2 | 1.51 | 1
2013/11 | 1722003 | 4.31 | 10.8 | -1.1 | 27.9 | 10.6 | 2.2 | 3.1 | 94.6 | 606 | 33 | 32 | 8.2 | 1.51 | 1
2013/12 | 1722003 | 5.69 | 91.7 | -15.5 | 17.3 | 5.2 | 2.2 | 3.1 | 94.6 | 606 | 33 | 32 | 8.2 | 1.51 | 1
2014/01 | 1722003 | 5.8 | 35.8 | -0.2 | 22.5 | 4.9 | 2.2 | 3.1 | 94.6 | 606 | 33 | 32 | 8.2 | 1.51 | 1
2014/02 | 1722003 | 6 | 44.3 | -1 | 23.7 | 0.3 | 2.2 | 3.1 | 94.6 | 606 | 33 | 32 | 8.2 | 1.51 | 1
2014/03 | 1722003 | 6.03 | 74.5 | -6 | 23.5 | 10.7 | 2.2 | 3.1 | 94.6 | 606 | 33 | 32 | 8.2 | 1.51 | 1
2014/04 | 1722003 | 6.06 | 67.6 | 6.3 | 30 | 17.3 | 2.2 | 3.1 | 94.6 | 606 | 33 | 32 | 8.2 | 1.51 | 1
2014/05 | 1722003 | 4.57 | 15.7 | 13.3 | 34.7 | 24.5 | 2.2 | 3.1 | 94.6 | 606 | 33 | 32 | 8.2 | 1.51 | 1
2014/06 | 1722003 | 4.51 | 0 | 15.7 | 37 | 28.5 | 2.2 | 3.1 | 94.6 | 606 | 33 | 32 | 8.2 | 1.51 | 1
2014/07 | 1722003 | 4.57 | 0 | 13.2 | 39 | 28.9 | 2.2 | 3.1 | 94.6 | 606 | 33 | 32 | 8.2 | 1.51 | 1
2014/08 | 1722003 | 4.63 | 0 | 18.5 | 37.2 | 27.4 | 2.2 | 3.1 | 94.6 | 606 | 33 | 32 | 8.2 | 1.51 | 1
2014/09 | 1722003 | 4.66 | 0 | 14 | 32.9 | 24.4 | 2.2 | 3.1 | 94.6 | 606 | 33 | 32 | 8.2 | 1.51 | 1
2014/10 | 1722003 | 4.72 | 47.2 | -3.6 | 30.7 | 16.4 | 2.2 | 3.1 | 94.6 | 606 | 33 | 32 | 8.2 | 1.51 | 1
2014/11 | 1722003 | 4.79 | 37.2 | -8.2 | 28.3 | 10.6 | 2.2 | 3.1 | 94.6 | 606 | 33 | 32 | 8.2 | 1.51 | 1
2014/12 | 1722003 | 4.85 | 18.6 | -14.9 | 24.9 | 5.2 | 2.2 | 3.1 | 94.6 | 606 | 33 | 32 | 8.2 | 1.51 | 1
2015/01 | 1722003 | 4.91 | 29.1 | -6.5 | 15.3 | 3,6 | 2.2 | 3.1 | 94.6 | 606 | 33 | 32 | 8.2 | 1.51 | 1
2015/02 | 1722003 | 4.86 | 37.7 | -6.3 | 21.8 | 2,6 | 2.2 | 3.1 | 94.6 | 606 | 33 | 32 | 8.2 | 1.51 | 1
2015/03 | 1722003 | 4.71 | 34.4 | -1.5 | 26.1 | 10,5 | 2.2 | 3.1 | 94.6 | 606 | 33 | 32 | 8.2 | 1.51 | 1
2015/04 | 1722003 | 4.54 | 24.6 | 2.3 | 35.2 | 21,3 | 2.2 | 3.1 | 94.6 | 606 | 33 | 32 | 8.2 | 1.51 | 1
2015/05 | 1722003 | 5.11 | 4.2 | 7.3 | 34.5 | 23,8 | 2.2 | 3.1 | 94.6 | 606 | 33 | 32 | 8.2 | 1.51 | 1
2015/06 | 1722003 | 5.59 | 0 | 17.4 | 41.8 | 28,7 | 2.2 | 3.1 | 94.6 | 606 | 33 | 32 | 8.2 | 1.51 | 1
2015/07 | 1722003 | 4.48 | 0 | 12.9 | 39.9 | 25,2 | 2.2 | 3.1 | 94.6 | 606 | 33 | 32 | 8.2 | 1.51 | 1
2015/08 | 1722003 | 4.44 | 0 | 18.2 | 36.8 | 28,4 | 2.2 | 3.1 | 94.6 | 606 | 33 | 32 | 8.2 | 1.51 | 1
2015/09 | 1722003 | 4.47 | 0 | 10.9 | 36.3 | 22,4 | 2.2 | 3.1 | 94.6 | 606 | 33 | 32 | 8.2 | 1.51 | 1
2015/10 | 1722003 | 4.55 | 38.8 | 5.6 | 28.6 | 17,0 | 2.2 | 3.1 | 94.6 | 606 | 33 | 32 | 8.2 | 1.51 | 1
2015/11 | 1722003 | 4.64 | 65.5 | 3.3 | 29.1 | 11,1 | 2.2 | 3.1 | 94.6 | 606 | 33 | 32 | 8.2 | 1.51 | 1
2015/12 | 1722003 | 4.84 | 30.2 | -0.6 | 22.6 | 4,9 | 2.2 | 3.1 | 94.6 | 606 | 33 | 32 | 8.2 | 1.51 | 1
2016/01 | 1722003 | 4.86 | 50.3 | -6 | 13.1 | 5,0 | 2.2 | 3.1 | 94.6 | 606 | 33 | 32 | 8.2 | 1.51 | 1
2016/02 | 1722003 | 4.78 | 21 | -6.8 | 14.2 | 8,6 | 2.2 | 3.1 | 94.6 | 606 | 33 | 32 | 8.2 | 1.51 | 1
2016/03 | 1722003 | 4.8 | 69.1 | 0.5 | 27.1 | 13,3 | 2.2 | 3.1 | 94.6 | 606 | 33 | 32 | 8.2 | 1.51 | 1
2016/04 | 1722003 | 4.69 | 42.6 | -3.6 | 27.7 | 16,5 | 2.2 | 3.1 | 94.6 | 606 | 33 | 32 | 8.2 | 1.51 | 1
2016/05 | 1722003 | 4.59 | 28.8 | 5.3 | 36.3 | 23,2 | 2.2 | 3.1 | 94.6 | 606 | 33 | 32 | 8.2 | 1.51 | 1
2016/06 | 1722003 | 4.53 | 1.2 | 16.7 | 32.6 | 29,5 | 2.2 | 3.1 | 94.6 | 606 | 33 | 32 | 8.2 | 1.51 | 1
2016/07 | 1722003 | 4.53 | 1 | 12.2 | 37.5 | 29,7 | 2.2 | 3.1 | 94.6 | 606 | 33 | 32 | 8.2 | 1.51 | 1
2016/08 | 1722003 | 4.62 | 0 | 18.9 | 36.6 | 27,7 | 2.2 | 3.1 | 94.6 | 606 | 33 | 32 | 8.2 | 1.51 | 1
2016/09 | 1722003 | 4.72 | 0 | 12.3 | 36.5 | 24,4 | 2.2 | 3.1 | 94.6 | 606 | 33 | 32 | 8.2 | 1.51 | 1
2016/10 | 1722003 | 4.81 | 1.8 | 4.9 | 34 | 16,5 | 2.2 | 3.1 | 94.6 | 606 | 33 | 32 | 8.2 | 1.51 | 1
2016/11 | 1722003 | 4.91 | 35.7 | 2.1 | 24.2 | 10,9 | 2.2 | 3.1 | 94.6 | 606 | 33 | 32 | 8.2 | 1.51 | 1
2016/12 | 1722003 | 4.95 | 59.6 | 0.7 | 24.5 | 5,1 | 2.2 | 3.1 | 94.6 | 606 | 33 | 32 | 8.2 | 1.51 | 1
2017/01 | 1722003 | 6.79 | 53.7 | -6.9 | 16.9 | 5 | 2.2 | 3.1 | 94.6 | 606 | 33 | 32 | 8.2 | 1.51 | 1
2017/02 | 1722003 | 6.82 | 83.4 | -8.1 | 19.2 | 5,9 | 2.2 | 3.1 | 94.6 | 606 | 33 | 32 | 8.2 | 1.51 | 1
2017/03 | 1722003 | 6.62 | 41.8 | -0.3 | 26.8 | 12,1 | 2.2 | 3.1 | 94.6 | 606 | 33 | 32 | 8.2 | 1.51 | 1
2017/04 | 1722003 | 6.09 | 61.8 | 7.5 | 32.7 | 17,4 | 2.2 | 3.1 | 94.6 | 606 | 33 | 32 | 8.2 | 1.51 | 1
2017/05 | 1722003 | 5.68 | 7 | 15.1 | 38.7 | 26 | 2.2 | 3.1 | 94.6 | 606 | 33 | 32 | 8.2 | 1.51 | 1
2017/06 | 1722003 | 4.93 | 0 | 17.1 | 41.1 | 29,6 | 2.2 | 3.1 | 94.6 | 606 | 33 | 32 | 8.2 | 1.51 | 1
2017/07 | 1722003 | 4.31 | 0 | 17.2 | 44 | 30,3 | 2.2 | 3.1 | 94.6 | 606 | 33 | 32 | 8.2 | 1.51 | 1
2017/08 | 1722003 | 4.58 | 0 | 17.4 | 40.1 | 26,8 | 2.2 | 3.1 | 94.6 | 606 | 33 | 32 | 8.2 | 1.51 | 1
2017/09 | 1722003 | 4.68 | 0 | 12.4 | 35.9 | 23,2 | 2.2 | 3.1 | 94.6 | 606 | 33 | 32 | 8.2 | 1.51 | 1
2017/10 | 1722003 | 4.8 | 0 | 4.7 | 32 | 17,2 | 2.2 | 3.1 | 94.6 | 606 | 33 | 32 | 8.2 | 1.51 | 1
2017/11 | 1722003 | 4.88 | 15.9 | 1 | 31.6 | 12,4 | 2.2 | 3.1 | 94.6 | 606 | 33 | 32 | 8.2 | 1.51 | 1
2017/12 | 1722003 | 4.89 | 1.6 | -14.1 | 25.1 | 7,3 | 2.2 | 3.1 | 94.6 | 606 | 33 | 32 | 8.2 | 1.51 | 1
2018/01 | 1722003 | 5.03 | 12.3 | -10.3 | 16.1 | 6,08 | 2.2 | 3.1 | 94.6 | 606 | 33 | 32 | 8.2 | 1.51 | 1
2018/02 | 1722003 | 4.97 | 46.7 | -9.5 | 22.6 | 8,0 | 2.2 | 3.1 | 94.6 | 606 | 33 | 32 | 8.2 | 1.51 | 1
2018/03 | 1722003 | 4.95 | 50.8 | -0.1 | 26.7 | 16,19 | 2.2 | 3.1 | 94.6 | 606 | 33 | 32 | 8.2 | 1.51 | 1
2018/04 | 1722003 | 4.7 | 27.3 | 8.7 | 32.1 | 19,3 | 2.2 | 3.1 | 94.6 | 606 | 33 | 32 | 8.2 | 1.51 | 1
2018/05 | 1722003 | 4.36 | 41.2 | 2.2 | 35.6 | 26,8 | 2.2 | 3.1 | 94.6 | 606 | 33 | 32 | 8.2 | 1.51 | 1
2018/06 | 1722003 | 4.42 | 0 | 12.7 | 40.1 | 31,1 | 2.2 | 3.1 | 94.6 | 606 | 33 | 32 | 8.2 | 1.51 | 1
2018/07 | 1722003 | 4.43 | 0 | 15.8 | 39.9 | 32,4 | 2.2 | 3.1 | 94.6 | 606 | 33 | 32 | 8.2 | 1.51 | 1
2018/08 | 1722003 | 4.24 | 0 | 16.7 | 37.7 | 26,90 | 2.2 | 3.1 | 94.6 | 606 | 33 | 32 | 8.2 | 1.51 | 1
2018/09 | 1722003 | 4.69 | 1.8 | 10.8 | 37.1 | 22,40 | 2.2 | 3.1 | 94.6 | 606 | 33 | 32 | 8.2 | 1.51 | 1
2018/10 | 1722003 | 4.72 | 25.4 | 1 | 35 | 14,86 | 2.2 | 3.1 | 94.6 | 606 | 33 | 32 | 8.2 | 1.51 | 1
2018/11 | 1722003 | 4.8 | 33 | 3.2 | 25.5 | 9,29 | 2.2 | 3.1 | 94.6 | 606 | 33 | 32 | 8.2 | 1.51 | 1
2018/12 | 1722003 | 4.87 | 22.7 | -1.3 | 18.1 | 8,17 | 2.2 | 3.1 | 94.6 | 606 | 33 | 32 | 8.2 | 1.51 | 1
2019/01 | 1722003 | 4.82 | 65.3 | -3 | 19.1 | 6,97 | 2.2 | 3.1 | 94.6 | 606 | 33 | 32 | 8.2 | 1.51 | 1
2019/02 | 1722003 | 4.7 | 73.4 | -1.3 | 22.6 | 7,33 | 2.2 | 3.1 | 94.6 | 606 | 33 | 32 | 8.2 | 1.51 | 1
2019/03 | 1722003 | 4.48 | 39 | -0.9 | 23.3 | 14,44 | 2.2 | 3.1 | 94.6 | 606 | 33 | 32 | 8.2 | 1.51 | 1
2019/04 | 1722003 | 4.64 | 105.3 | 8.6 | 38.6 | 20,1 | 2.2 | 3.1 | 94.6 | 606 | 33 | 32 | 8.2 | 1.51 | 1
2019/05 | 1722003 | 4.61 | 5.5 | 6.9 | 32.1 | 27,6 | 2.2 | 3.1 | 94.6 | 606 | 33 | 32 | 8.2 | 1.51 | 1
2019/06 | 1722003 | 3.71 | 30.8 | 17.3 | 38.8 | 30,8 | 2.2 | 3.1 | 94.6 | 606 | 33 | 32 | 8.2 | 1.51 | 1
2019/07 | 1722003 | 4.16 | 0 | 19.8 | 40.6 | 31,6 | 2.2 | 3.1 | 94.6 | 606 | 33 | 32 | 8.2 | 1.51 | 1
2019/08 | 1722003 | 4.33 | 0 | 16.9 | 39.1 | 27,55 | 2.2 | 3.1 | 94.6 | 606 | 33 | 32 | 8.2 | 1.51 | 1
2019/09 | 1722003 | 4.29 | 0 | 13.3 | 38.7 | 23,48 | 2.2 | 3.1 | 94.6 | 606 | 33 | 32 | 8.2 | 1.51 | 1
2019/10 | 1722003 | 4.53 | 8.6 | 4.9 | 31.9 | 17,95 | 2.2 | 3.1 | 94.6 | 606 | 33 | 32 | 8.2 | 1.51 | 1
2019/11 | 1722003 | 4.6 | 41.8 | -3.1 | 29.6 | 8,27 | 2.2 | 3.1 | 94.6 | 606 | 33 | 32 | 8.2 | 1.51 | 1
2019/12 | 1722003 | 4.68 | 16.6 | -0.9 | 23.4 | 8,80 | 2.2 | 3.1 | 94.6 | 606 | 33 | 32 | 8.2 | 1.51 | 1
2020/01 | 1722003 | 5.18 | 49.6 | -7 | 19.6 | 4,50 | 2.2 | 3.1 | 94.6 | 606 | 33 | 32 | 8.2 | 1.51 | 1
2020/02 | 1722003 | 5.03 | 51.4 | -4.4 | 24.6 | 9,67 | 2.2 | 3.1 | 94.6 | 606 | 33 | 32 | 8.2 | 1.51 | 1
2020/03 | 1722003 | 5.14 | 47.2 | 0.1 | 22.6 | 13,36 | 2.2 | 3.1 | 94.6 | 606 | 33 | 32 | 8.2 | 1.51 | 1
2020/04 | 1722003 | 5.26 | 115.2 | 5.1 | 37.6 | 19,8 | 2.2 | 3.1 | 94.6 | 606 | 33 | 32 | 8.2 | 1.51 | 1
2020/05 | 1722003 | 5.21 | 74 | 6.9 | 36.5 | 27,3 | 2.2 | 3.1 | 94.6 | 606 | 33 | 32 | 8.2 | 1.51 | 1
2020/06 | 1722003 | 4.23 | 0 | 18.4 | 39 | 30,5 | 2.2 | 3.1 | 94.6 | 606 | 33 | 32 | 8.2 | 1.51 | 1
2020/07 | 1722003 | 4.56 | 0 | 17.3 | 43.6 | 32,7 | 2.2 | 3.1 | 94.6 | 606 | 33 | 32 | 8.2 | 1.51 | 1
2020/08 | 1722003 | 4.86 | 2 | 12.5 | 36.6 | 27,45 | 2.2 | 3.1 | 94.6 | 606 | 33 | 32 | 8.2 | 1.51 | 1
2020/09 | 1722003 | 4.98 | 0 | 12.6 | 35.1 | 21,47 | 2.2 | 3.1 | 94.6 | 606 | 33 | 32 | 8.2 | 1.51 | 1
2020/10 | 1722003 | 5.04 | 2.2 | 2.9 | 34.1 | 14,54 | 2.2 | 3.1 | 94.6 | 606 | 33 | 32 | 8.2 | 1.51 | 1
2020/11 | 1722003 | 4.91 | 44.9 | -0.3 | 25 | 8,14 | 2.2 | 3.1 | 94.6 | 606 | 33 | 32 | 8.2 | 1.51 | 1
2020/12 | 1722003 | 6.52 | 50.1 | -3.5 | 20.1 | 1,90 | 2.2 | 3.1 | 94.6 | 606 | 33 | 32 | 8.2 | 1.51 | 1
2021/01 | 1722003 | 6.42 | 25 | -1.6 | 22 | 3.7 | 2.2 | 3.1 | 94.6 | 606 | 33 | 32 | 8.2 | 1.51 | 1
2021/02 | 1722003 | 6.45 | 11 | -3.2 | 17.5 | 11.3 | 2.2 | 3.1 | 94.6 | 606 | 33 | 32 | 8.2 | 1.51 | 1
2021/03 | 1722003 | 6.49 | 64 | 1.3 | 27.7 | 12.4 | 2.2 | 3.1 | 94.6 | 606 | 33 | 32 | 8.2 | 1.51 | 1
2021/04 | 1722003 | 6.41 | 14 | -3.7 | 34.9 | 19 | 2.2 | 3.1 | 94.6 | 606 | 33 | 32 | 8.2 | 1.51 | 1
2021/05 | 1722003 | 6.3 | 41 | 12.1 | 36.9 | 24.7 | 2.2 | 3.1 | 94.6 | 606 | 33 | 32 | 8.2 | 1.51 | 1
2021/06 | 1722003 | 6.25 | 12 | 18.9 | 42.7 | 30.1 | 2.2 | 3.1 | 94.6 | 606 | 33 | 32 | 8.2 | 1.51 | 1
2021/07 | 1722003 | 7.25 | 0 | 20.5 | 40.3 | 31.1 | 2.2 | 3.1 | 94.6 | 606 | 33 | 32 | 8.2 | 1.51 | 1
2021/08 | 1722003 | 6.45 | 0 | 20.1 | 48 | 28 | 2.2 | 3.1 | 94.6 | 606 | 33 | 32 | 8.2 | 1.51 | 1
2021/09 | 1722003 | 6.62 | 0 | 7.1 | 33.6 | 24.5 | 2.2 | 3.1 | 94.6 | 606 | 33 | 32 | 8.2 | 1.51 | 1
2021/10 | 1722003 | 6.71 | 32 | 0.6 | 31 | 14.5 | 2.2 | 3.1 | 94.6 | 606 | 33 | 32 | 8.2 | 1.51 | 1
2021/11 | 1722003 | 6.8 | 32 | 7.6 | 28.3 | 8.5 | 2.2 | 3.1 | 94.6 | 606 | 33 | 32 | 8.2 | 1.51 | 1
2021/12 | 1722003 | 6.78 | 21 | -6.9 | 20.9 | 8.8 | 2.2 | 3.1 | 94.6 | 606 | 33 | 32 | 8.2 | 1.51 | 1
2000/01 | 1722005 | 4.36 | 53.9 | -10.4 | 12 | 6.5 | 2.2 | 3.1 | 94.6 | 606 | 33 | 32 | 8.2 | 1.51 | 1
2000/02 | 1722005 | 6.22 | 90.1 | -4 | 21 | 6.5 | 2.2 | 3.1 | 94.6 | 606 | 33 | 32 | 8.2 | 1.51 | 1
2000/03 | 1722005 | 6.29 | 33 | 2 | 22 | 13.4 | 2.2 | 3.1 | 94.6 | 606 | 33 | 32 | 8.2 | 1.51 | 1
2000/04 | 1722005 | 6.34 | 60.5 | 1 | 31 | 21.3 | 2.2 | 3.1 | 94.6 | 606 | 33 | 32 | 8.2 | 1.51 | 1
2000/05 | 1722005 | 6.27 | 28.7 | 6 | 33 | 26.4 | 2.2 | 3.1 | 94.6 | 606 | 33 | 32 | 8.2 | 1.51 | 1
2000/06 | 1722005 | 5.95 | 34.7 | 20 | 39 | 27.7 | 2.2 | 3.1 | 94.6 | 606 | 33 | 32 | 8.2 | 1.51 | 1
2000/07 | 1722005 | 5.73 | 5.1 | 17 | 40 | 28.4 | 2.2 | 3.1 | 94.6 | 606 | 33 | 32 | 8.2 | 1.51 | 1
2000/08 | 1722005 | 5.57 | 2.6 | 13.4 | 39 | 28.3 | 2.2 | 3.1 | 94.6 | 606 | 33 | 32 | 8.2 | 1.51 | 1
2000/09 | 1722005 | 5.42 | 0 | 3.8 | 33 | 24 | 2.2 | 3.1 | 94.6 | 606 | 33 | 32 | 8.2 | 1.51 | 1
2000/10 | 1722005 | 5.25 | 8.2 | 6 | 31 | 16.5 | 2.2 | 3.1 | 94.6 | 606 | 33 | 32 | 8.2 | 1.51 | 1
2000/11 | 1722005 | 5.33 | 24.8 | 0 | 28 | 9 | 2.2 | 3.1 | 94.6 | 606 | 33 | 32 | 8.2 | 1.51 | 1
2000/12 | 1722005 | 5.48 | 28.6 | -5.9 | 18 | 8.5 | 2.2 | 3.1 | 94.6 | 606 | 33 | 32 | 8.2 | 1.51 | 1
2001/01 | 1722005 | 5.67 | 30.8 | -7 | 12 | 3.9 | 2.2 | 3.1 | 94.6 | 606 | 33 | 32 | 8.2 | 1.51 | 1
2001/02 | 1722005 | 5.82 | 91.6 | -9 | 17 | 8 | 2.2 | 3.1 | 94.6 | 606 | 33 | 32 | 8.2 | 1.51 | 1
2001/03 | 1722005 | 5.93 | 50 | -2 | 35 | 14 | 2.2 | 3.1 | 94.6 | 606 | 33 | 32 | 8.2 | 1.51 | 1
2001/04 | 1722005 | 6.04 | 14.1 | -1 | 29 | 20.9 | 2.2 | 3.1 | 94.6 | 606 | 33 | 32 | 8.2 | 1.51 | 1
2001/05 | 1722005 | 6.03 | 12.7 | 10 | 35 | 27.4 | 2.2 | 3.1 | 94.6 | 606 | 33 | 32 | 8.2 | 1.51 | 1
2001/06 | 1722005 | 5.83 | 4.2 | 13 | 37 | 29.2 | 2.2 | 3.1 | 94.6 | 606 | 33 | 32 | 8.2 | 1.51 | 1
2001/07 | 1722005 | 5.56 | 0 | 10 | 40 | 28.7 | 2.2 | 3.1 | 94.6 | 606 | 33 | 32 | 8.2 | 1.51 | 1
2001/08 | 1722005 | 5.46 | 0 | 14 | 35 | 27.3 | 2.2 | 3.1 | 94.6 | 606 | 33 | 32 | 8.2 | 1.51 | 1
2001/09 | 1722005 | 5.32 | 0 | 12 | 35 | 22.2 | 2.2 | 3.1 | 94.6 | 606 | 33 | 32 | 8.2 | 1.51 | 1
2001/10 | 1722005 | 5.21 | 56.6 | 8 | 28 | 17.6 | 2.2 | 3.1 | 94.6 | 606 | 33 | 32 | 8.2 | 1.51 | 1
2001/11 | 1722005 | 5.36 | 46.5 | 1 | 27 | 13.4 | 2.2 | 3.1 | 94.6 | 606 | 33 | 32 | 8.2 | 1.51 | 1
2001/12 | 1722005 | 5.48 | 42 | -6 | 13 | 8.9 | 2.2 | 3.1 | 94.6 | 606 | 33 | 32 | 8.2 | 1.51 | 1
2002/01 | 1722005 | 5.52 | 0.2 | -6.2 | 18 | 7 | 2.2 | 3.1 | 94.6 | 606 | 33 | 32 | 8.2 | 1.51 | 1
2002/02 | 1722005 | 5.69 | 45 | -15 | 28.6 | 8 | 2.2 | 3.1 | 94.6 | 606 | 33 | 32 | 8.2 | 1.51 | 1
2002/03 | 1722005 | 5.92 | 46 | -6.5 | 26 | 14.5 | 2.2 | 3.1 | 94.6 | 606 | 33 | 32 | 8.2 | 1.51 | 1
2002/04 | 1722005 | 6.02 | 10 | 3 | 30 | 18.3 | 2.2 | 3.1 | 94.6 | 606 | 33 | 32 | 8.2 | 1.51 | 1
2002/05 | 1722005 | 5.86 | 0.1 | 10 | 34 | 22.6 | 2.2 | 3.1 | 94.6 | 606 | 33 | 32 | 8.2 | 1.51 | 1
2002/06 | 1722005 | 5.71 | 0.1 | 13 | 40 | 28.4 | 2.2 | 3.1 | 94.6 | 606 | 33 | 32 | 8.2 | 1.51 | 1
2002/07 | 1722005 | 4.85 | 0 | 19 | 41 | 29.5 | 2.2 | 3.1 | 94.6 | 606 | 33 | 32 | 8.2 | 1.51 | 1
2002/08 | 1722005 | 4.69 | 0 | 17 | 40 | 29.1 | 2.2 | 3.1 | 94.6 | 606 | 33 | 32 | 8.2 | 1.51 | 1
2002/09 | 1722005 | 4.78 | 0 | 12 | 42 | 23.6 | 2.2 | 3.1 | 94.6 | 606 | 33 | 32 | 8.2 | 1.51 | 1
2002/10 | 1722005 | 4.94 | 0 | 3 | 32 | 20.6 | 2.2 | 3.1 | 94.6 | 606 | 33 | 32 | 8.2 | 1.51 | 1
2002/11 | 1722005 | 5.07 | 15 | -9 | 22 | 12.7 | 2.2 | 3.1 | 94.6 | 606 | 33 | 32 | 8.2 | 1.51 | 1
2002/12 | 1722005 | 5.27 | 27 | -8 | 17 | 3.3 | 2.2 | 3.1 | 94.6 | 606 | 33 | 32 | 8.2 | 1.51 | 1
2003/01 | 1722005 | 5.41 | 1 | -9 | 18 | 7.4 | 2.2 | 3.1 | 94.6 | 606 | 33 | 32 | 8.2 | 1.51 | 1
2003/02 | 1722005 | 5.77 | 7 | -12 | 20 | 8.8 | 2.2 | 3.1 | 94.6 | 606 | 33 | 32 | 8.2 | 1.51 | 1
2003/03 | 1722005 | 6.18 | 11 | -1 | 22 | 11 | 2.2 | 3.1 | 94.6 | 606 | 33 | 32 | 8.2 | 1.51 | 1
2003/04 | 1722005 | 6.15 | 43 | 4 | 34 | 17 | 2.2 | 3.1 | 94.6 | 606 | 33 | 32 | 8.2 | 1.51 | 1
2003/05 | 1722005 | 5.5 | 42 | 4 | 34 | 21.1 | 2.2 | 3.1 | 94.6 | 606 | 33 | 32 | 8.2 | 1.51 | 1
2003/06 | 1722005 | 4.99 | 0 | 10 | 38 | 28.1 | 2.2 | 3.1 | 94.6 | 606 | 33 | 32 | 8.2 | 1.51 | 1
2003/07 | 1722005 | 4.8 | 0 | 19 | 40 | 31.2 | 2.2 | 3.1 | 94.6 | 606 | 33 | 32 | 8.2 | 1.51 | 1
2003/08 | 1722005 | 4.93 | 0 | 16 | 38 | 28.7 | 2.2 | 3.1 | 94.6 | 606 | 33 | 32 | 8.2 | 1.51 | 1
2003/09 | 1722005 | 4.66 | 0 | 12 | 46 | 24.6 | 2.2 | 3.1 | 94.6 | 606 | 33 | 32 | 8.2 | 1.51 | 1
2003/10 | 1722005 | 4.62 | 0 | 2 | 30 | 19.5 | 2.2 | 3.1 | 94.6 | 606 | 33 | 32 | 8.2 | 1.51 | 1
2003/11 | 1722005 | 5.01 | 0 | -9 | 24 | 10.6 | 2.2 | 3.1 | 94.6 | 606 | 33 | 32 | 8.2 | 1.51 | 1
2003/12 | 1722005 | 5.03 | 30 | -6 | 21 | 5.6 | 2.2 | 3.1 | 94.6 | 606 | 33 | 32 | 8.2 | 1.51 | 1
2004/01 | 1722005 | 5.07 | 14 | -15 | 13.5 | 7.6 | 2.2 | 3.1 | 94.6 | 606 | 33 | 32 | 8.2 | 1.51 | 1
2004/02 | 1722005 | 5.11 | 32 | -7 | 19 | 11.2 | 2.2 | 3.1 | 94.6 | 606 | 33 | 32 | 8.2 | 1.51 | 1
2004/03 | 1722005 | 5.17 | 27 | 3 | 31 | 13.6 | 2.2 | 3.1 | 94.6 | 606 | 33 | 32 | 8.2 | 1.51 | 1
2004/04 | 1722005 | 5.16 | 8 | 10 | 34 | 17.3 | 2.2 | 3.1 | 94.6 | 606 | 33 | 32 | 8.2 | 1.51 | 1
2004/05 | 1722005 | 5.17 | 4 | 10 | 36 | 24.5 | 2.2 | 3.1 | 94.6 | 606 | 33 | 32 | 8.2 | 1.51 | 1
2004/06 | 1722005 | 5.14 | 0 | 9 | 43 | 28.8 | 2.2 | 3.1 | 94.6 | 606 | 33 | 32 | 8.2 | 1.51 | 1
2004/07 | 1722005 | 5.12 | 0 | 18 | 41 | 28.4 | 2.2 | 3.1 | 94.6 | 606 | 33 | 32 | 8.2 | 1.51 | 1
2004/08 | 1722005 | 5.63 | 0 | 18 | 38 | 27.1 | 2.2 | 3.1 | 94.6 | 606 | 33 | 32 | 8.2 | 1.51 | 1
2004/09 | 1722005 | 5.59 | 0 | 13 | 33 | 23.1 | 2.2 | 3.1 | 94.6 | 606 | 33 | 32 | 8.2 | 1.51 | 1
2004/10 | 1722005 | 5.55 | 25 | -1 | 31 | 15.9 | 2.2 | 3.1 | 94.6 | 606 | 33 | 32 | 8.2 | 1.51 | 1
2004/11 | 1722005 | 5.59 | 54 | -5 | 24 | 14.1 | 2.2 | 3.1 | 94.6 | 606 | 33 | 32 | 8.2 | 1.51 | 1
2004/12 | 1722005 | 5.68 | 17 | -7 | 19 | 7 | 2.2 | 3.1 | 94.6 | 606 | 33 | 32 | 8.2 | 1.51 | 1
2005/01 | 1722005 | 5.69 | 45 | -18 | 16 | 5.1 | 2.2 | 3.1 | 94.6 | 606 | 33 | 32 | 8.2 | 1.51 | 1
2005/02 | 1722005 | 5.61 | 15.5 | -9 | 25 | 3.3 | 2.2 | 3.1 | 94.6 | 606 | 33 | 32 | 8.2 | 1.51 | 1
2005/03 | 1722005 | 5.44 | 37.5 | 1 | 24 | 14.7 | 2.2 | 3.1 | 94.6 | 606 | 33 | 32 | 8.2 | 1.51 | 1
2005/04 | 1722005 | 5.46 | 43.9 | 9 | 33 | 17.4 | 2.2 | 3.1 | 94.6 | 606 | 33 | 32 | 8.2 | 1.51 | 1
2005/05 | 1722005 | 5.21 | 82.7 | 11 | 35 | 21.5 | 2.2 | 3.1 | 94.6 | 606 | 33 | 32 | 8.2 | 1.51 | 1
2005/06 | 1722005 | 5.13 | 11.7 | 8 | 42 | 28.4 | 2.2 | 3.1 | 94.6 | 606 | 33 | 32 | 8.2 | 1.51 | 1
2005/07 | 1722005 | 4.95 | 0 | 18 | 40 | 31.4 | 2.2 | 3.1 | 94.6 | 606 | 33 | 32 | 8.2 | 1.51 | 1
2005/08 | 1722005 | 5.13 | 0 | 15 | 39 | 28.3 | 2.2 | 3.1 | 94.6 | 606 | 33 | 32 | 8.2 | 1.51 | 1
2005/09 | 1722005 | 5.27 | 0 | 11 | 35 | 24.5 | 2.2 | 3.1 | 94.6 | 606 | 33 | 32 | 8.2 | 1.51 | 1
2005/10 | 1722005 | 5.33 | 5 | 4 | 32 | 17.9 | 2.2 | 3.1 | 94.6 | 606 | 33 | 32 | 8.2 | 1.51 | 1
2005/11 | 1722005 | 5.37 | 23 | 0 | 26 | 11.4 | 2.2 | 3.1 | 94.6 | 606 | 33 | 32 | 8.2 | 1.51 | 1
2005/12 | 1722005 | 5.44 | 15.3 | -2 | 24 | 8.1 | 2.2 | 3.1 | 94.6 | 606 | 33 | 32 | 8.2 | 1.51 | 1
2006/01 | 1722005 | 5.32 | 108.7 | -4 | 20 | 8.1 | 2.2 | 3.1 | 94.6 | 606 | 33 | 32 | 8.2 | 1.51 | 1
2006/02 | 1722005 | 5.14 | 53.5 | -5 | 23 | 10.7 | 2.2 | 3.1 | 94.6 | 606 | 33 | 32 | 8.2 | 1.51 | 1
2006/03 | 1722005 | 4.99 | 62.8 | -2.2 | 27 | 14 | 2.2 | 3.1 | 94.6 | 606 | 33 | 32 | 8.2 | 1.51 | 1
2006/04 | 1722005 | 5 | 42.5 | 9 | 33 | 19 | 2.2 | 3.1 | 94.6 | 606 | 33 | 32 | 8.2 | 1.51 | 1
2006/05 | 1722005 | 4.87 | 0 | 10 | 30 | 27.7 | 2.2 | 3.1 | 94.6 | 606 | 33 | 32 | 8.2 | 1.51 | 1
2006/06 | 1722005 | 4.78 | 0 | 14 | 41 | 29.4 | 2.2 | 3.1 | 94.6 | 606 | 33 | 32 | 8.2 | 1.51 | 1
2006/07 | 1722005 | 4.81 | 1 | 17 | 42 | 29.8 | 2.2 | 3.1 | 94.6 | 606 | 33 | 32 | 8.2 | 1.51 | 1
2006/08 | 1722005 | 4.92 | 0 | 12 | 37 | 29.4 | 2.2 | 3.1 | 94.6 | 606 | 33 | 32 | 8.2 | 1.51 | 1
2006/09 | 1722005 | 4.91 | 0 | 12 | 35 | 24.6 | 2.2 | 3.1 | 94.6 | 606 | 33 | 32 | 8.2 | 1.51 | 1
2006/10 | 1722005 | 4.98 | 1.4 | 10 | 35 | 21.3 | 2.2 | 3.1 | 94.6 | 606 | 33 | 32 | 8.2 | 1.51 | 1
2006/11 | 1722005 | 5.07 | 22.7 | -6 | 29 | 11.9 | 2.2 | 3.1 | 94.6 | 606 | 33 | 32 | 8.2 | 1.51 | 1
2006/12 | 1722005 | 5.51 | 72.2 | -7 | 21 | 2.4 | 2.2 | 3.1 | 94.6 | 606 | 33 | 32 | 8.2 | 1.51 | 1
2007/01 | 1722005 | 5.56 | 17.1 | -4.9 | 22 | 4.4 | 2.2 | 3.1 | 94.6 | 606 | 33 | 32 | 8.2 | 1.51 | 1
2007/02 | 1722005 | 5.6 | 9.4 | -11 | 21 | 8.2 | 2.2 | 3.1 | 94.6 | 606 | 33 | 32 | 8.2 | 1.51 | 1
2007/03 | 1722005 | 5.64 | 64.8 | 1 | 28 | 10.7 | 2.2 | 3.1 | 94.6 | 606 | 33 | 32 | 8.2 | 1.51 | 1
2007/04 | 1722005 | 5.67 | 15.1 | 6 | 34 | 21.4 | 2.2 | 3.1 | 94.6 | 606 | 33 | 32 | 8.2 | 1.51 | 1
2007/05 | 1722005 | 5.4 | 11 | 13 | 36 | 24.1 | 2.2 | 3.1 | 94.6 | 606 | 33 | 32 | 8.2 | 1.51 | 1
2007/06 | 1722005 | 5.42 | 11 | 18 | 40 | 29.8 | 2.2 | 3.1 | 94.6 | 606 | 33 | 32 | 8.2 | 1.51 | 1
2007/07 | 1722005 | 5.68 | 0 | 20 | 40 | 30 | 2.2 | 3.1 | 94.6 | 606 | 33 | 32 | 8.2 | 1.51 | 1
2007/08 | 1722005 | 5.76 | 0 | 17 | 42 | 27.8 | 2.2 | 3.1 | 94.6 | 606 | 33 | 32 | 8.2 | 1.51 | 1
2007/09 | 1722005 | 5.6 | 0 | 14 | 37 | 23.1 | 2.2 | 3.1 | 94.6 | 606 | 33 | 32 | 8.2 | 1.51 | 1
2007/10 | 1722005 | 5.65 | 0 | 2 | 32 | 15.1 | 2.2 | 3.1 | 94.6 | 606 | 33 | 32 | 8.2 | 1.51 | 1
2007/11 | 1722005 | 5.68 | 0.06 | 4 | 25 | 12.6 | 2.2 | 3.1 | 94.6 | 606 | 33 | 32 | 8.2 | 1.51 | 1
2007/12 | 1722005 | 5.79 | 69.1 | -7.9 | 25 | 5.8 | 2.2 | 3.1 | 94.6 | 606 | 33 | 32 | 8.2 | 1.51 | 1
2008/01 | 1722005 | 5.87 | 40.3 | -1 | 18 | 6.3 | 2.2 | 3.1 | 94.6 | 606 | 33 | 32 | 8.2 | 1.51 | 1
2008/02 | 1722005 | 6.01 | 35 | -1 | 18 | 2.9 | 2.2 | 3.1 | 94.6 | 606 | 33 | 32 | 8.2 | 1.51 | 1
2008/03 | 1722005 | 6.17 | 19.7 | 4 | 30 | 16.4 | 2.2 | 3.1 | 94.6 | 606 | 33 | 32 | 8.2 | 1.51 | 1
2008/04 | 1722005 | 6.09 | 36.9 | -3 | 33 | 19.9 | 2.2 | 3.1 | 94.6 | 606 | 33 | 32 | 8.2 | 1.51 | 1
2008/05 | 1722005 | 5.89 | 5.1 | 14 | 35 | 25.6 | 2.2 | 3.1 | 94.6 | 606 | 33 | 32 | 8.2 | 1.51 | 1
2008/06 | 1722005 | 5.73 | 0 | 16 | 37 | 30 | 2.2 | 3.1 | 94.6 | 606 | 33 | 32 | 8.2 | 1.51 | 1
2008/07 | 1722005 | 5.52 | 0 | 20 | 39 | 29.7 | 2.2 | 3.1 | 94.6 | 606 | 33 | 32 | 8.2 | 1.51 | 1
2008/08 | 1722005 | 5.31 | 0 | 15 | 37 | 27.9 | 2.2 | 3.1 | 94.6 | 606 | 33 | 32 | 8.2 | 1.51 | 1
2008/09 | 1722005 | 5.68 | 1 | 11 | 41 | 23.1 | 2.2 | 3.1 | 94.6 | 606 | 33 | 32 | 8.2 | 1.51 | 1
2008/10 | 1722005 | 6.44 | 10.9 | 2 | 27 | 17.6 | 2.2 | 3.1 | 94.6 | 606 | 33 | 32 | 8.2 | 1.51 | 1
2008/11 | 1722005 | 6.92 | 9.2 | 2 | 28 | 10.3 | 2.2 | 3.1 | 94.6 | 606 | 33 | 32 | 8.2 | 1.51 | 1
2008/12 | 1722005 | 7.32 | 23.3 | -3 | 23 | 4.5 | 2.2 | 3.1 | 94.6 | 606 | 33 | 32 | 8.2 | 1.51 | 1
2009/01 | 1722005 | 7.65 | 42.8 | -12.5 | 15.9 | 5.4 | 2.2 | 3.1 | 94.6 | 606 | 33 | 32 | 8.2 | 1.51 | 1
2009/02 | 1722005 | 7.83 | 47.5 | -21.3 | 22.1 | 8.7 | 2.2 | 3.1 | 94.6 | 606 | 33 | 32 | 8.2 | 1.51 | 1
2009/03 | 1722005 | 7.99 | 33.6 | 0 | 22.1 | 14.3 | 2.2 | 3.1 | 94.6 | 606 | 33 | 32 | 8.2 | 1.51 | 1
2009/04 | 1722005 | 7.99 | 100.8 | 1.4 | 32.2 | 14.9 | 2.2 | 3.1 | 94.6 | 606 | 33 | 32 | 8.2 | 1.51 | 1
2009/05 | 1722005 | 7.85 | 22.8 | 15.1 | 33.1 | 22.6 | 2.2 | 3.1 | 94.6 | 606 | 33 | 32 | 8.2 | 1.51 | 1
2009/06 | 1722005 | 7.55 | 14.7 | 15.1 | 36.9 | 26.3 | 2.2 | 3.1 | 94.6 | 606 | 33 | 32 | 8.2 | 1.51 | 1
2009/07 | 1722005 | 7.14 | 0 | 16.5 | 38.5 | 30 | 2.2 | 3.1 | 94.6 | 606 | 33 | 32 | 8.2 | 1.51 | 1
2009/08 | 1722005 | 6.87 | 0 | 16.1 | 40.5 | 27.6 | 2.2 | 3.1 | 94.6 | 606 | 33 | 32 | 8.2 | 1.51 | 1
2009/09 | 1722005 | 6.81 | 0 | 9.4 | 32.1 | 24.3 | 2.2 | 3.1 | 94.6 | 606 | 33 | 32 | 8.2 | 1.51 | 1
2009/10 | 1722005 | 6.94 | 0 | -0.5 | 31.1 | 17.1 | 2.2 | 3.1 | 94.6 | 606 | 33 | 32 | 8.2 | 1.51 | 1
2009/11 | 1722005 | 7.15 | 17.5 | -0.9 | 23.1 | 11.8 | 2.2 | 3.1 | 94.6 | 606 | 33 | 32 | 8.2 | 1.51 | 1
2009/12 | 1722005 | 7.37 | 62.8 | -8.4 | 14.1 | 7.8 | 2.2 | 3.1 | 94.6 | 606 | 33 | 32 | 8.2 | 1.51 | 1
2010/01 | 1722005 | 7.54 | 31.2 | -11.4 | 19.3 | 5.6 | 2.2 | 3.1 | 94.6 | 606 | 33 | 32 | 8.2 | 1.51 | 1
2010/02 | 1722005 | 7.64 | 109.8 | -1.1 | 19.7 | 7.7 | 2.2 | 3.1 | 94.6 | 606 | 33 | 32 | 8.2 | 1.51 | 1
2010/03 | 1722005 | 7.5 | 49.6 | -4.9 | 23.6 | 12.5 | 2.2 | 3.1 | 94.6 | 606 | 33 | 32 | 8.2 | 1.51 | 1
2010/04 | 1722005 | 6.97 | 34 | 7.9 | 27.3 | 21.4 | 2.2 | 3.1 | 94.6 | 606 | 33 | 32 | 8.2 | 1.51 | 1
2010/05 | 1722005 | 6.6 | 26.7 | 10.3 | 32.9 | 23.1 | 2.2 | 3.1 | 94.6 | 606 | 33 | 32 | 8.2 | 1.51 | 1
2010/06 | 1722005 | 6.28 | 10 | 12.3 | 38.6 | 29.1 | 2.2 | 3.1 | 94.6 | 606 | 33 | 32 | 8.2 | 1.51 | 1
2010/07 | 1722005 | 6.07 | 0 | 15.7 | 41.8 | 31.2 | 2.2 | 3.1 | 94.6 | 606 | 33 | 32 | 8.2 | 1.51 | 1
2010/08 | 1722005 | 5.87 | 0 | 20.8 | 38.6 | 28.9 | 2.2 | 3.1 | 94.6 | 606 | 33 | 32 | 8.2 | 1.51 | 1
2010/09 | 1722005 | 6 | 4.6 | 11.3 | 35.1 | 23.7 | 2.2 | 3.1 | 94.6 | 606 | 33 | 32 | 8.2 | 1.51 | 1
2010/10 | 1722005 | 6.12 | 1.4 | 0.7 | 33.8 | 20.5 | 2.2 | 3.1 | 94.6 | 606 | 33 | 32 | 8.2 | 1.51 | 1
2010/11 | 1722005 | 6.28 | 8.7 | 0.8 | 28.6 | 12 | 2.2 | 3.1 | 94.6 | 606 | 33 | 32 | 8.2 | 1.51 | 1
2010/12 | 1722005 | 6.48 | 0 | -4.7 | 22.6 | 7.6 | 2.2 | 3.1 | 94.6 | 606 | 33 | 32 | 8.2 | 1.51 | 1
2011/01 | 1722005 | 6.61 | 30.8 | -3.1 | 14.6 | 5.5 | 2.2 | 3.1 | 94.6 | 606 | 33 | 32 | 8.2 | 1.51 | 1
2011/02 | 1722005 | 6.75 | 91.6 | -10.7 | 12.3 | 6.7 | 2.2 | 3.1 | 94.6 | 606 | 33 | 32 | 8.2 | 1.51 | 1
2011/03 | 1722005 | 6.89 | 50 | 0.7 | 25.7 | 12.7 | 2.2 | 3.1 | 94.6 | 606 | 33 | 32 | 8.2 | 1.51 | 1
2011/04 | 1722005 | 6.61 | 14.1 | 5.6 | 33.1 | 20.7 | 2.2 | 3.1 | 94.6 | 606 | 33 | 32 | 8.2 | 1.51 | 1
2011/05 | 1722005 | 6.24 | 12.7 | 14.2 | 35.1 | 27.1 | 2.2 | 3.1 | 94.6 | 606 | 33 | 32 | 8.2 | 1.51 | 1
2011/06 | 1722005 | 6.09 | 4.2 | 14.6 | 37.1 | 30.8 | 2.2 | 3.1 | 94.6 | 606 | 33 | 32 | 8.2 | 1.51 | 1
2011/07 | 1722005 | 6.03 | 0 | 17.3 | 39.5 | 30.7 | 2.2 | 3.1 | 94.6 | 606 | 33 | 32 | 8.2 | 1.51 | 1
2011/08 | 1722005 | 7.19 | 0 | 11.7 | 37 | 30.2 | 2.2 | 3.1 | 94.6 | 606 | 33 | 32 | 8.2 | 1.51 | 1
2011/09 | 1722005 | 7.94 | 0 | 5 | 33.6 | 25 | 2.2 | 3.1 | 94.6 | 606 | 33 | 32 | 8.2 | 1.51 | 1
2011/10 | 1722005 | 8.48 | 56.6 | 3.1 | 32.4 | 18.7 | 2.2 | 3.1 | 94.6 | 606 | 33 | 32 | 8.2 | 1.51 | 1
2011/11 | 1722005 | 8.63 | 146.5 | 4.3 | 25.4 | 9.5 | 2.2 | 3.1 | 94.6 | 606 | 33 | 32 | 8.2 | 1.51 | 1
2011/12 | 1722005 | 8.82 | 42 | -8.1 | 12.3 | 3.5 | 2.2 | 3.1 | 94.6 | 606 | 33 | 32 | 8.2 | 1.51 | 1
2012/01 | 1722005 | 8.98 | 56.7 | -7 | 15.6 | 3.6 | 2.2 | 3.1 | 94.6 | 606 | 33 | 32 | 8.2 | 1.51 | 1
2012/02 | 1722005 | 9.12 | 66.8 | 0.2 | 24.5 | 2.7 | 2.2 | 3.1 | 94.6 | 606 | 33 | 32 | 8.2 | 1.51 | 1
2012/03 | 1722005 | 9.19 | 98.3 | -4 | 28.1 | 10.3 | 2.2 | 3.1 | 94.6 | 606 | 33 | 32 | 8.2 | 1.51 | 1
2012/04 | 1722005 | 8.97 | 34.2 | 7.9 | 34.3 | 21.3 | 2.2 | 3.1 | 94.6 | 606 | 33 | 32 | 8.2 | 1.51 | 1
2012/05 | 1722005 | 8.72 | 27.1 | 11.2 | 34.4 | 23.9 | 2.2 | 3.1 | 94.6 | 606 | 33 | 32 | 8.2 | 1.51 | 1
2012/06 | 1722005 | 8.3 | 2 | 20.9 | 36.8 | 28.6 | 2.2 | 3.1 | 94.6 | 606 | 33 | 32 | 8.2 | 1.51 | 1
2012/07 | 1722005 | 7.55 | 0 | 15.7 | 38.6 | 29.2 | 2.2 | 3.1 | 94.6 | 606 | 33 | 32 | 8.2 | 1.51 | 1
2012/08 | 1722005 | 6.74 | 0 | 17.2 | 33.4 | 28.3 | 2.2 | 3.1 | 94.6 | 606 | 33 | 32 | 8.2 | 1.51 | 1
2012/09 | 1722005 | 6.49 | 0 | 13.3 | 33.2 | 22.5 | 2.2 | 3.1 | 94.6 | 606 | 33 | 32 | 8.2 | 1.51 | 1
2012/10 | 1722005 | 6.56 | 2.8 | 7.1 | 33.3 | 17 | 2.2 | 3.1 | 94.6 | 606 | 33 | 32 | 8.2 | 1.51 | 1
2012/11 | 1722005 | 6.71 | 22.5 | 1.1 | 25.1 | 10.9 | 2.2 | 3.1 | 94.6 | 606 | 33 | 32 | 8.2 | 1.51 | 1
2012/12 | 1722005 | 6.92 | 41.1 | -9 | 22.5 | 4.8 | 2.2 | 3.1 | 94.6 | 606 | 33 | 32 | 8.2 | 1.51 | 1
2013/01 | 1722005 | 7.09 | 28.6 | -5.1 | 19.3 | 5.1 | 2.2 | 3.1 | 94.6 | 606 | 33 | 32 | 8.2 | 1.51 | 1
2013/02 | 1722005 | 7.22 | 66.2 | -1.8 | 23.1 | 8.5 | 2.2 | 3.1 | 94.6 | 606 | 33 | 32 | 8.2 | 1.51 | 1
2013/03 | 1722005 | 7.32 | 59.8 | -1.7 | 24.4 | 13.3 | 2.2 | 3.1 | 94.6 | 606 | 33 | 32 | 8.2 | 1.51 | 1
2013/04 | 1722005 | 6.93 | 95.1 | 2.6 | 29.5 | 16.5 | 2.2 | 3.1 | 94.6 | 606 | 33 | 32 | 8.2 | 1.51 | 1
2013/05 | 1722005 | 7.22 | 10.0 | 12.1 | 36.3 | 23.2 | 2.2 | 3.1 | 94.6 | 606 | 33 | 32 | 8.2 | 1.51 | 1
2013/06 | 1722005 | 6.47 | 0 | 17.7 | 39.4 | 29.4 | 2.2 | 3.1 | 94.6 | 606 | 33 | 32 | 8.2 | 1.51 | 1
2013/07 | 1722005 | 6.05 | 3.0 | 19.9 | 38.1 | 29.7 | 2.2 | 3.1 | 94.6 | 606 | 33 | 32 | 8.2 | 1.51 | 1
2013/08 | 1722005 | 5.68 | 0 | 16.3 | 37.5 | 27.7 | 2.2 | 3.1 | 94.6 | 606 | 33 | 32 | 8.2 | 1.51 | 1
2013/09 | 1722005 | 5.35 | 0 | 12.3 | 32.2 | 24.4 | 2.2 | 3.1 | 94.6 | 606 | 33 | 32 | 8.2 | 1.51 | 1
2013/10 | 1722005 | 5.28 | 19.6 | 4.5 | 32.2 | 16.4 | 2.2 | 3.1 | 94.6 | 606 | 33 | 32 | 8.2 | 1.51 | 1
2013/11 | 1722005 | 5.42 | 10.8 | -1.1 | 27.9 | 10.6 | 2.2 | 3.1 | 94.6 | 606 | 33 | 32 | 8.2 | 1.51 | 1
2013/12 | 1722005 | 5.67 | 91.7 | -15.5 | 17.3 | 5.2 | 2.2 | 3.1 | 94.6 | 606 | 33 | 32 | 8.2 | 1.51 | 1
2014/01 | 1722005 | 5.87 | 35.8 | -0.2 | 22.5 | 4.9 | 2.2 | 3.1 | 94.6 | 606 | 33 | 32 | 8.2 | 1.51 | 1
2014/02 | 1722005 | 5.96 | 44.3 | -1 | 23.7 | 0.3 | 2.2 | 3.1 | 94.6 | 606 | 33 | 32 | 8.2 | 1.51 | 1
2014/03 | 1722005 | 6.08 | 74.5 | -6 | 23.5 | 10.7 | 2.2 | 3.1 | 94.6 | 606 | 33 | 32 | 8.2 | 1.51 | 1
2014/04 | 1722005 | 6.08 | 67.6 | 6.3 | 30 | 17.3 | 2.2 | 3.1 | 94.6 | 606 | 33 | 32 | 8.2 | 1.51 | 1
2014/05 | 1722005 | 5.75 | 15.7 | 13.3 | 34.7 | 24.5 | 2.2 | 3.1 | 94.6 | 606 | 33 | 32 | 8.2 | 1.51 | 1
2014/06 | 1722005 | 5.45 | 0 | 15.7 | 37 | 28.5 | 2.2 | 3.1 | 94.6 | 606 | 33 | 32 | 8.2 | 1.51 | 1
2014/07 | 1722005 | 5.32 | 0 | 13.2 | 39 | 28.9 | 2.2 | 3.1 | 94.6 | 606 | 33 | 32 | 8.2 | 1.51 | 1
2014/08 | 1722005 | 5.16 | 0 | 18.5 | 37.2 | 27.4 | 2.2 | 3.1 | 94.6 | 606 | 33 | 32 | 8.2 | 1.51 | 1
2014/09 | 1722005 | 5.17 | 0 | 14 | 32.9 | 24.4 | 2.2 | 3.1 | 94.6 | 606 | 33 | 32 | 8.2 | 1.51 | 1
2014/10 | 1722005 | 5.27 | 47.2 | -3.6 | 30.7 | 16.4 | 2.2 | 3.1 | 94.6 | 606 | 33 | 32 | 8.2 | 1.51 | 1
2014/11 | 1722005 | 5.35 | 37.2 | -8.2 | 28.3 | 10.6 | 2.2 | 3.1 | 94.6 | 606 | 33 | 32 | 8.2 | 1.51 | 1
2014/12 | 1722005 | 5.48 | 18.6 | -14.9 | 24.9 | 5.2 | 2.2 | 3.1 | 94.6 | 606 | 33 | 32 | 8.2 | 1.51 | 1
2015/01 | 1722005 | 5.64 | 29.1 | -6.5 | 15.3 | 3,6 | 2.2 | 3.1 | 94.6 | 606 | 33 | 32 | 8.2 | 1.51 | 1
2015/02 | 1722005 | 5.78 | 37.7 | -6.3 | 21.8 | 2,6 | 2.2 | 3.1 | 94.6 | 606 | 33 | 32 | 8.2 | 1.51 | 1
2015/03 | 1722005 | 5.73 | 34.4 | -1.5 | 26.1 | 10,5 | 2.2 | 3.1 | 94.6 | 606 | 33 | 32 | 8.2 | 1.51 | 1
2015/04 | 1722005 | 5.53 | 24.6 | 2.3 | 35.2 | 21,3 | 2.2 | 3.1 | 94.6 | 606 | 33 | 32 | 8.2 | 1.51 | 1
2015/05 | 1722005 | 5.32 | 4.2 | 7.3 | 34.5 | 23,8 | 2.2 | 3.1 | 94.6 | 606 | 33 | 32 | 8.2 | 1.51 | 1
2015/06 | 1722005 | 4.97 | 0 | 17.4 | 41.8 | 28,7 | 2.2 | 3.1 | 94.6 | 606 | 33 | 32 | 8.2 | 1.51 | 1
2015/07 | 1722005 | 4.51 | 0 | 12.9 | 39.9 | 25,2 | 2.2 | 3.1 | 94.6 | 606 | 33 | 32 | 8.2 | 1.51 | 1
2015/08 | 1722005 | 3.85 | 0 | 18.2 | 36.8 | 28,4 | 2.2 | 3.1 | 94.6 | 606 | 33 | 32 | 8.2 | 1.51 | 1
2015/09 | 1722005 | 4.04 | 0 | 10.9 | 36.3 | 22,4 | 2.2 | 3.1 | 94.6 | 606 | 33 | 32 | 8.2 | 1.51 | 1
2015/10 | 1722005 | 4.16 | 38.8 | 5.6 | 28.6 | 17,0 | 2.2 | 3.1 | 94.6 | 606 | 33 | 32 | 8.2 | 1.51 | 1
2015/11 | 1722005 | 4.3 | 65.5 | 3.3 | 29.1 | 11,1 | 2.2 | 3.1 | 94.6 | 606 | 33 | 32 | 8.2 | 1.51 | 1
2015/12 | 1722005 | 4.48 | 30.2 | -0.6 | 22.6 | 4,9 | 2.2 | 3.1 | 94.6 | 606 | 33 | 32 | 8.2 | 1.51 | 1
2016/01 | 1722005 | 4.66 | 50.3 | -6 | 13.1 | 5,0 | 2.2 | 3.1 | 94.6 | 606 | 33 | 32 | 8.2 | 1.51 | 1
2016/02 | 1722005 | 4.97 | 21 | -6.8 | 14.2 | 8,6 | 2.2 | 3.1 | 94.6 | 606 | 33 | 32 | 8.2 | 1.51 | 1
2016/03 | 1722005 | 5.04 | 69.1 | 0.5 | 27.1 | 13,3 | 2.2 | 3.1 | 94.6 | 606 | 33 | 32 | 8.2 | 1.51 | 1
2016/04 | 1722005 | 5.42 | 42.6 | -3.6 | 27.7 | 16,5 | 2.2 | 3.1 | 94.6 | 606 | 33 | 32 | 8.2 | 1.51 | 1
2016/05 | 1722005 | 5.71 | 28.8 | 5.3 | 36.3 | 23,2 | 2.2 | 3.1 | 94.6 | 606 | 33 | 32 | 8.2 | 1.51 | 1
2016/06 | 1722005 | 5.12 | 1.2 | 16.7 | 32.6 | 29,5 | 2.2 | 3.1 | 94.6 | 606 | 33 | 32 | 8.2 | 1.51 | 1
2016/07 | 1722005 | 4.93 | 1 | 12.2 | 37.5 | 29,7 | 2.2 | 3.1 | 94.6 | 606 | 33 | 32 | 8.2 | 1.51 | 1
2016/08 | 1722005 | 4.12 | 0 | 18.9 | 36.6 | 27,7 | 2.2 | 3.1 | 94.6 | 606 | 33 | 32 | 8.2 | 1.51 | 1
2016/09 | 1722005 | 4.06 | 0 | 12.3 | 36.5 | 24,4 | 2.2 | 3.1 | 94.6 | 606 | 33 | 32 | 8.2 | 1.51 | 1
2016/10 | 1722005 | 4.19 | 1.8 | 4.9 | 34 | 16,5 | 2.2 | 3.1 | 94.6 | 606 | 33 | 32 | 8.2 | 1.51 | 1
2016/11 | 1722005 | 4.63 | 35.7 | 2.1 | 24.2 | 10,9 | 2.2 | 3.1 | 94.6 | 606 | 33 | 32 | 8.2 | 1.51 | 1
2016/12 | 1722005 | 4.72 | 59.6 | 0.7 | 24.5 | 5,1 | 2.2 | 3.1 | 94.6 | 606 | 33 | 32 | 8.2 | 1.51 | 1
2017/01 | 1722005 | 4.86 | 53.7 | -6.9 | 16.9 | 5 | 2.2 | 3.1 | 94.6 | 606 | 33 | 32 | 8.2 | 1.51 | 1
2017/02 | 1722005 | 4.93 | 83.4 | -8.1 | 19.2 | 5,9 | 2.2 | 3.1 | 94.6 | 606 | 33 | 32 | 8.2 | 1.51 | 1
2017/03 | 1722005 | 5.17 | 41.8 | -0.3 | 26.8 | 12,1 | 2.2 | 3.1 | 94.6 | 606 | 33 | 32 | 8.2 | 1.51 | 1
2017/04 | 1722005 | 5.63 | 61.8 | 7.5 | 32.7 | 17,4 | 2.2 | 3.1 | 94.6 | 606 | 33 | 32 | 8.2 | 1.51 | 1
2017/05 | 1722005 | 6.14 | 7 | 15.1 | 38.7 | 26 | 2.2 | 3.1 | 94.6 | 606 | 33 | 32 | 8.2 | 1.51 | 1
2017/06 | 1722005 | 6.47 | 0 | 17.1 | 41.1 | 29,6 | 2.2 | 3.1 | 94.6 | 606 | 33 | 32 | 8.2 | 1.51 | 1
2017/07 | 1722005 | 6.76 | 0 | 17.2 | 44 | 30,3 | 2.2 | 3.1 | 94.6 | 606 | 33 | 32 | 8.2 | 1.51 | 1
2017/08 | 1722005 | 7.19 | 0 | 17.4 | 40.1 | 26,8 | 2.2 | 3.1 | 94.6 | 606 | 33 | 32 | 8.2 | 1.51 | 1
2017/09 | 1722005 | 7.94 | 0 | 12.4 | 35.9 | 23,2 | 2.2 | 3.1 | 94.6 | 606 | 33 | 32 | 8.2 | 1.51 | 1
2017/10 | 1722005 | 8.19 | 0 | 4.7 | 32 | 17,2 | 2.2 | 3.1 | 94.6 | 606 | 33 | 32 | 8.2 | 1.51 | 1
2017/11 | 1722005 | 8.46 | 15.9 | 1 | 31.6 | 12,4 | 2.2 | 3.1 | 94.6 | 606 | 33 | 32 | 8.2 | 1.51 | 1
2017/12 | 1722005 | 8.73 | 1.6 | -14.1 | 25.1 | 7,3 | 2.2 | 3.1 | 94.6 | 606 | 33 | 32 | 8.2 | 1.51 | 1
2018/01 | 1722005 | 7.55 | 12.3 | -10.3 | 16.1 | 6,08 | 2.2 | 3.1 | 94.6 | 606 | 33 | 32 | 8.2 | 1.51 | 1
2018/02 | 1722005 | 7.73 | 46.7 | -9.5 | 22.6 | 8,0 | 2.2 | 3.1 | 94.6 | 606 | 33 | 32 | 8.2 | 1.51 | 1
2018/03 | 1722005 | 6.55 | 50.8 | -0.1 | 26.7 | 16,19 | 2.2 | 3.1 | 94.6 | 606 | 33 | 32 | 8.2 | 1.51 | 1
2018/04 | 1722005 | 6.35 | 27.3 | 8.7 | 32.1 | 19,3 | 2.2 | 3.1 | 94.6 | 606 | 33 | 32 | 8.2 | 1.51 | 1
2018/05 | 1722005 | 6.23 | 41.2 | 2.2 | 35.6 | 26,8 | 2.2 | 3.1 | 94.6 | 606 | 33 | 32 | 8.2 | 1.51 | 1
2018/06 | 1722005 | 6.09 | 0 | 12.7 | 40.1 | 31,1 | 2.2 | 3.1 | 94.6 | 606 | 33 | 32 | 8.2 | 1.51 | 1
2018/07 | 1722005 | 5.94 | 0 | 15.8 | 39.9 | 32,4 | 2.2 | 3.1 | 94.6 | 606 | 33 | 32 | 8.2 | 1.51 | 1
2018/08 | 1722005 | 5.71 | 0 | 16.7 | 37.7 | 26,90 | 2.2 | 3.1 | 94.6 | 606 | 33 | 32 | 8.2 | 1.51 | 1
2018/09 | 1722005 | 5.94 | 1.8 | 10.8 | 37.1 | 22,40 | 2.2 | 3.1 | 94.6 | 606 | 33 | 32 | 8.2 | 1.51 | 1
2018/10 | 1722005 | 6.45 | 25.4 | 1 | 35 | 14,86 | 2.2 | 3.1 | 94.6 | 606 | 33 | 32 | 8.2 | 1.51 | 1
2018/11 | 1722005 | 6.84 | 33 | 3.2 | 25.5 | 9,29 | 2.2 | 3.1 | 94.6 | 606 | 33 | 32 | 8.2 | 1.51 | 1
2018/12 | 1722005 | 7.18 | 22.7 | -1.3 | 18.1 | 8,17 | 2.2 | 3.1 | 94.6 | 606 | 33 | 32 | 8.2 | 1.51 | 1
2019/01 | 1722005 | 7.81 | 65.3 | -3 | 19.1 | 6,97 | 2.2 | 3.1 | 94.6 | 606 | 33 | 32 | 8.2 | 1.51 | 1
2019/02 | 1722005 | 7.73 | 73.4 | -1.3 | 22.6 | 7,33 | 2.2 | 3.1 | 94.6 | 606 | 33 | 32 | 8.2 | 1.51 | 1
2019/03 | 1722005 | 7.78 | 39 | -0.9 | 23.3 | 14,44 | 2.2 | 3.1 | 94.6 | 606 | 33 | 32 | 8.2 | 1.51 | 1
2019/04 | 1722005 | 7.4 | 105.3 | 8.6 | 38.6 | 20,1 | 2.2 | 3.1 | 94.6 | 606 | 33 | 32 | 8.2 | 1.51 | 1
2019/05 | 1722005 | 6.5 | 5.5 | 6.9 | 32.1 | 27,6 | 2.2 | 3.1 | 94.6 | 606 | 33 | 32 | 8.2 | 1.51 | 1
2019/06 | 1722005 | 5.91 | 30.8 | 17.3 | 38.8 | 30,8 | 2.2 | 3.1 | 94.6 | 606 | 33 | 32 | 8.2 | 1.51 | 1
2019/07 | 1722005 | 3.93 | 0 | 19.8 | 40.6 | 31,6 | 2.2 | 3.1 | 94.6 | 606 | 33 | 32 | 8.2 | 1.51 | 1
2019/08 | 1722005 | 3.4 | 0 | 16.9 | 39.1 | 27,55 | 2.2 | 3.1 | 94.6 | 606 | 33 | 32 | 8.2 | 1.51 | 1
2019/09 | 1722005 | 3.26 | 0 | 13.3 | 38.7 | 23,48 | 2.2 | 3.1 | 94.6 | 606 | 33 | 32 | 8.2 | 1.51 | 1
2019/10 | 1722005 | 4.4 | 8.6 | 4.9 | 31.9 | 17,95 | 2.2 | 3.1 | 94.6 | 606 | 33 | 32 | 8.2 | 1.51 | 1
2019/11 | 1722005 | 5.74 | 41.8 | -3.1 | 29.6 | 8,27 | 2.2 | 3.1 | 94.6 | 606 | 33 | 32 | 8.2 | 1.51 | 1
2019/12 | 1722005 | 7.57 | 16.6 | -0.9 | 23.4 | 8,80 | 2.2 | 3.1 | 94.6 | 606 | 33 | 32 | 8.2 | 1.51 | 1
2020/01 | 1722005 | 8.07 | 49.6 | -7 | 19.6 | 4,50 | 2.2 | 3.1 | 94.6 | 606 | 33 | 32 | 8.2 | 1.51 | 1
2020/02 | 1722005 | 8.38 | 51.4 | -4.4 | 24.6 | 9,67 | 2.2 | 3.1 | 94.6 | 606 | 33 | 32 | 8.2 | 1.51 | 1
2020/03 | 1722005 | 8.13 | 47.2 | 0.1 | 22.6 | 13,36 | 2.2 | 3.1 | 94.6 | 606 | 33 | 32 | 8.2 | 1.51 | 1
2020/04 | 1722005 | 7.84 | 115.2 | 5.1 | 37.6 | 19,8 | 2.2 | 3.1 | 94.6 | 606 | 33 | 32 | 8.2 | 1.51 | 1
2020/05 | 1722005 | 7.72 | 74 | 6.9 | 36.5 | 27,3 | 2.2 | 3.1 | 94.6 | 606 | 33 | 32 | 8.2 | 1.51 | 1
2020/06 | 1722005 | 8.01 | 0 | 18.4 | 39 | 30,5 | 2.2 | 3.1 | 94.6 | 606 | 33 | 32 | 8.2 | 1.51 | 1
2020/07 | 1722005 | 8.58 | 0 | 17.3 | 43.6 | 32,7 | 2.2 | 3.1 | 94.6 | 606 | 33 | 32 | 8.2 | 1.51 | 1
2020/08 | 1722005 | 8.66 | 2 | 12.5 | 36.6 | 27,45 | 2.2 | 3.1 | 94.6 | 606 | 33 | 32 | 8.2 | 1.51 | 1
2020/09 | 1722005 | 8.62 | 0 | 12.6 | 35.1 | 21,47 | 2.2 | 3.1 | 94.6 | 606 | 33 | 32 | 8.2 | 1.51 | 1
2020/10 | 1722005 | 8.64 | 2.2 | 2.9 | 34.1 | 14,54 | 2.2 | 3.1 | 94.6 | 606 | 33 | 32 | 8.2 | 1.51 | 1
2020/11 | 1722005 | 8.7 | 44.9 | -0.3 | 25 | 8,14 | 2.2 | 3.1 | 94.6 | 606 | 33 | 32 | 8.2 | 1.51 | 1
2020/12 | 1722005 | 8.66 | 50.1 | -3.5 | 20.1 | 1,90 | 2.2 | 3.1 | 94.6 | 606 | 33 | 32 | 8.2 | 1.51 | 1
2021/01 | 1722005 | 8.6 | 25 | -1.6 | 22 | 3.7 | 2.2 | 3.1 | 94.6 | 606 | 33 | 32 | 8.2 | 1.51 | 1
2021/02 | 1722005 | 8.65 | 11 | -3.2 | 17.5 | 11.3 | 2.2 | 3.1 | 94.6 | 606 | 33 | 32 | 8.2 | 1.51 | 1
2021/03 | 1722005 | 8.74 | 64 | 1.3 | 27.7 | 12.4 | 2.2 | 3.1 | 94.6 | 606 | 33 | 32 | 8.2 | 1.51 | 1
2021/04 | 1722005 | 8.61 | 14 | -3.7 | 34.9 | 19 | 2.2 | 3.1 | 94.6 | 606 | 33 | 32 | 8.2 | 1.51 | 1
2021/05 | 1722005 | 8.74 | 41 | 12.1 | 36.9 | 24.7 | 2.2 | 3.1 | 94.6 | 606 | 33 | 32 | 8.2 | 1.51 | 1
2021/06 | 1722005 | 8.76 | 12 | 18.9 | 42.7 | 30.1 | 2.2 | 3.1 | 94.6 | 606 | 33 | 32 | 8.2 | 1.51 | 1
2021/07 | 1722005 | 8.84 | 0 | 20.5 | 40.3 | 31.1 | 2.2 | 3.1 | 94.6 | 606 | 33 | 32 | 8.2 | 1.51 | 1
2021/08 | 1722005 | 8.7 | 0 | 20.1 | 48 | 28 | 2.2 | 3.1 | 94.6 | 606 | 33 | 32 | 8.2 | 1.51 | 1
2021/09 | 1722005 | 8.78 | 0 | 7.1 | 33.6 | 24.5 | 2.2 | 3.1 | 94.6 | 606 | 33 | 32 | 8.2 | 1.51 | 1
2021/10 | 1722005 | 8.74 | 32 | 0.6 | 31 | 14.5 | 2.2 | 3.1 | 94.6 | 606 | 33 | 32 | 8.2 | 1.51 | 1
2021/11 | 1722005 | 8.8 | 32 | 7.6 | 28.3 | 8.5 | 2.2 | 3.1 | 94.6 | 606 | 33 | 32 | 8.2 | 1.51 | 1
2021/12 | 1722005 | 8.77 | 21 | -6.9 | 20.9 | 8.8 | 2.2 | 3.1 | 94.6 | 606 | 33 | 32 | 8.2 | 1.51 | 1
2000/01 | 1722007 | 3.83 | 53.9 | -10.4 | 12 | 6.5 | 36 | 25 | 39 | 24.5 | 32 | 13 | 28.7 | 1.53 | 1
2000/02 | 1722007 | 4.02 | 90.1 | -4 | 21 | 6.5 | 36 | 25 | 39 | 24.5 | 32 | 13 | 28.7 | 1.53 | 1
2000/03 | 1722007 | 4.2 | 33 | 2 | 22 | 13.4 | 36 | 25 | 39 | 24.5 | 32 | 13 | 28.7 | 1.53 | 1
2000/04 | 1722007 | 4.17 | 60.5 | 1 | 31 | 21.3 | 36 | 25 | 39 | 24.5 | 32 | 13 | 28.7 | 1.53 | 1
2000/05 | 1722007 | 4.03 | 28.7 | 6 | 33 | 26.4 | 36 | 25 | 39 | 24.5 | 32 | 13 | 28.7 | 1.53 | 1
2000/06 | 1722007 | 3.83 | 34.7 | 20 | 39 | 27.7 | 36 | 25 | 39 | 24.5 | 32 | 13 | 28.7 | 1.53 | 1
2000/07 | 1722007 | 3.76 | 5.1 | 17 | 40 | 28.4 | 36 | 25 | 39 | 24.5 | 32 | 13 | 28.7 | 1.53 | 1
2000/08 | 1722007 | 3.58 | 2.6 | 13.4 | 39 | 28.3 | 36 | 25 | 39 | 24.5 | 32 | 13 | 28.7 | 1.53 | 1
2000/09 | 1722007 | 3.42 | 0 | 3.8 | 33 | 24 | 36 | 25 | 39 | 24.5 | 32 | 13 | 28.7 | 1.53 | 1
2000/10 | 1722007 | 3.3 | 8.2 | 6 | 31 | 16.5 | 36 | 25 | 39 | 24.5 | 32 | 13 | 28.7 | 1.53 | 1
2000/11 | 1722007 | 3.42 | 24.8 | 0 | 28 | 9 | 36 | 25 | 39 | 24.5 | 32 | 13 | 28.7 | 1.53 | 1
2000/12 | 1722007 | 3.63 | 28.6 | -5.9 | 18 | 8.5 | 36 | 25 | 39 | 24.5 | 32 | 13 | 28.7 | 1.53 | 1
2001/01 | 1722007 | 3.7 | 30.8 | -7 | 12 | 3.9 | 36 | 25 | 39 | 24.5 | 32 | 13 | 28.7 | 1.53 | 1
2001/02 | 1722007 | 3.72 | 91.6 | -9 | 17 | 8 | 36 | 25 | 39 | 24.5 | 32 | 13 | 28.7 | 1.53 | 1
2001/03 | 1722007 | 3.32 | 50 | -2 | 35 | 14 | 36 | 25 | 39 | 24.5 | 32 | 13 | 28.7 | 1.53 | 1
2001/04 | 1722007 | 3.18 | 14.1 | -1 | 29 | 20.9 | 36 | 25 | 39 | 24.5 | 32 | 13 | 28.7 | 1.53 | 1
2001/05 | 1722007 | 3.1 | 12.7 | 10 | 35 | 27.4 | 36 | 25 | 39 | 24.5 | 32 | 13 | 28.7 | 1.53 | 1
2001/06 | 1722007 | 3.62 | 4.2 | 13 | 37 | 29.2 | 36 | 25 | 39 | 24.5 | 32 | 13 | 28.7 | 1.53 | 1
2001/07 | 1722007 | 4.7 | 0 | 10 | 40 | 28.7 | 36 | 25 | 39 | 24.5 | 32 | 13 | 28.7 | 1.53 | 1
2001/08 | 1722007 | 4.82 | 0 | 14 | 35 | 27.3 | 36 | 25 | 39 | 24.5 | 32 | 13 | 28.7 | 1.53 | 1
2001/09 | 1722007 | 4.95 | 0 | 12 | 35 | 22.2 | 36 | 25 | 39 | 24.5 | 32 | 13 | 28.7 | 1.53 | 1
2001/10 | 1722007 | 5.12 | 56.6 | 8 | 28 | 17.6 | 36 | 25 | 39 | 24.5 | 32 | 13 | 28.7 | 1.53 | 1
2001/11 | 1722007 | 5.38 | 46.5 | 1 | 27 | 13.4 | 36 | 25 | 39 | 24.5 | 32 | 13 | 28.7 | 1.53 | 1
2001/12 | 1722007 | 5.5 | 42 | -6 | 13 | 8.9 | 36 | 25 | 39 | 24.5 | 32 | 13 | 28.7 | 1.53 | 1
2002/01 | 1722007 | 5.6 | 0.2 | -6.2 | 18 | 7 | 36 | 25 | 39 | 24.5 | 32 | 13 | 28.7 | 1.53 | 1
2002/02 | 1722007 | 5.73 | 45 | -15 | 28.6 | 8 | 36 | 25 | 39 | 24.5 | 32 | 13 | 28.7 | 1.53 | 1
2002/03 | 1722007 | 5.49 | 46 | -6.5 | 26 | 14.5 | 36 | 25 | 39 | 24.5 | 32 | 13 | 28.7 | 1.53 | 1
2002/04 | 1722007 | 4 | 10 | 3 | 30 | 18.3 | 36 | 25 | 39 | 24.5 | 32 | 13 | 28.7 | 1.53 | 1
2002/05 | 1722007 | 2.21 | 0.1 | 10 | 34 | 22.6 | 36 | 25 | 39 | 24.5 | 32 | 13 | 28.7 | 1.53 | 1
2002/06 | 1722007 | 2.3 | 0.1 | 13 | 40 | 28.4 | 36 | 25 | 39 | 24.5 | 32 | 13 | 28.7 | 1.53 | 1
2002/07 | 1722007 | 2.78 | 0 | 19 | 41 | 29.5 | 36 | 25 | 39 | 24.5 | 32 | 13 | 28.7 | 1.53 | 1
2002/08 | 1722007 | 3.32 | 0 | 17 | 40 | 29.1 | 36 | 25 | 39 | 24.5 | 32 | 13 | 28.7 | 1.53 | 1
2002/09 | 1722007 | 3.75 | 0 | 12 | 42 | 23.6 | 36 | 25 | 39 | 24.5 | 32 | 13 | 28.7 | 1.53 | 1
2002/10 | 1722007 | 3.86 | 0 | 3 | 32 | 20.6 | 36 | 25 | 39 | 24.5 | 32 | 13 | 28.7 | 1.53 | 1
2002/11 | 1722007 | 4.26 | 15 | -9 | 22 | 12.7 | 36 | 25 | 39 | 24.5 | 32 | 13 | 28.7 | 1.53 | 1
2002/12 | 1722007 | 3.39 | 27 | -8 | 17 | 3.3 | 36 | 25 | 39 | 24.5 | 32 | 13 | 28.7 | 1.53 | 1
2003/01 | 1722007 | 3.3 | 1 | -9 | 18 | 7.4 | 36 | 25 | 39 | 24.5 | 32 | 13 | 28.7 | 1.53 | 1
2003/02 | 1722007 | 3.25 | 7 | -12 | 20 | 8.8 | 36 | 25 | 39 | 24.5 | 32 | 13 | 28.7 | 1.53 | 1
2003/03 | 1722007 | 3.12 | 11 | -1 | 22 | 11 | 36 | 25 | 39 | 24.5 | 32 | 13 | 28.7 | 1.53 | 1
2003/04 | 1722007 | 2.94 | 43 | 4 | 34 | 17 | 36 | 25 | 39 | 24.5 | 32 | 13 | 28.7 | 1.53 | 1
2003/05 | 1722007 | 3.04 | 42 | 4 | 34 | 21.1 | 36 | 25 | 39 | 24.5 | 32 | 13 | 28.7 | 1.53 | 1
2003/06 | 1722007 | 3.3 | 0 | 10 | 38 | 28.1 | 36 | 25 | 39 | 24.5 | 32 | 13 | 28.7 | 1.53 | 1
2003/07 | 1722007 | 3.91 | 0 | 19 | 40 | 31.2 | 36 | 25 | 39 | 24.5 | 32 | 13 | 28.7 | 1.53 | 1
2003/08 | 1722007 | 4.16 | 0 | 16 | 38 | 28.7 | 36 | 25 | 39 | 24.5 | 32 | 13 | 28.7 | 1.53 | 1
2003/09 | 1722007 | 4.22 | 0 | 12 | 46 | 24.6 | 36 | 25 | 39 | 24.5 | 32 | 13 | 28.7 | 1.53 | 1
2003/10 | 1722007 | 4.38 | 0 | 2 | 30 | 19.5 | 36 | 25 | 39 | 24.5 | 32 | 13 | 28.7 | 1.53 | 1
2003/11 | 1722007 | 4.46 | 0 | -9 | 24 | 10.6 | 36 | 25 | 39 | 24.5 | 32 | 13 | 28.7 | 1.53 | 1
2003/12 | 1722007 | 4.51 | 30 | -6 | 21 | 5.6 | 36 | 25 | 39 | 24.5 | 32 | 13 | 28.7 | 1.53 | 1
2004/01 | 1722007 | 4.28 | 14 | -15 | 13.5 | 7.6 | 36 | 25 | 39 | 24.5 | 32 | 13 | 28.7 | 1.53 | 1
2004/02 | 1722007 | 4.16 | 32 | -7 | 19 | 11.2 | 36 | 25 | 39 | 24.5 | 32 | 13 | 28.7 | 1.53 | 1
2004/03 | 1722007 | 4.21 | 27 | 3 | 31 | 13.6 | 36 | 25 | 39 | 24.5 | 32 | 13 | 28.7 | 1.53 | 1
2004/04 | 1722007 | 4.13 | 8 | 10 | 34 | 17.3 | 36 | 25 | 39 | 24.5 | 32 | 13 | 28.7 | 1.53 | 1
2004/05 | 1722007 | 3.86 | 4 | 10 | 36 | 24.5 | 36 | 25 | 39 | 24.5 | 32 | 13 | 28.7 | 1.53 | 1
2004/06 | 1722007 | 3.81 | 0 | 9 | 43 | 28.8 | 36 | 25 | 39 | 24.5 | 32 | 13 | 28.7 | 1.53 | 1
2004/07 | 1722007 | 3.94 | 0 | 18 | 41 | 28.4 | 36 | 25 | 39 | 24.5 | 32 | 13 | 28.7 | 1.53 | 1
2004/08 | 1722007 | 3.9 | 0 | 18 | 38 | 27.1 | 36 | 25 | 39 | 24.5 | 32 | 13 | 28.7 | 1.53 | 1
2004/09 | 1722007 | 3.89 | 0 | 13 | 33 | 23.1 | 36 | 25 | 39 | 24.5 | 32 | 13 | 28.7 | 1.53 | 1
2004/10 | 1722007 | 3.68 | 25 | -1 | 31 | 15.9 | 36 | 25 | 39 | 24.5 | 32 | 13 | 28.7 | 1.53 | 1
2004/11 | 1722007 | 3.54 | 54 | -5 | 24 | 14.1 | 36 | 25 | 39 | 24.5 | 32 | 13 | 28.7 | 1.53 | 1
2004/12 | 1722007 | 3.24 | 17 | -7 | 19 | 7 | 36 | 25 | 39 | 24.5 | 32 | 13 | 28.7 | 1.53 | 1
2005/01 | 1722007 | 3.12 | 45 | -18 | 16 | 5.1 | 36 | 25 | 39 | 24.5 | 32 | 13 | 28.7 | 1.53 | 1
2005/02 | 1722007 | 3.04 | 15.5 | -9 | 25 | 3.3 | 36 | 25 | 39 | 24.5 | 32 | 13 | 28.7 | 1.53 | 1
2005/03 | 1722007 | 2.81 | 37.5 | 1 | 24 | 14.7 | 36 | 25 | 39 | 24.5 | 32 | 13 | 28.7 | 1.53 | 1
2005/04 | 1722007 | 3.18 | 43.9 | 9 | 33 | 17.4 | 36 | 25 | 39 | 24.5 | 32 | 13 | 28.7 | 1.53 | 1
2005/05 | 1722007 | 3.42 | 82.7 | 11 | 35 | 21.5 | 36 | 25 | 39 | 24.5 | 32 | 13 | 28.7 | 1.53 | 1
2005/06 | 1722007 | 3.23 | 11.7 | 8 | 42 | 28.4 | 36 | 25 | 39 | 24.5 | 32 | 13 | 28.7 | 1.53 | 1
2005/07 | 1722007 | 3.99 | 0 | 18 | 40 | 31.4 | 36 | 25 | 39 | 24.5 | 32 | 13 | 28.7 | 1.53 | 1
2005/08 | 1722007 | 4.1 | 0 | 15 | 39 | 28.3 | 36 | 25 | 39 | 24.5 | 32 | 13 | 28.7 | 1.53 | 1
2005/09 | 1722007 | 4.04 | 0 | 11 | 35 | 24.5 | 36 | 25 | 39 | 24.5 | 32 | 13 | 28.7 | 1.53 | 1
2005/10 | 1722007 | 3.79 | 5 | 4 | 32 | 17.9 | 36 | 25 | 39 | 24.5 | 32 | 13 | 28.7 | 1.53 | 1
2005/11 | 1722007 | 3.53 | 23 | 0 | 26 | 11.4 | 36 | 25 | 39 | 24.5 | 32 | 13 | 28.7 | 1.53 | 1
2005/12 | 1722007 | 3.68 | 15.3 | -2 | 24 | 8.1 | 36 | 25 | 39 | 24.5 | 32 | 13 | 28.7 | 1.53 | 1
2006/01 | 1722007 | 3.36 | 108.7 | -4 | 20 | 8.1 | 36 | 25 | 39 | 24.5 | 32 | 13 | 28.7 | 1.53 | 1
2006/02 | 1722007 | 2.8 | 53.5 | -5 | 23 | 10.7 | 36 | 25 | 39 | 24.5 | 32 | 13 | 28.7 | 1.53 | 1
2006/03 | 1722007 | 3.03 | 62.8 | -2.2 | 27 | 14 | 36 | 25 | 39 | 24.5 | 32 | 13 | 28.7 | 1.53 | 1
2006/04 | 1722007 | 4.06 | 42.5 | 9 | 33 | 19 | 36 | 25 | 39 | 24.5 | 32 | 13 | 28.7 | 1.53 | 1
2006/05 | 1722007 | 4.21 | 0 | 10 | 30 | 27.7 | 36 | 25 | 39 | 24.5 | 32 | 13 | 28.7 | 1.53 | 1
2006/06 | 1722007 | 4.88 | 0 | 14 | 41 | 29.4 | 36 | 25 | 39 | 24.5 | 32 | 13 | 28.7 | 1.53 | 1
2006/07 | 1722007 | 5.43 | 1 | 17 | 42 | 29.8 | 36 | 25 | 39 | 24.5 | 32 | 13 | 28.7 | 1.53 | 1
2006/08 | 1722007 | 5.52 | 0 | 12 | 37 | 29.4 | 36 | 25 | 39 | 24.5 | 32 | 13 | 28.7 | 1.53 | 1
2006/09 | 1722007 | 5.17 | 0 | 12 | 35 | 24.6 | 36 | 25 | 39 | 24.5 | 32 | 13 | 28.7 | 1.53 | 1
2006/10 | 1722007 | 4.8 | 1.4 | 10 | 35 | 21.3 | 36 | 25 | 39 | 24.5 | 32 | 13 | 28.7 | 1.53 | 1
2006/11 | 1722007 | 4.82 | 22.7 | -6 | 29 | 11.9 | 36 | 25 | 39 | 24.5 | 32 | 13 | 28.7 | 1.53 | 1
2006/12 | 1722007 | 4.38 | 72.2 | -7 | 21 | 2.4 | 36 | 25 | 39 | 24.5 | 32 | 13 | 28.7 | 1.53 | 1
2007/01 | 1722007 | 3.22 | 17.1 | -4.9 | 22 | 4.4 | 36 | 25 | 39 | 24.5 | 32 | 13 | 28.7 | 1.53 | 1
2007/02 | 1722007 | 3.02 | 9.4 | -11 | 21 | 8.2 | 36 | 25 | 39 | 24.5 | 32 | 13 | 28.7 | 1.53 | 1
2007/03 | 1722007 | 2.9 | 64.8 | 1 | 28 | 10.7 | 36 | 25 | 39 | 24.5 | 32 | 13 | 28.7 | 1.53 | 1
2007/04 | 1722007 | 2.72 | 15.1 | 6 | 34 | 21.4 | 36 | 25 | 39 | 24.5 | 32 | 13 | 28.7 | 1.53 | 1
2007/05 | 1722007 | 2.57 | 11 | 13 | 36 | 24.1 | 36 | 25 | 39 | 24.5 | 32 | 13 | 28.7 | 1.53 | 1
2007/06 | 1722007 | 2.98 | 11 | 18 | 40 | 29.8 | 36 | 25 | 39 | 24.5 | 32 | 13 | 28.7 | 1.53 | 1
2007/07 | 1722007 | 4.24 | 0 | 20 | 40 | 30 | 36 | 25 | 39 | 24.5 | 32 | 13 | 28.7 | 1.53 | 1
2007/08 | 1722007 | 5.01 | 0 | 17 | 42 | 27.8 | 36 | 25 | 39 | 24.5 | 32 | 13 | 28.7 | 1.53 | 1
2007/09 | 1722007 | 5.88 | 0 | 14 | 37 | 23.1 | 36 | 25 | 39 | 24.5 | 32 | 13 | 28.7 | 1.53 | 1
2007/10 | 1722007 | 5.46 | 0 | 2 | 32 | 15.1 | 36 | 25 | 39 | 24.5 | 32 | 13 | 28.7 | 1.53 | 1
2007/11 | 1722007 | 4.81 | 0.06 | 4 | 25 | 12.6 | 36 | 25 | 39 | 24.5 | 32 | 13 | 28.7 | 1.53 | 1
2007/12 | 1722007 | 4.94 | 69.1 | -7.9 | 25 | 5.8 | 36 | 25 | 39 | 24.5 | 32 | 13 | 28.7 | 1.53 | 1
2008/01 | 1722007 | 5.11 | 40.3 | -1 | 18 | 6.3 | 36 | 25 | 39 | 24.5 | 32 | 13 | 28.7 | 1.53 | 1
2008/02 | 1722007 | 5.34 | 35 | -1 | 18 | 2.9 | 36 | 25 | 39 | 24.5 | 32 | 13 | 28.7 | 1.53 | 1
2008/03 | 1722007 | 4.15 | 19.7 | 4 | 30 | 16.4 | 36 | 25 | 39 | 24.5 | 32 | 13 | 28.7 | 1.53 | 1
2008/04 | 1722007 | 3.41 | 36.9 | -3 | 33 | 19.9 | 36 | 25 | 39 | 24.5 | 32 | 13 | 28.7 | 1.53 | 1
2008/05 | 1722007 | 3.3 | 5.1 | 14 | 35 | 25.6 | 36 | 25 | 39 | 24.5 | 32 | 13 | 28.7 | 1.53 | 1
2008/06 | 1722007 | 4.23 | 0 | 16 | 37 | 30 | 36 | 25 | 39 | 24.5 | 32 | 13 | 28.7 | 1.53 | 1
2008/07 | 1722007 | 5.47 | 0 | 20 | 39 | 29.7 | 36 | 25 | 39 | 24.5 | 32 | 13 | 28.7 | 1.53 | 1
2008/08 | 1722007 | 6.34 | 0 | 15 | 37 | 27.9 | 36 | 25 | 39 | 24.5 | 32 | 13 | 28.7 | 1.53 | 1
2008/09 | 1722007 | 6.58 | 1 | 11 | 41 | 23.1 | 36 | 25 | 39 | 24.5 | 32 | 13 | 28.7 | 1.53 | 1
2008/10 | 1722007 | 6.75 | 10.9 | 2 | 27 | 17.6 | 36 | 25 | 39 | 24.5 | 32 | 13 | 28.7 | 1.53 | 1
2008/11 | 1722007 | 6.91 | 9.2 | 2 | 28 | 10.3 | 36 | 25 | 39 | 24.5 | 32 | 13 | 28.7 | 1.53 | 1
2008/12 | 1722007 | 7.06 | 23.3 | -3 | 23 | 4.5 | 36 | 25 | 39 | 24.5 | 32 | 13 | 28.7 | 1.53 | 1
2009/01 | 1722007 | 7.15 | 42.8 | -12.5 | 15.9 | 5.4 | 36 | 25 | 39 | 24.5 | 32 | 13 | 28.7 | 1.53 | 1
2009/02 | 1722007 | 7.25 | 47.5 | -21.3 | 22.1 | 8.7 | 36 | 25 | 39 | 24.5 | 32 | 13 | 28.7 | 1.53 | 1
2009/03 | 1722007 | 7.33 | 33.6 | 0 | 22.1 | 14.3 | 36 | 25 | 39 | 24.5 | 32 | 13 | 28.7 | 1.53 | 1
2009/04 | 1722007 | 7.46 | 100.8 | 1.4 | 32.2 | 14.9 | 36 | 25 | 39 | 24.5 | 32 | 13 | 28.7 | 1.53 | 1
2009/05 | 1722007 | 7.23 | 22.8 | 15.1 | 33.1 | 22.6 | 36 | 25 | 39 | 24.5 | 32 | 13 | 28.7 | 1.53 | 1
2009/06 | 1722007 | 6.85 | 14.7 | 15.1 | 36.9 | 26.3 | 36 | 25 | 39 | 24.5 | 32 | 13 | 28.7 | 1.53 | 1
2009/07 | 1722007 | 6.31 | 0 | 16.5 | 38.5 | 30 | 36 | 25 | 39 | 24.5 | 32 | 13 | 28.7 | 1.53 | 1
2009/08 | 1722007 | 5.9 | 0 | 16.1 | 40.5 | 27.6 | 36 | 25 | 39 | 24.5 | 32 | 13 | 28.7 | 1.53 | 1
2009/09 | 1722007 | 5.53 | 0 | 9.4 | 32.1 | 24.3 | 36 | 25 | 39 | 24.5 | 32 | 13 | 28.7 | 1.53 | 1
2009/10 | 1722007 | 5.57 | 0 | -0.5 | 31.1 | 17.1 | 36 | 25 | 39 | 24.5 | 32 | 13 | 28.7 | 1.53 | 1
2009/11 | 1722007 | 5.85 | 17.5 | -0.9 | 23.1 | 11.8 | 36 | 25 | 39 | 24.5 | 32 | 13 | 28.7 | 1.53 | 1
2009/12 | 1722007 | 6.11 | 62.8 | -8.4 | 14.1 | 7.8 | 36 | 25 | 39 | 24.5 | 32 | 13 | 28.7 | 1.53 | 1
2010/01 | 1722007 | 6.32 | 31.2 | -11.4 | 19.3 | 5.6 | 36 | 25 | 39 | 24.5 | 32 | 13 | 28.7 | 1.53 | 1
2010/02 | 1722007 | 6.53 | 109.8 | -1.1 | 19.7 | 7.7 | 36 | 25 | 39 | 24.5 | 32 | 13 | 28.7 | 1.53 | 1
2010/03 | 1722007 | 6.5 | 49.6 | -4.9 | 23.6 | 12.5 | 36 | 25 | 39 | 24.5 | 32 | 13 | 28.7 | 1.53 | 1
2010/04 | 1722007 | 6.03 | 34 | 7.9 | 27.3 | 21.4 | 36 | 25 | 39 | 24.5 | 32 | 13 | 28.7 | 1.53 | 1
2010/05 | 1722007 | 5.71 | 26.7 | 10.3 | 32.9 | 23.1 | 36 | 25 | 39 | 24.5 | 32 | 13 | 28.7 | 1.53 | 1
2010/06 | 1722007 | 5.01 | 10 | 12.3 | 38.6 | 29.1 | 36 | 25 | 39 | 24.5 | 32 | 13 | 28.7 | 1.53 | 1
2010/07 | 1722007 | 4.42 | 0 | 15.7 | 41.8 | 31.2 | 36 | 25 | 39 | 24.5 | 32 | 13 | 28.7 | 1.53 | 1
2010/08 | 1722007 | 4.05 | 0 | 20.8 | 38.6 | 28.9 | 36 | 25 | 39 | 24.5 | 32 | 13 | 28.7 | 1.53 | 1
2010/09 | 1722007 | 4.02 | 4.6 | 11.3 | 35.1 | 23.7 | 36 | 25 | 39 | 24.5 | 32 | 13 | 28.7 | 1.53 | 1
2010/10 | 1722007 | 4.23 | 1.4 | 0.7 | 33.8 | 20.5 | 36 | 25 | 39 | 24.5 | 32 | 13 | 28.7 | 1.53 | 1
2010/11 | 1722007 | 4.43 | 8.7 | 0.8 | 28.6 | 12 | 36 | 25 | 39 | 24.5 | 32 | 13 | 28.7 | 1.53 | 1
2010/12 | 1722007 | 4.65 | 0 | -4.7 | 22.6 | 7.6 | 36 | 25 | 39 | 24.5 | 32 | 13 | 28.7 | 1.53 | 1
2011/01 | 1722007 | 4.86 | 30.8 | -3.1 | 14.6 | 5.5 | 36 | 25 | 39 | 24.5 | 32 | 13 | 28.7 | 1.53 | 1
2011/02 | 1722007 | 5.07 | 91.6 | -10.7 | 12.3 | 6.7 | 36 | 25 | 39 | 24.5 | 32 | 13 | 28.7 | 1.53 | 1
2011/03 | 1722007 | 5.22 | 50 | 0.7 | 25.7 | 12.7 | 36 | 25 | 39 | 24.5 | 32 | 13 | 28.7 | 1.53 | 1
2011/04 | 1722007 | 4.36 | 14.1 | 5.6 | 33.1 | 20.7 | 36 | 25 | 39 | 24.5 | 32 | 13 | 28.7 | 1.53 | 1
2011/05 | 1722007 | 0.99 | 12.7 | 14.2 | 35.1 | 27.1 | 36 | 25 | 39 | 24.5 | 32 | 13 | 28.7 | 1.53 | 1
2011/06 | 1722007 | 4.05 | 4.2 | 14.6 | 37.1 | 30.8 | 36 | 25 | 39 | 24.5 | 32 | 13 | 28.7 | 1.53 | 1
2011/07 | 1722007 | 4.4 | 0 | 17.3 | 39.5 | 30.7 | 36 | 25 | 39 | 24.5 | 32 | 13 | 28.7 | 1.53 | 1
2011/08 | 1722007 | 4.11 | 0 | 11.7 | 37 | 30.2 | 36 | 25 | 39 | 24.5 | 32 | 13 | 28.7 | 1.53 | 1
2011/09 | 1722007 | 4.38 | 0 | 5 | 33.6 | 25 | 36 | 25 | 39 | 24.5 | 32 | 13 | 28.7 | 1.53 | 1
2011/10 | 1722007 | 4.82 | 56.6 | 3.1 | 32.4 | 18.7 | 36 | 25 | 39 | 24.5 | 32 | 13 | 28.7 | 1.53 | 1
2011/11 | 1722007 | 4.41 | 146.5 | 4.3 | 25.4 | 9.5 | 36 | 25 | 39 | 24.5 | 32 | 13 | 28.7 | 1.53 | 1
2011/12 | 1722007 | 3.54 | 42 | -8.1 | 12.3 | 3.5 | 36 | 25 | 39 | 24.5 | 32 | 13 | 28.7 | 1.53 | 1
2012/01 | 1722007 | 3.04 | 56.7 | -7 | 15.6 | 3.6 | 36 | 25 | 39 | 24.5 | 32 | 13 | 28.7 | 1.53 | 1
2012/02 | 1722007 | 3 | 66.8 | 0.2 | 24.5 | 2.7 | 36 | 25 | 39 | 24.5 | 32 | 13 | 28.7 | 1.53 | 1
2012/03 | 1722007 | 3.27 | 98.3 | -4 | 28.1 | 10.3 | 36 | 25 | 39 | 24.5 | 32 | 13 | 28.7 | 1.53 | 1
2012/04 | 1722007 | 3.18 | 34.2 | 7.9 | 34.3 | 21.3 | 36 | 25 | 39 | 24.5 | 32 | 13 | 28.7 | 1.53 | 1
2012/05 | 1722007 | 3.56 | 27.1 | 11.2 | 34.4 | 23.9 | 36 | 25 | 39 | 24.5 | 32 | 13 | 28.7 | 1.53 | 1
2012/06 | 1722007 | 4.03 | 2 | 20.9 | 36.8 | 28.6 | 36 | 25 | 39 | 24.5 | 32 | 13 | 28.7 | 1.53 | 1
2012/07 | 1722007 | 4.14 | 0 | 15.7 | 38.6 | 29.2 | 36 | 25 | 39 | 24.5 | 32 | 13 | 28.7 | 1.53 | 1
2012/08 | 1722007 | 4.68 | 0 | 17.2 | 33.4 | 28.3 | 36 | 25 | 39 | 24.5 | 32 | 13 | 28.7 | 1.53 | 1
2012/09 | 1722007 | 4.87 | 0 | 13.3 | 33.2 | 22.5 | 36 | 25 | 39 | 24.5 | 32 | 13 | 28.7 | 1.53 | 1
2012/10 | 1722007 | 4.61 | 2.8 | 7.1 | 33.3 | 17 | 36 | 25 | 39 | 24.5 | 32 | 13 | 28.7 | 1.53 | 1
2012/11 | 1722007 | 4.52 | 22.5 | 1.1 | 25.1 | 10.9 | 36 | 25 | 39 | 24.5 | 32 | 13 | 28.7 | 1.53 | 1
2012/12 | 1722007 | 4.36 | 41.1 | -9 | 22.5 | 4.8 | 36 | 25 | 39 | 24.5 | 32 | 13 | 28.7 | 1.53 | 1
2013/01 | 1722007 | 3.76 | 28.6 | -5.1 | 19.3 | 5.1 | 36 | 25 | 39 | 24.5 | 32 | 13 | 28.7 | 1.53 | 1
2013/02 | 1722007 | 3.39 | 66.2 | -1.8 | 23.1 | 8.5 | 36 | 25 | 39 | 24.5 | 32 | 13 | 28.7 | 1.53 | 1
2013/03 | 1722007 | 3.14 | 59.8 | -1.7 | 24.4 | 13.3 | 36 | 25 | 39 | 24.5 | 32 | 13 | 28.7 | 1.53 | 1
2013/04 | 1722007 | 3.48 | 95.1 | 2.6 | 29.5 | 16.5 | 36 | 25 | 39 | 24.5 | 32 | 13 | 28.7 | 1.53 | 1
2013/05 | 1722007 | 3.4 | 10.0 | 12.1 | 36.3 | 23.2 | 36 | 25 | 39 | 24.5 | 32 | 13 | 28.7 | 1.53 | 1
2013/06 | 1722007 | 3.82 | 0 | 17.7 | 39.4 | 29.4 | 36 | 25 | 39 | 24.5 | 32 | 13 | 28.7 | 1.53 | 1
2013/07 | 1722007 | 4.7 | 3.0 | 19.9 | 38.1 | 29.7 | 36 | 25 | 39 | 24.5 | 32 | 13 | 28.7 | 1.53 | 1
2013/08 | 1722007 | 4.81 | 0 | 16.3 | 37.5 | 27.7 | 36 | 25 | 39 | 24.5 | 32 | 13 | 28.7 | 1.53 | 1
2013/09 | 1722007 | 5.85 | 0 | 12.3 | 32.2 | 24.4 | 36 | 25 | 39 | 24.5 | 32 | 13 | 28.7 | 1.53 | 1
2013/10 | 1722007 | 5.8 | 19.6 | 4.5 | 32.2 | 16.4 | 36 | 25 | 39 | 24.5 | 32 | 13 | 28.7 | 1.53 | 1
2013/11 | 1722007 | 5.6 | 10.8 | -1.1 | 27.9 | 10.6 | 36 | 25 | 39 | 24.5 | 32 | 13 | 28.7 | 1.53 | 1
2013/12 | 1722007 | 5.4 | 91.7 | -15.5 | 17.3 | 5.2 | 36 | 25 | 39 | 24.5 | 32 | 13 | 28.7 | 1.53 | 1
2014/01 | 1722007 | 5.2 | 35.8 | -0.2 | 22.5 | 4.9 | 36 | 25 | 39 | 24.5 | 32 | 13 | 28.7 | 1.53 | 1
2014/02 | 1722007 | 4.8 | 44.3 | -1 | 23.7 | 0.3 | 36 | 25 | 39 | 24.5 | 32 | 13 | 28.7 | 1.53 | 1
2014/03 | 1722007 | 4.6 | 74.5 | -6 | 23.5 | 10.7 | 36 | 25 | 39 | 24.5 | 32 | 13 | 28.7 | 1.53 | 1
2014/04 | 1722007 | 4.02 | 67.6 | 6.3 | 30 | 17.3 | 36 | 25 | 39 | 24.5 | 32 | 13 | 28.7 | 1.53 | 1
2014/05 | 1722007 | 3.49 | 15.7 | 13.3 | 34.7 | 24.5 | 36 | 25 | 39 | 24.5 | 32 | 13 | 28.7 | 1.53 | 1
2014/06 | 1722007 | 3.63 | 0 | 15.7 | 37 | 28.5 | 36 | 25 | 39 | 24.5 | 32 | 13 | 28.7 | 1.53 | 1
2014/07 | 1722007 | 3.79 | 0 | 13.2 | 39 | 28.9 | 36 | 25 | 39 | 24.5 | 32 | 13 | 28.7 | 1.53 | 1
2014/08 | 1722007 | 4.21 | 0 | 18.5 | 37.2 | 27.4 | 36 | 25 | 39 | 24.5 | 32 | 13 | 28.7 | 1.53 | 1
2014/09 | 1722007 | 4.88 | 0 | 14 | 32.9 | 24.4 | 36 | 25 | 39 | 24.5 | 32 | 13 | 28.7 | 1.53 | 1
2014/10 | 1722007 | 5.38 | 47.2 | -3.6 | 30.7 | 16.4 | 36 | 25 | 39 | 24.5 | 32 | 13 | 28.7 | 1.53 | 1
2014/11 | 1722007 | 4.31 | 37.2 | -8.2 | 28.3 | 10.6 | 36 | 25 | 39 | 24.5 | 32 | 13 | 28.7 | 1.53 | 1
2014/12 | 1722007 | 4.07 | 18.6 | -14.9 | 24.9 | 5.2 | 36 | 25 | 39 | 24.5 | 32 | 13 | 28.7 | 1.53 | 1
2015/01 | 1722007 | 3.55 | 29.1 | -6.5 | 15.3 | 3,6 | 36 | 25 | 39 | 24.5 | 32 | 13 | 28.7 | 1.53 | 1
2015/02 | 1722007 | 3.28 | 37.7 | -6.3 | 21.8 | 2,6 | 36 | 25 | 39 | 24.5 | 32 | 13 | 28.7 | 1.53 | 1
2015/03 | 1722007 | 3.15 | 34.4 | -1.5 | 26.1 | 10,5 | 36 | 25 | 39 | 24.5 | 32 | 13 | 28.7 | 1.53 | 1
2015/04 | 1722007 | 1.88 | 24.6 | 2.3 | 35.2 | 21,3 | 36 | 25 | 39 | 24.5 | 32 | 13 | 28.7 | 1.53 | 1
2015/05 | 1722007 | 3.31 | 4.2 | 7.3 | 34.5 | 23,8 | 36 | 25 | 39 | 24.5 | 32 | 13 | 28.7 | 1.53 | 1
2015/06 | 1722007 | 3.38 | 0 | 17.4 | 41.8 | 28,7 | 36 | 25 | 39 | 24.5 | 32 | 13 | 28.7 | 1.53 | 1
2015/07 | 1722007 | 3.76 | 0 | 12.9 | 39.9 | 25,2 | 36 | 25 | 39 | 24.5 | 32 | 13 | 28.7 | 1.53 | 1
2015/08 | 1722007 | 3.31 | 0 | 18.2 | 36.8 | 28,4 | 36 | 25 | 39 | 24.5 | 32 | 13 | 28.7 | 1.53 | 1
2015/09 | 1722007 | 4.38 | 0 | 10.9 | 36.3 | 22,4 | 36 | 25 | 39 | 24.5 | 32 | 13 | 28.7 | 1.53 | 1
2015/10 | 1722007 | 4.38 | 38.8 | 5.6 | 28.6 | 17,0 | 36 | 25 | 39 | 24.5 | 32 | 13 | 28.7 | 1.53 | 1
2015/11 | 1722007 | 3.88 | 65.5 | 3.3 | 29.1 | 11,1 | 36 | 25 | 39 | 24.5 | 32 | 13 | 28.7 | 1.53 | 1
2015/12 | 1722007 | 4.06 | 30.2 | -0.6 | 22.6 | 4,9 | 36 | 25 | 39 | 24.5 | 32 | 13 | 28.7 | 1.53 | 1
2016/01 | 1722007 | 3.83 | 50.3 | -6 | 13.1 | 5,0 | 36 | 25 | 39 | 24.5 | 32 | 13 | 28.7 | 1.53 | 1
2016/02 | 1722007 | 4.02 | 21 | -6.8 | 14.2 | 8,6 | 36 | 25 | 39 | 24.5 | 32 | 13 | 28.7 | 1.53 | 1
2016/03 | 1722007 | 4.2 | 69.1 | 0.5 | 27.1 | 13,3 | 36 | 25 | 39 | 24.5 | 32 | 13 | 28.7 | 1.53 | 1
2016/04 | 1722007 | 4.17 | 42.6 | -3.6 | 27.7 | 16,5 | 36 | 25 | 39 | 24.5 | 32 | 13 | 28.7 | 1.53 | 1
2016/05 | 1722007 | 4.03 | 28.8 | 5.3 | 36.3 | 23,2 | 36 | 25 | 39 | 24.5 | 32 | 13 | 28.7 | 1.53 | 1
2016/06 | 1722007 | 3.83 | 1.2 | 16.7 | 32.6 | 29,5 | 36 | 25 | 39 | 24.5 | 32 | 13 | 28.7 | 1.53 | 1
2016/07 | 1722007 | 3.76 | 1 | 12.2 | 37.5 | 29,7 | 36 | 25 | 39 | 24.5 | 32 | 13 | 28.7 | 1.53 | 1
2016/08 | 1722007 | 3.58 | 0 | 18.9 | 36.6 | 27,7 | 36 | 25 | 39 | 24.5 | 32 | 13 | 28.7 | 1.53 | 1
2016/09 | 1722007 | 3.42 | 0 | 12.3 | 36.5 | 24,4 | 36 | 25 | 39 | 24.5 | 32 | 13 | 28.7 | 1.53 | 1
2016/10 | 1722007 | 3.3 | 1.8 | 4.9 | 34 | 16,5 | 36 | 25 | 39 | 24.5 | 32 | 13 | 28.7 | 1.53 | 1
2016/11 | 1722007 | 3.42 | 35.7 | 2.1 | 24.2 | 10,9 | 36 | 25 | 39 | 24.5 | 32 | 13 | 28.7 | 1.53 | 1
2016/12 | 1722007 | 3.63 | 59.6 | 0.7 | 24.5 | 5,1 | 36 | 25 | 39 | 24.5 | 32 | 13 | 28.7 | 1.53 | 1
2017/01 | 1722007 | 3.7 | 53.7 | -6.9 | 16.9 | 5 | 36 | 25 | 39 | 24.5 | 32 | 13 | 28.7 | 1.53 | 1
2017/02 | 1722007 | 3.72 | 83.4 | -8.1 | 19.2 | 5,9 | 36 | 25 | 39 | 24.5 | 32 | 13 | 28.7 | 1.53 | 1
2017/03 | 1722007 | 3.32 | 41.8 | -0.3 | 26.8 | 12,1 | 36 | 25 | 39 | 24.5 | 32 | 13 | 28.7 | 1.53 | 1
2017/04 | 1722007 | 3.18 | 61.8 | 7.5 | 32.7 | 17,4 | 36 | 25 | 39 | 24.5 | 32 | 13 | 28.7 | 1.53 | 1
2017/05 | 1722007 | 3.1 | 7 | 15.1 | 38.7 | 26 | 36 | 25 | 39 | 24.5 | 32 | 13 | 28.7 | 1.53 | 1
2017/06 | 1722007 | 3.62 | 0 | 17.1 | 41.1 | 29,6 | 36 | 25 | 39 | 24.5 | 32 | 13 | 28.7 | 1.53 | 1
2017/07 | 1722007 | 4.7 | 0 | 17.2 | 44 | 30,3 | 36 | 25 | 39 | 24.5 | 32 | 13 | 28.7 | 1.53 | 1
2017/08 | 1722007 | 4.82 | 0 | 17.4 | 40.1 | 26,8 | 36 | 25 | 39 | 24.5 | 32 | 13 | 28.7 | 1.53 | 1
2017/09 | 1722007 | 4.95 | 0 | 12.4 | 35.9 | 23,2 | 36 | 25 | 39 | 24.5 | 32 | 13 | 28.7 | 1.53 | 1
2017/10 | 1722007 | 5.12 | 0 | 4.7 | 32 | 17,2 | 36 | 25 | 39 | 24.5 | 32 | 13 | 28.7 | 1.53 | 1
2017/11 | 1722007 | 5.38 | 15.9 | 1 | 31.6 | 12,4 | 36 | 25 | 39 | 24.5 | 32 | 13 | 28.7 | 1.53 | 1
2017/12 | 1722007 | 5.5 | 1.6 | -14.1 | 25.1 | 7,3 | 36 | 25 | 39 | 24.5 | 32 | 13 | 28.7 | 1.53 | 1
2018/01 | 1722007 | 5.6 | 12.3 | -10.3 | 16.1 | 6,08 | 36 | 25 | 39 | 24.5 | 32 | 13 | 28.7 | 1.53 | 1
2018/02 | 1722007 | 5.73 | 46.7 | -9.5 | 22.6 | 8,0 | 36 | 25 | 39 | 24.5 | 32 | 13 | 28.7 | 1.53 | 1
2018/03 | 1722007 | 5.49 | 50.8 | -0.1 | 26.7 | 16,19 | 36 | 25 | 39 | 24.5 | 32 | 13 | 28.7 | 1.53 | 1
2018/04 | 1722007 | 4 | 27.3 | 8.7 | 32.1 | 19,3 | 36 | 25 | 39 | 24.5 | 32 | 13 | 28.7 | 1.53 | 1
2018/05 | 1722007 | 2.21 | 41.2 | 2.2 | 35.6 | 26,8 | 36 | 25 | 39 | 24.5 | 32 | 13 | 28.7 | 1.53 | 1
2018/06 | 1722007 | 2.3 | 0 | 12.7 | 40.1 | 31,1 | 36 | 25 | 39 | 24.5 | 32 | 13 | 28.7 | 1.53 | 1
2018/07 | 1722007 | 2.78 | 0 | 15.8 | 39.9 | 32,4 | 36 | 25 | 39 | 24.5 | 32 | 13 | 28.7 | 1.53 | 1
2018/08 | 1722007 | 3.32 | 0 | 16.7 | 37.7 | 26,90 | 36 | 25 | 39 | 24.5 | 32 | 13 | 28.7 | 1.53 | 1
2018/09 | 1722007 | 3.75 | 1.8 | 10.8 | 37.1 | 22,40 | 36 | 25 | 39 | 24.5 | 32 | 13 | 28.7 | 1.53 | 1
2018/10 | 1722007 | 3.86 | 25.4 | 1 | 35 | 14,86 | 36 | 25 | 39 | 24.5 | 32 | 13 | 28.7 | 1.53 | 1
2018/11 | 1722007 | 4.26 | 33 | 3.2 | 25.5 | 9,29 | 36 | 25 | 39 | 24.5 | 32 | 13 | 28.7 | 1.53 | 1
2018/12 | 1722007 | 3.39 | 22.7 | -1.3 | 18.1 | 8,17 | 36 | 25 | 39 | 24.5 | 32 | 13 | 28.7 | 1.53 | 1
2019/01 | 1722007 | 3.3 | 65.3 | -3 | 19.1 | 6,97 | 36 | 25 | 39 | 24.5 | 32 | 13 | 28.7 | 1.53 | 1
2019/02 | 1722007 | 3.25 | 73.4 | -1.3 | 22.6 | 7,33 | 36 | 25 | 39 | 24.5 | 32 | 13 | 28.7 | 1.53 | 1
2019/03 | 1722007 | 3.12 | 39 | -0.9 | 23.3 | 14,44 | 36 | 25 | 39 | 24.5 | 32 | 13 | 28.7 | 1.53 | 1
2019/04 | 1722007 | 2.94 | 105.3 | 8.6 | 38.6 | 20,1 | 36 | 25 | 39 | 24.5 | 32 | 13 | 28.7 | 1.53 | 1
2019/05 | 1722007 | 3.04 | 5.5 | 6.9 | 32.1 | 27,6 | 36 | 25 | 39 | 24.5 | 32 | 13 | 28.7 | 1.53 | 1
2019/06 | 1722007 | 3.3 | 30.8 | 17.3 | 38.8 | 30,8 | 36 | 25 | 39 | 24.5 | 32 | 13 | 28.7 | 1.53 | 1
2019/07 | 1722007 | 3.91 | 0 | 19.8 | 40.6 | 31,6 | 36 | 25 | 39 | 24.5 | 32 | 13 | 28.7 | 1.53 | 1
2019/08 | 1722007 | 4.16 | 0 | 16.9 | 39.1 | 27,55 | 36 | 25 | 39 | 24.5 | 32 | 13 | 28.7 | 1.53 | 1
2019/09 | 1722007 | 4.22 | 0 | 13.3 | 38.7 | 23,48 | 36 | 25 | 39 | 24.5 | 32 | 13 | 28.7 | 1.53 | 1
2019/10 | 1722007 | 4.38 | 8.6 | 4.9 | 31.9 | 17,95 | 36 | 25 | 39 | 24.5 | 32 | 13 | 28.7 | 1.53 | 1
2019/11 | 1722007 | 4.46 | 41.8 | -3.1 | 29.6 | 8,27 | 36 | 25 | 39 | 24.5 | 32 | 13 | 28.7 | 1.53 | 1
2019/12 | 1722007 | 4.51 | 16.6 | -0.9 | 23.4 | 8,80 | 36 | 25 | 39 | 24.5 | 32 | 13 | 28.7 | 1.53 | 1
2020/01 | 1722007 | 4.28 | 49.6 | -7 | 19.6 | 4,50 | 36 | 25 | 39 | 24.5 | 32 | 13 | 28.7 | 1.53 | 1
2020/02 | 1722007 | 4.16 | 51.4 | -4.4 | 24.6 | 9,67 | 36 | 25 | 39 | 24.5 | 32 | 13 | 28.7 | 1.53 | 1
2020/03 | 1722007 | 4.21 | 47.2 | 0.1 | 22.6 | 13,36 | 36 | 25 | 39 | 24.5 | 32 | 13 | 28.7 | 1.53 | 1
2020/04 | 1722007 | 4.13 | 115.2 | 5.1 | 37.6 | 19,8 | 36 | 25 | 39 | 24.5 | 32 | 13 | 28.7 | 1.53 | 1
2020/05 | 1722007 | 3.86 | 74 | 6.9 | 36.5 | 27,3 | 36 | 25 | 39 | 24.5 | 32 | 13 | 28.7 | 1.53 | 1
2020/06 | 1722007 | 3.81 | 0 | 18.4 | 39 | 30,5 | 36 | 25 | 39 | 24.5 | 32 | 13 | 28.7 | 1.53 | 1
2020/07 | 1722007 | 3.94 | 0 | 17.3 | 43.6 | 32,7 | 36 | 25 | 39 | 24.5 | 32 | 13 | 28.7 | 1.53 | 1
2020/08 | 1722007 | 3.9 | 2 | 12.5 | 36.6 | 27,45 | 36 | 25 | 39 | 24.5 | 32 | 13 | 28.7 | 1.53 | 1
2020/09 | 1722007 | 3.89 | 0 | 12.6 | 35.1 | 21,47 | 36 | 25 | 39 | 24.5 | 32 | 13 | 28.7 | 1.53 | 1
2020/10 | 1722007 | 3.68 | 2.2 | 2.9 | 34.1 | 14,54 | 36 | 25 | 39 | 24.5 | 32 | 13 | 28.7 | 1.53 | 1
2020/11 | 1722007 | 3.54 | 44.9 | -0.3 | 25 | 8,14 | 36 | 25 | 39 | 24.5 | 32 | 13 | 28.7 | 1.53 | 1
2020/12 | 1722007 | 3.24 | 50.1 | -3.5 | 20.1 | 1,90 | 36 | 25 | 39 | 24.5 | 32 | 13 | 28.7 | 1.53 | 1
2021/01 | 1722007 | 3.12 | 25 | -1.6 | 22 | 3.7 | 36 | 25 | 39 | 24.5 | 32 | 13 | 28.7 | 1.53 | 1
2021/02 | 1722007 | 3.04 | 11 | -3.2 | 17.5 | 11.3 | 36 | 25 | 39 | 24.5 | 32 | 13 | 28.7 | 1.53 | 1
2021/03 | 1722007 | 2.81 | 64 | 1.3 | 27.7 | 12.4 | 36 | 25 | 39 | 24.5 | 32 | 13 | 28.7 | 1.53 | 1
2021/04 | 1722007 | 3.18 | 14 | -3.7 | 34.9 | 19 | 36 | 25 | 39 | 24.5 | 32 | 13 | 28.7 | 1.53 | 1
2021/05 | 1722007 | 3.42 | 41 | 12.1 | 36.9 | 24.7 | 36 | 25 | 39 | 24.5 | 32 | 13 | 28.7 | 1.53 | 1
2021/06 | 1722007 | 3.23 | 12 | 18.9 | 42.7 | 30.1 | 36 | 25 | 39 | 24.5 | 32 | 13 | 28.7 | 1.53 | 1
2021/07 | 1722007 | 3.99 | 0 | 20.5 | 40.3 | 31.1 | 36 | 25 | 39 | 24.5 | 32 | 13 | 28.7 | 1.53 | 1
2021/08 | 1722007 | 4.1 | 0 | 20.1 | 48 | 28 | 36 | 25 | 39 | 24.5 | 32 | 13 | 28.7 | 1.53 | 1
2021/09 | 1722007 | 4.04 | 0 | 7.1 | 33.6 | 24.5 | 36 | 25 | 39 | 24.5 | 32 | 13 | 28.7 | 1.53 | 1
2021/10 | 1722007 | 3.79 | 32 | 0.6 | 31 | 14.5 | 36 | 25 | 39 | 24.5 | 32 | 13 | 28.7 | 1.53 | 1
2021/11 | 1722007 | 3.53 | 32 | 7.6 | 28.3 | 8.5 | 36 | 25 | 39 | 24.5 | 32 | 13 | 28.7 | 1.53 | 1
2021/12 | 1722007 | 3.68 | 21 | -6.9 | 20.9 | 8.8 | 36 | 25 | 39 | 24.5 | 32 | 13 | 28.7 | 1.53 | 1
2000/01 | 1722008 | 6.69 | 53.9 | -10.4 | 12 | 6.5 | 2.2 | 3.1 | 94.6 | 606 | 33 | 32 | 8.2 | 1.51 | 1
2000/02 | 1722008 | 6.93 | 90.1 | -4 | 21 | 6.5 | 2.2 | 3.1 | 94.6 | 606 | 33 | 32 | 8.2 | 1.51 | 1
2000/03 | 1722008 | 7.16 | 33 | 2 | 22 | 13.4 | 2.2 | 3.1 | 94.6 | 606 | 33 | 32 | 8.2 | 1.51 | 1
2000/04 | 1722008 | 7.06 | 60.5 | 1 | 31 | 21.3 | 2.2 | 3.1 | 94.6 | 606 | 33 | 32 | 8.2 | 1.51 | 1
2000/05 | 1722008 | 6.75 | 28.7 | 6 | 33 | 26.4 | 2.2 | 3.1 | 94.6 | 606 | 33 | 32 | 8.2 | 1.51 | 1
2000/06 | 1722008 | 6.54 | 34.7 | 20 | 39 | 27.7 | 2.2 | 3.1 | 94.6 | 606 | 33 | 32 | 8.2 | 1.51 | 1
2000/07 | 1722008 | 6.4 | 5.1 | 17 | 40 | 28.4 | 2.2 | 3.1 | 94.6 | 606 | 33 | 32 | 8.2 | 1.51 | 1
2000/08 | 1722008 | 6.22 | 2.6 | 13.4 | 39 | 28.3 | 2.2 | 3.1 | 94.6 | 606 | 33 | 32 | 8.2 | 1.51 | 1
2000/09 | 1722008 | 6.06 | 0 | 3.8 | 33 | 24 | 2.2 | 3.1 | 94.6 | 606 | 33 | 32 | 8.2 | 1.51 | 1
2000/10 | 1722008 | 6 | 8.2 | 6 | 31 | 16.5 | 2.2 | 3.1 | 94.6 | 606 | 33 | 32 | 8.2 | 1.51 | 1
2000/11 | 1722008 | 6.28 | 24.8 | 0 | 28 | 9 | 2.2 | 3.1 | 94.6 | 606 | 33 | 32 | 8.2 | 1.51 | 1
2000/12 | 1722008 | 6.62 | 28.6 | -5.9 | 18 | 8.5 | 2.2 | 3.1 | 94.6 | 606 | 33 | 32 | 8.2 | 1.51 | 1
2001/01 | 1722008 | 7.78 | 30.8 | -7 | 12 | 3.9 | 2.2 | 3.1 | 94.6 | 606 | 33 | 32 | 8.2 | 1.51 | 1
2001/02 | 1722008 | 9.58 | 91.6 | -9 | 17 | 8 | 2.2 | 3.1 | 94.6 | 606 | 33 | 32 | 8.2 | 1.51 | 1
2001/03 | 1722008 | 11.83 | 50 | -2 | 35 | 14 | 2.2 | 3.1 | 94.6 | 606 | 33 | 32 | 8.2 | 1.51 | 1
2001/04 | 1722008 | 12.53 | 14.1 | -1 | 29 | 20.9 | 2.2 | 3.1 | 94.6 | 606 | 33 | 32 | 8.2 | 1.51 | 1
2001/05 | 1722008 | 11.48 | 12.7 | 10 | 35 | 27.4 | 2.2 | 3.1 | 94.6 | 606 | 33 | 32 | 8.2 | 1.51 | 1
2001/06 | 1722008 | 9.37 | 4.2 | 13 | 37 | 29.2 | 2.2 | 3.1 | 94.6 | 606 | 33 | 32 | 8.2 | 1.51 | 1
2001/07 | 1722008 | 9.07 | 0 | 10 | 40 | 28.7 | 2.2 | 3.1 | 94.6 | 606 | 33 | 32 | 8.2 | 1.51 | 1
2001/08 | 1722008 | 9.9 | 0 | 14 | 35 | 27.3 | 2.2 | 3.1 | 94.6 | 606 | 33 | 32 | 8.2 | 1.51 | 1
2001/09 | 1722008 | 11.6 | 0 | 12 | 35 | 22.2 | 2.2 | 3.1 | 94.6 | 606 | 33 | 32 | 8.2 | 1.51 | 1
2001/10 | 1722008 | 11.9 | 56.6 | 8 | 28 | 17.6 | 2.2 | 3.1 | 94.6 | 606 | 33 | 32 | 8.2 | 1.51 | 1
2001/11 | 1722008 | 12.23 | 46.5 | 1 | 27 | 13.4 | 2.2 | 3.1 | 94.6 | 606 | 33 | 32 | 8.2 | 1.51 | 1
2001/12 | 1722008 | 12.63 | 42 | -6 | 13 | 8.9 | 2.2 | 3.1 | 94.6 | 606 | 33 | 32 | 8.2 | 1.51 | 1
2002/01 | 1722008 | 12.84 | 0.2 | -6.2 | 18 | 7 | 2.2 | 3.1 | 94.6 | 606 | 33 | 32 | 8.2 | 1.51 | 1
2002/02 | 1722008 | 12.88 | 45 | -15 | 28.6 | 8 | 2.2 | 3.1 | 94.6 | 606 | 33 | 32 | 8.2 | 1.51 | 1
2002/03 | 1722008 | 12.01 | 46 | -6.5 | 26 | 14.5 | 2.2 | 3.1 | 94.6 | 606 | 33 | 32 | 8.2 | 1.51 | 1
2002/04 | 1722008 | 9.53 | 10 | 3 | 30 | 18.3 | 2.2 | 3.1 | 94.6 | 606 | 33 | 32 | 8.2 | 1.51 | 1
2002/05 | 1722008 | 8.84 | 0.1 | 10 | 34 | 22.6 | 2.2 | 3.1 | 94.6 | 606 | 33 | 32 | 8.2 | 1.51 | 1
2002/06 | 1722008 | 6.06 | 0.1 | 13 | 40 | 28.4 | 2.2 | 3.1 | 94.6 | 606 | 33 | 32 | 8.2 | 1.51 | 1
2002/07 | 1722008 | 5.3 | 0 | 19 | 41 | 29.5 | 2.2 | 3.1 | 94.6 | 606 | 33 | 32 | 8.2 | 1.51 | 1
2002/08 | 1722008 | 5.59 | 0 | 17 | 40 | 29.1 | 2.2 | 3.1 | 94.6 | 606 | 33 | 32 | 8.2 | 1.51 | 1
2002/09 | 1722008 | 6.81 | 0 | 12 | 42 | 23.6 | 2.2 | 3.1 | 94.6 | 606 | 33 | 32 | 8.2 | 1.51 | 1
2002/10 | 1722008 | 8.17 | 0 | 3 | 32 | 20.6 | 2.2 | 3.1 | 94.6 | 606 | 33 | 32 | 8.2 | 1.51 | 1
2002/11 | 1722008 | 9.52 | 15 | -9 | 22 | 12.7 | 2.2 | 3.1 | 94.6 | 606 | 33 | 32 | 8.2 | 1.51 | 1
2002/12 | 1722008 | 10.22 | 27 | -8 | 17 | 3.3 | 2.2 | 3.1 | 94.6 | 606 | 33 | 32 | 8.2 | 1.51 | 1
2003/01 | 1722008 | 11.1 | 1 | -9 | 18 | 7.4 | 2.2 | 3.1 | 94.6 | 606 | 33 | 32 | 8.2 | 1.51 | 1
2003/02 | 1722008 | 11.67 | 7 | -12 | 20 | 8.8 | 2.2 | 3.1 | 94.6 | 606 | 33 | 32 | 8.2 | 1.51 | 1
2003/03 | 1722008 | 11.68 | 11 | -1 | 22 | 11 | 2.2 | 3.1 | 94.6 | 606 | 33 | 32 | 8.2 | 1.51 | 1
2003/04 | 1722008 | 10.12 | 43 | 4 | 34 | 17 | 2.2 | 3.1 | 94.6 | 606 | 33 | 32 | 8.2 | 1.51 | 1
2003/05 | 1722008 | 5.91 | 42 | 4 | 34 | 21.1 | 2.2 | 3.1 | 94.6 | 606 | 33 | 32 | 8.2 | 1.51 | 1
2003/06 | 1722008 | 2.98 | 0 | 10 | 38 | 28.1 | 2.2 | 3.1 | 94.6 | 606 | 33 | 32 | 8.2 | 1.51 | 1
2003/07 | 1722008 | 2.59 | 0 | 19 | 40 | 31.2 | 2.2 | 3.1 | 94.6 | 606 | 33 | 32 | 8.2 | 1.51 | 1
2003/08 | 1722008 | 3.17 | 0 | 16 | 38 | 28.7 | 2.2 | 3.1 | 94.6 | 606 | 33 | 32 | 8.2 | 1.51 | 1
2003/09 | 1722008 | 5.52 | 0 | 12 | 46 | 24.6 | 2.2 | 3.1 | 94.6 | 606 | 33 | 32 | 8.2 | 1.51 | 1
2003/10 | 1722008 | 6.82 | 0 | 2 | 30 | 19.5 | 2.2 | 3.1 | 94.6 | 606 | 33 | 32 | 8.2 | 1.51 | 1
2003/11 | 1722008 | 7.87 | 0 | -9 | 24 | 10.6 | 2.2 | 3.1 | 94.6 | 606 | 33 | 32 | 8.2 | 1.51 | 1
2003/12 | 1722008 | 8.2 | 30 | -6 | 21 | 5.6 | 2.2 | 3.1 | 94.6 | 606 | 33 | 32 | 8.2 | 1.51 | 1
2004/01 | 1722008 | 8.89 | 14 | -15 | 13.5 | 7.6 | 2.2 | 3.1 | 94.6 | 606 | 33 | 32 | 8.2 | 1.51 | 1
2004/02 | 1722008 | 9.92 | 32 | -7 | 19 | 11.2 | 2.2 | 3.1 | 94.6 | 606 | 33 | 32 | 8.2 | 1.51 | 1
2004/03 | 1722008 | 10.12 | 27 | 3 | 31 | 13.6 | 2.2 | 3.1 | 94.6 | 606 | 33 | 32 | 8.2 | 1.51 | 1
2004/04 | 1722008 | 7.97 | 8 | 10 | 34 | 17.3 | 2.2 | 3.1 | 94.6 | 606 | 33 | 32 | 8.2 | 1.51 | 1
2004/05 | 1722008 | 4.72 | 4 | 10 | 36 | 24.5 | 2.2 | 3.1 | 94.6 | 606 | 33 | 32 | 8.2 | 1.51 | 1
2004/06 | 1722008 | 4.1 | 0 | 9 | 43 | 28.8 | 2.2 | 3.1 | 94.6 | 606 | 33 | 32 | 8.2 | 1.51 | 1
2004/07 | 1722008 | 3.66 | 0 | 18 | 41 | 28.4 | 2.2 | 3.1 | 94.6 | 606 | 33 | 32 | 8.2 | 1.51 | 1
2004/08 | 1722008 | 4.74 | 0 | 18 | 38 | 27.1 | 2.2 | 3.1 | 94.6 | 606 | 33 | 32 | 8.2 | 1.51 | 1
2004/09 | 1722008 | 6.53 | 0 | 13 | 33 | 23.1 | 2.2 | 3.1 | 94.6 | 606 | 33 | 32 | 8.2 | 1.51 | 1
2004/10 | 1722008 | 7.8 | 25 | -1 | 31 | 15.9 | 2.2 | 3.1 | 94.6 | 606 | 33 | 32 | 8.2 | 1.51 | 1
2004/11 | 1722008 | 8.86 | 54 | -5 | 24 | 14.1 | 2.2 | 3.1 | 94.6 | 606 | 33 | 32 | 8.2 | 1.51 | 1
2004/12 | 1722008 | 9.89 | 17 | -7 | 19 | 7 | 2.2 | 3.1 | 94.6 | 606 | 33 | 32 | 8.2 | 1.51 | 1
2005/01 | 1722008 | 10.36 | 45 | -18 | 16 | 5.1 | 2.2 | 3.1 | 94.6 | 606 | 33 | 32 | 8.2 | 1.51 | 1
2005/02 | 1722008 | 10.66 | 15.5 | -9 | 25 | 3.3 | 2.2 | 3.1 | 94.6 | 606 | 33 | 32 | 8.2 | 1.51 | 1
2005/03 | 1722008 | 10.37 | 37.5 | 1 | 24 | 14.7 | 2.2 | 3.1 | 94.6 | 606 | 33 | 32 | 8.2 | 1.51 | 1
2005/04 | 1722008 | 8.63 | 43.9 | 9 | 33 | 17.4 | 2.2 | 3.1 | 94.6 | 606 | 33 | 32 | 8.2 | 1.51 | 1
2005/05 | 1722008 | 5.83 | 82.7 | 11 | 35 | 21.5 | 2.2 | 3.1 | 94.6 | 606 | 33 | 32 | 8.2 | 1.51 | 1
2005/06 | 1722008 | 4.98 | 11.7 | 8 | 42 | 28.4 | 2.2 | 3.1 | 94.6 | 606 | 33 | 32 | 8.2 | 1.51 | 1
2005/07 | 1722008 | 3.81 | 0 | 18 | 40 | 31.4 | 2.2 | 3.1 | 94.6 | 606 | 33 | 32 | 8.2 | 1.51 | 1
2005/08 | 1722008 | 4.63 | 0 | 15 | 39 | 28.3 | 2.2 | 3.1 | 94.6 | 606 | 33 | 32 | 8.2 | 1.51 | 1
2005/09 | 1722008 | 5.99 | 0 | 11 | 35 | 24.5 | 2.2 | 3.1 | 94.6 | 606 | 33 | 32 | 8.2 | 1.51 | 1
2005/10 | 1722008 | 7.28 | 5 | 4 | 32 | 17.9 | 2.2 | 3.1 | 94.6 | 606 | 33 | 32 | 8.2 | 1.51 | 1
2005/11 | 1722008 | 8.92 | 23 | 0 | 26 | 11.4 | 2.2 | 3.1 | 94.6 | 606 | 33 | 32 | 8.2 | 1.51 | 1
2005/12 | 1722008 | 9.76 | 15.3 | -2 | 24 | 8.1 | 2.2 | 3.1 | 94.6 | 606 | 33 | 32 | 8.2 | 1.51 | 1
2006/01 | 1722008 | 10.43 | 108.7 | -4 | 20 | 8.1 | 2.2 | 3.1 | 94.6 | 606 | 33 | 32 | 8.2 | 1.51 | 1
2006/02 | 1722008 | 11.04 | 53.5 | -5 | 23 | 10.7 | 2.2 | 3.1 | 94.6 | 606 | 33 | 32 | 8.2 | 1.51 | 1
2006/03 | 1722008 | 11.04 | 62.8 | -2.2 | 27 | 14 | 2.2 | 3.1 | 94.6 | 606 | 33 | 32 | 8.2 | 1.51 | 1
2006/04 | 1722008 | 10.23 | 42.5 | 9 | 33 | 19 | 2.2 | 3.1 | 94.6 | 606 | 33 | 32 | 8.2 | 1.51 | 1
2006/05 | 1722008 | 8.42 | 0 | 10 | 30 | 27.7 | 2.2 | 3.1 | 94.6 | 606 | 33 | 32 | 8.2 | 1.51 | 1
2006/06 | 1722008 | 6.9 | 0 | 14 | 41 | 29.4 | 2.2 | 3.1 | 94.6 | 606 | 33 | 32 | 8.2 | 1.51 | 1
2006/07 | 1722008 | 5.86 | 1 | 17 | 42 | 29.8 | 2.2 | 3.1 | 94.6 | 606 | 33 | 32 | 8.2 | 1.51 | 1
2006/08 | 1722008 | 6.84 | 0 | 12 | 37 | 29.4 | 2.2 | 3.1 | 94.6 | 606 | 33 | 32 | 8.2 | 1.51 | 1
2006/09 | 1722008 | 7.9 | 0 | 12 | 35 | 24.6 | 2.2 | 3.1 | 94.6 | 606 | 33 | 32 | 8.2 | 1.51 | 1
2006/10 | 1722008 | 9.1 | 1.4 | 10 | 35 | 21.3 | 2.2 | 3.1 | 94.6 | 606 | 33 | 32 | 8.2 | 1.51 | 1
2006/11 | 1722008 | 10.11 | 22.7 | -6 | 29 | 11.9 | 2.2 | 3.1 | 94.6 | 606 | 33 | 32 | 8.2 | 1.51 | 1
2006/12 | 1722008 | 10.87 | 72.2 | -7 | 21 | 2.4 | 2.2 | 3.1 | 94.6 | 606 | 33 | 32 | 8.2 | 1.51 | 1
2007/01 | 1722008 | 11.51 | 17.1 | -4.9 | 22 | 4.4 | 2.2 | 3.1 | 94.6 | 606 | 33 | 32 | 8.2 | 1.51 | 1
2007/02 | 1722008 | 11.84 | 9.4 | -11 | 21 | 8.2 | 2.2 | 3.1 | 94.6 | 606 | 33 | 32 | 8.2 | 1.51 | 1
2007/03 | 1722008 | 11.39 | 64.8 | 1 | 28 | 10.7 | 2.2 | 3.1 | 94.6 | 606 | 33 | 32 | 8.2 | 1.51 | 1
2007/04 | 1722008 | 10.97 | 15.1 | 6 | 34 | 21.4 | 2.2 | 3.1 | 94.6 | 606 | 33 | 32 | 8.2 | 1.51 | 1
2007/05 | 1722008 | 6.94 | 11 | 13 | 36 | 24.1 | 2.2 | 3.1 | 94.6 | 606 | 33 | 32 | 8.2 | 1.51 | 1
2007/06 | 1722008 | 5.34 | 11 | 18 | 40 | 29.8 | 2.2 | 3.1 | 94.6 | 606 | 33 | 32 | 8.2 | 1.51 | 1
2007/07 | 1722008 | 5.83 | 0 | 20 | 40 | 30 | 2.2 | 3.1 | 94.6 | 606 | 33 | 32 | 8.2 | 1.51 | 1
2007/08 | 1722008 | 6.66 | 0 | 17 | 42 | 27.8 | 2.2 | 3.1 | 94.6 | 606 | 33 | 32 | 8.2 | 1.51 | 1
2007/09 | 1722008 | 8.08 | 0 | 14 | 37 | 23.1 | 2.2 | 3.1 | 94.6 | 606 | 33 | 32 | 8.2 | 1.51 | 1
2007/10 | 1722008 | 9.15 | 0 | 2 | 32 | 15.1 | 2.2 | 3.1 | 94.6 | 606 | 33 | 32 | 8.2 | 1.51 | 1
2007/11 | 1722008 | 10.43 | 0.06 | 4 | 25 | 12.6 | 2.2 | 3.1 | 94.6 | 606 | 33 | 32 | 8.2 | 1.51 | 1
2007/12 | 1722008 | 10.67 | 69.1 | -7.9 | 25 | 5.8 | 2.2 | 3.1 | 94.6 | 606 | 33 | 32 | 8.2 | 1.51 | 1
2008/01 | 1722008 | 10.88 | 40.3 | -1 | 18 | 6.3 | 2.2 | 3.1 | 94.6 | 606 | 33 | 32 | 8.2 | 1.51 | 1
2008/02 | 1722008 | 11.19 | 35 | -1 | 18 | 2.9 | 2.2 | 3.1 | 94.6 | 606 | 33 | 32 | 8.2 | 1.51 | 1
2008/03 | 1722008 | 11.4 | 19.7 | 4 | 30 | 16.4 | 2.2 | 3.1 | 94.6 | 606 | 33 | 32 | 8.2 | 1.51 | 1
2008/04 | 1722008 | 11.47 | 36.9 | -3 | 33 | 19.9 | 2.2 | 3.1 | 94.6 | 606 | 33 | 32 | 8.2 | 1.51 | 1
2008/05 | 1722008 | 11.09 | 5.1 | 14 | 35 | 25.6 | 2.2 | 3.1 | 94.6 | 606 | 33 | 32 | 8.2 | 1.51 | 1
2008/06 | 1722008 | 10.09 | 0 | 16 | 37 | 30 | 2.2 | 3.1 | 94.6 | 606 | 33 | 32 | 8.2 | 1.51 | 1
2008/07 | 1722008 | 9.2 | 0 | 20 | 39 | 29.7 | 2.2 | 3.1 | 94.6 | 606 | 33 | 32 | 8.2 | 1.51 | 1
2008/08 | 1722008 | 9.26 | 0 | 15 | 37 | 27.9 | 2.2 | 3.1 | 94.6 | 606 | 33 | 32 | 8.2 | 1.51 | 1
2008/09 | 1722008 | 9.51 | 1 | 11 | 41 | 23.1 | 2.2 | 3.1 | 94.6 | 606 | 33 | 32 | 8.2 | 1.51 | 1
2008/10 | 1722008 | 9.78 | 10.9 | 2 | 27 | 17.6 | 2.2 | 3.1 | 94.6 | 606 | 33 | 32 | 8.2 | 1.51 | 1
2008/11 | 1722008 | 9.97 | 9.2 | 2 | 28 | 10.3 | 2.2 | 3.1 | 94.6 | 606 | 33 | 32 | 8.2 | 1.51 | 1
2008/12 | 1722008 | 10.14 | 23.3 | -3 | 23 | 4.5 | 2.2 | 3.1 | 94.6 | 606 | 33 | 32 | 8.2 | 1.51 | 1
2009/01 | 1722008 | 10.5 | 42.8 | -12.5 | 15.9 | 5.4 | 2.2 | 3.1 | 94.6 | 606 | 33 | 32 | 8.2 | 1.51 | 1
2009/02 | 1722008 | 11 | 47.5 | -21.3 | 22.1 | 8.7 | 2.2 | 3.1 | 94.6 | 606 | 33 | 32 | 8.2 | 1.51 | 1
2009/03 | 1722008 | 11.58 | 33.6 | 0 | 22.1 | 14.3 | 2.2 | 3.1 | 94.6 | 606 | 33 | 32 | 8.2 | 1.51 | 1
2009/04 | 1722008 | 12.32 | 100.8 | 1.4 | 32.2 | 14.9 | 2.2 | 3.1 | 94.6 | 606 | 33 | 32 | 8.2 | 1.51 | 1
2009/05 | 1722008 | 12.29 | 22.8 | 15.1 | 33.1 | 22.6 | 2.2 | 3.1 | 94.6 | 606 | 33 | 32 | 8.2 | 1.51 | 1
2009/06 | 1722008 | 10.76 | 14.7 | 15.1 | 36.9 | 26.3 | 2.2 | 3.1 | 94.6 | 606 | 33 | 32 | 8.2 | 1.51 | 1
2009/07 | 1722008 | 9.73 | 0 | 16.5 | 38.5 | 30 | 2.2 | 3.1 | 94.6 | 606 | 33 | 32 | 8.2 | 1.51 | 1
2009/08 | 1722008 | 9 | 0 | 16.1 | 40.5 | 27.6 | 2.2 | 3.1 | 94.6 | 606 | 33 | 32 | 8.2 | 1.51 | 1
2009/09 | 1722008 | 7.87 | 0 | 9.4 | 32.1 | 24.3 | 2.2 | 3.1 | 94.6 | 606 | 33 | 32 | 8.2 | 1.51 | 1
2009/10 | 1722008 | 7.75 | 0 | -0.5 | 31.1 | 17.1 | 2.2 | 3.1 | 94.6 | 606 | 33 | 32 | 8.2 | 1.51 | 1
2009/11 | 1722008 | 8.17 | 17.5 | -0.9 | 23.1 | 11.8 | 2.2 | 3.1 | 94.6 | 606 | 33 | 32 | 8.2 | 1.51 | 1
2009/12 | 1722008 | 8.59 | 62.8 | -8.4 | 14.1 | 7.8 | 2.2 | 3.1 | 94.6 | 606 | 33 | 32 | 8.2 | 1.51 | 1
2010/01 | 1722008 | 9.08 | 31.2 | -11.4 | 19.3 | 5.6 | 2.2 | 3.1 | 94.6 | 606 | 33 | 32 | 8.2 | 1.51 | 1
2010/02 | 1722008 | 10.01 | 109.8 | -1.1 | 19.7 | 7.7 | 2.2 | 3.1 | 94.6 | 606 | 33 | 32 | 8.2 | 1.51 | 1
2010/03 | 1722008 | 10.74 | 49.6 | -4.9 | 23.6 | 12.5 | 2.2 | 3.1 | 94.6 | 606 | 33 | 32 | 8.2 | 1.51 | 1
2010/04 | 1722008 | 10.54 | 34 | 7.9 | 27.3 | 21.4 | 2.2 | 3.1 | 94.6 | 606 | 33 | 32 | 8.2 | 1.51 | 1
2010/05 | 1722008 | 10.12 | 26.7 | 10.3 | 32.9 | 23.1 | 2.2 | 3.1 | 94.6 | 606 | 33 | 32 | 8.2 | 1.51 | 1
2010/06 | 1722008 | 8.74 | 10 | 12.3 | 38.6 | 29.1 | 2.2 | 3.1 | 94.6 | 606 | 33 | 32 | 8.2 | 1.51 | 1
2010/07 | 1722008 | 7.69 | 0 | 15.7 | 41.8 | 31.2 | 2.2 | 3.1 | 94.6 | 606 | 33 | 32 | 8.2 | 1.51 | 1
2010/08 | 1722008 | 7.27 | 0 | 20.8 | 38.6 | 28.9 | 2.2 | 3.1 | 94.6 | 606 | 33 | 32 | 8.2 | 1.51 | 1
2010/09 | 1722008 | 6.68 | 4.6 | 11.3 | 35.1 | 23.7 | 2.2 | 3.1 | 94.6 | 606 | 33 | 32 | 8.2 | 1.51 | 1
2010/10 | 1722008 | 6.6 | 1.4 | 0.7 | 33.8 | 20.5 | 2.2 | 3.1 | 94.6 | 606 | 33 | 32 | 8.2 | 1.51 | 1
2010/11 | 1722008 | 6.76 | 8.7 | 0.8 | 28.6 | 12 | 2.2 | 3.1 | 94.6 | 606 | 33 | 32 | 8.2 | 1.51 | 1
2010/12 | 1722008 | 6.97 | 0 | -4.7 | 22.6 | 7.6 | 2.2 | 3.1 | 94.6 | 606 | 33 | 32 | 8.2 | 1.51 | 1
2011/01 | 1722008 | 7.68 | 30.8 | -3.1 | 14.6 | 5.5 | 2.2 | 3.1 | 94.6 | 606 | 33 | 32 | 8.2 | 1.51 | 1
2011/02 | 1722008 | 8.64 | 91.6 | -10.7 | 12.3 | 6.7 | 2.2 | 3.1 | 94.6 | 606 | 33 | 32 | 8.2 | 1.51 | 1
2011/03 | 1722008 | 9.11 | 50 | 0.7 | 25.7 | 12.7 | 2.2 | 3.1 | 94.6 | 606 | 33 | 32 | 8.2 | 1.51 | 1
2011/04 | 1722008 | 9.98 | 14.1 | 5.6 | 33.1 | 20.7 | 2.2 | 3.1 | 94.6 | 606 | 33 | 32 | 8.2 | 1.51 | 1
2011/05 | 1722008 | 10.47 | 12.7 | 14.2 | 35.1 | 27.1 | 2.2 | 3.1 | 94.6 | 606 | 33 | 32 | 8.2 | 1.51 | 1
2011/06 | 1722008 | 9.85 | 4.2 | 14.6 | 37.1 | 30.8 | 2.2 | 3.1 | 94.6 | 606 | 33 | 32 | 8.2 | 1.51 | 1
2011/07 | 1722008 | 9.07 | 0 | 17.3 | 39.5 | 30.7 | 2.2 | 3.1 | 94.6 | 606 | 33 | 32 | 8.2 | 1.51 | 1
2011/08 | 1722008 | 9.07 | 0 | 11.7 | 37 | 30.2 | 2.2 | 3.1 | 94.6 | 606 | 33 | 32 | 8.2 | 1.51 | 1
2011/09 | 1722008 | 9.44 | 0 | 5 | 33.6 | 25 | 2.2 | 3.1 | 94.6 | 606 | 33 | 32 | 8.2 | 1.51 | 1
2011/10 | 1722008 | 9.71 | 56.6 | 3.1 | 32.4 | 18.7 | 2.2 | 3.1 | 94.6 | 606 | 33 | 32 | 8.2 | 1.51 | 1
2011/11 | 1722008 | 10.71 | 146.5 | 4.3 | 25.4 | 9.5 | 2.2 | 3.1 | 94.6 | 606 | 33 | 32 | 8.2 | 1.51 | 1
2011/12 | 1722008 | 11.66 | 42 | -8.1 | 12.3 | 3.5 | 2.2 | 3.1 | 94.6 | 606 | 33 | 32 | 8.2 | 1.51 | 1
2012/01 | 1722008 | 11.77 | 56.7 | -7 | 15.6 | 3.6 | 2.2 | 3.1 | 94.6 | 606 | 33 | 32 | 8.2 | 1.51 | 1
2012/02 | 1722008 | 11.76 | 66.8 | 0.2 | 24.5 | 2.7 | 2.2 | 3.1 | 94.6 | 606 | 33 | 32 | 8.2 | 1.51 | 1
2012/03 | 1722008 | 9.12 | 98.3 | -4 | 28.1 | 10.3 | 2.2 | 3.1 | 94.6 | 606 | 33 | 32 | 8.2 | 1.51 | 1
2012/04 | 1722008 | 7.34 | 34.2 | 7.9 | 34.3 | 21.3 | 2.2 | 3.1 | 94.6 | 606 | 33 | 32 | 8.2 | 1.51 | 1
2012/05 | 1722008 | 5.54 | 27.1 | 11.2 | 34.4 | 23.9 | 2.2 | 3.1 | 94.6 | 606 | 33 | 32 | 8.2 | 1.51 | 1
2012/06 | 1722008 | 4.08 | 2 | 20.9 | 36.8 | 28.6 | 2.2 | 3.1 | 94.6 | 606 | 33 | 32 | 8.2 | 1.51 | 1
2012/07 | 1722008 | 3.21 | 0 | 15.7 | 38.6 | 29.2 | 2.2 | 3.1 | 94.6 | 606 | 33 | 32 | 8.2 | 1.51 | 1
2012/08 | 1722008 | 4.15 | 0 | 17.2 | 33.4 | 28.3 | 2.2 | 3.1 | 94.6 | 606 | 33 | 32 | 8.2 | 1.51 | 1
2012/09 | 1722008 | 6.27 | 0 | 13.3 | 33.2 | 22.5 | 2.2 | 3.1 | 94.6 | 606 | 33 | 32 | 8.2 | 1.51 | 1
2012/10 | 1722008 | 7.93 | 2.8 | 7.1 | 33.3 | 17 | 2.2 | 3.1 | 94.6 | 606 | 33 | 32 | 8.2 | 1.51 | 1
2012/11 | 1722008 | 8.64 | 22.5 | 1.1 | 25.1 | 10.9 | 2.2 | 3.1 | 94.6 | 606 | 33 | 32 | 8.2 | 1.51 | 1
2012/12 | 1722008 | 8.95 | 41.1 | -9 | 22.5 | 4.8 | 2.2 | 3.1 | 94.6 | 606 | 33 | 32 | 8.2 | 1.51 | 1
2013/01 | 1722008 | 10.21 | 28.6 | -5.1 | 19.3 | 5.1 | 2.2 | 3.1 | 94.6 | 606 | 33 | 32 | 8.2 | 1.51 | 1
2013/02 | 1722008 | 11.31 | 66.2 | -1.8 | 23.1 | 8.5 | 2.2 | 3.1 | 94.6 | 606 | 33 | 32 | 8.2 | 1.51 | 1
2013/03 | 1722008 | 11.97 | 59.8 | -1.7 | 24.4 | 13.3 | 2.2 | 3.1 | 94.6 | 606 | 33 | 32 | 8.2 | 1.51 | 1
2013/04 | 1722008 | 11.09 | 95.1 | 2.6 | 29.5 | 16.5 | 2.2 | 3.1 | 94.6 | 606 | 33 | 32 | 8.2 | 1.51 | 1
2013/05 | 1722008 | 7.66 | 10.0 | 12.1 | 36.3 | 23.2 | 2.2 | 3.1 | 94.6 | 606 | 33 | 32 | 8.2 | 1.51 | 1
2013/06 | 1722008 | 6.62 | 0 | 17.7 | 39.4 | 29.4 | 2.2 | 3.1 | 94.6 | 606 | 33 | 32 | 8.2 | 1.51 | 1
2013/07 | 1722008 | 6.34 | 3.0 | 19.9 | 38.1 | 29.7 | 2.2 | 3.1 | 94.6 | 606 | 33 | 32 | 8.2 | 1.51 | 1
2013/08 | 1722008 | 6.12 | 0 | 16.3 | 37.5 | 27.7 | 2.2 | 3.1 | 94.6 | 606 | 33 | 32 | 8.2 | 1.51 | 1
2013/09 | 1722008 | 6.48 | 0 | 12.3 | 32.2 | 24.4 | 2.2 | 3.1 | 94.6 | 606 | 33 | 32 | 8.2 | 1.51 | 1
2013/10 | 1722008 | 8.27 | 19.6 | 4.5 | 32.2 | 16.4 | 2.2 | 3.1 | 94.6 | 606 | 33 | 32 | 8.2 | 1.51 | 1
2013/11 | 1722008 | 9.84 | 10.8 | -1.1 | 27.9 | 10.6 | 2.2 | 3.1 | 94.6 | 606 | 33 | 32 | 8.2 | 1.51 | 1
2013/12 | 1722008 | 10 | 91.7 | -15.5 | 17.3 | 5.2 | 2.2 | 3.1 | 94.6 | 606 | 33 | 32 | 8.2 | 1.51 | 1
2014/01 | 1722008 | 10.26 | 35.8 | -0.2 | 22.5 | 4.9 | 2.2 | 3.1 | 94.6 | 606 | 33 | 32 | 8.2 | 1.51 | 1
2014/02 | 1722008 | 10.68 | 44.3 | -1 | 23.7 | 0.3 | 2.2 | 3.1 | 94.6 | 606 | 33 | 32 | 8.2 | 1.51 | 1
2014/03 | 1722008 | 10.92 | 74.5 | -6 | 23.5 | 10.7 | 2.2 | 3.1 | 94.6 | 606 | 33 | 32 | 8.2 | 1.51 | 1
2014/04 | 1722008 | 10.6 | 67.6 | 6.3 | 30 | 17.3 | 2.2 | 3.1 | 94.6 | 606 | 33 | 32 | 8.2 | 1.51 | 1
2014/05 | 1722008 | 7.81 | 15.7 | 13.3 | 34.7 | 24.5 | 2.2 | 3.1 | 94.6 | 606 | 33 | 32 | 8.2 | 1.51 | 1
2014/06 | 1722008 | 4.56 | 0 | 15.7 | 37 | 28.5 | 2.2 | 3.1 | 94.6 | 606 | 33 | 32 | 8.2 | 1.51 | 1
2014/07 | 1722008 | 3.92 | 0 | 13.2 | 39 | 28.9 | 2.2 | 3.1 | 94.6 | 606 | 33 | 32 | 8.2 | 1.51 | 1
2014/08 | 1722008 | 5.08 | 0 | 18.5 | 37.2 | 27.4 | 2.2 | 3.1 | 94.6 | 606 | 33 | 32 | 8.2 | 1.51 | 1
2014/09 | 1722008 | 6.38 | 0 | 14 | 32.9 | 24.4 | 2.2 | 3.1 | 94.6 | 606 | 33 | 32 | 8.2 | 1.51 | 1
2014/10 | 1722008 | 7.69 | 47.2 | -3.6 | 30.7 | 16.4 | 2.2 | 3.1 | 94.6 | 606 | 33 | 32 | 8.2 | 1.51 | 1
2014/11 | 1722008 | 8.37 | 37.2 | -8.2 | 28.3 | 10.6 | 2.2 | 3.1 | 94.6 | 606 | 33 | 32 | 8.2 | 1.51 | 1
2014/12 | 1722008 | 9.03 | 18.6 | -14.9 | 24.9 | 5.2 | 2.2 | 3.1 | 94.6 | 606 | 33 | 32 | 8.2 | 1.51 | 1
2015/01 | 1722008 | 9.89 | 29.1 | -6.5 | 15.3 | 3,6 | 2.2 | 3.1 | 94.6 | 606 | 33 | 32 | 8.2 | 1.51 | 1
2015/02 | 1722008 | 9.32 | 37.7 | -6.3 | 21.8 | 2,6 | 2.2 | 3.1 | 94.6 | 606 | 33 | 32 | 8.2 | 1.51 | 1
2015/03 | 1722008 | 8.22 | 34.4 | -1.5 | 26.1 | 10,5 | 2.2 | 3.1 | 94.6 | 606 | 33 | 32 | 8.2 | 1.51 | 1
2015/04 | 1722008 | 6.61 | 24.6 | 2.3 | 35.2 | 21,3 | 2.2 | 3.1 | 94.6 | 606 | 33 | 32 | 8.2 | 1.51 | 1
2015/05 | 1722008 | 4.26 | 4.2 | 7.3 | 34.5 | 23,8 | 2.2 | 3.1 | 94.6 | 606 | 33 | 32 | 8.2 | 1.51 | 1
2015/06 | 1722008 | 2.72 | 0 | 17.4 | 41.8 | 28,7 | 2.2 | 3.1 | 94.6 | 606 | 33 | 32 | 8.2 | 1.51 | 1
2015/07 | 1722008 | 2.18 | 0 | 12.9 | 39.9 | 25,2 | 2.2 | 3.1 | 94.6 | 606 | 33 | 32 | 8.2 | 1.51 | 1
2015/08 | 1722008 | 1.91 | 0 | 18.2 | 36.8 | 28,4 | 2.2 | 3.1 | 94.6 | 606 | 33 | 32 | 8.2 | 1.51 | 1
2015/09 | 1722008 | 2.07 | 0 | 10.9 | 36.3 | 22,4 | 2.2 | 3.1 | 94.6 | 606 | 33 | 32 | 8.2 | 1.51 | 1
2015/10 | 1722008 | 2.67 | 38.8 | 5.6 | 28.6 | 17,0 | 2.2 | 3.1 | 94.6 | 606 | 33 | 32 | 8.2 | 1.51 | 1
2015/11 | 1722008 | 5.65 | 65.5 | 3.3 | 29.1 | 11,1 | 2.2 | 3.1 | 94.6 | 606 | 33 | 32 | 8.2 | 1.51 | 1
2015/12 | 1722008 | 9.35 | 30.2 | -0.6 | 22.6 | 4,9 | 2.2 | 3.1 | 94.6 | 606 | 33 | 32 | 8.2 | 1.51 | 1
2016/01 | 1722008 | 10.2 | 50.3 | -6 | 13.1 | 5,0 | 2.2 | 3.1 | 94.6 | 606 | 33 | 32 | 8.2 | 1.51 | 1
2016/02 | 1722008 | 11 | 21 | -6.8 | 14.2 | 8,6 | 2.2 | 3.1 | 94.6 | 606 | 33 | 32 | 8.2 | 1.51 | 1
2016/03 | 1722008 | 11.4 | 69.1 | 0.5 | 27.1 | 13,3 | 2.2 | 3.1 | 94.6 | 606 | 33 | 32 | 8.2 | 1.51 | 1
2016/04 | 1722008 | 11 | 42.6 | -3.6 | 27.7 | 16,5 | 2.2 | 3.1 | 94.6 | 606 | 33 | 32 | 8.2 | 1.51 | 1
2016/05 | 1722008 | 9.17 | 28.8 | 5.3 | 36.3 | 23,2 | 2.2 | 3.1 | 94.6 | 606 | 33 | 32 | 8.2 | 1.51 | 1
2016/06 | 1722008 | 6.62 | 1.2 | 16.7 | 32.6 | 29,5 | 2.2 | 3.1 | 94.6 | 606 | 33 | 32 | 8.2 | 1.51 | 1
2016/07 | 1722008 | 6.37 | 1 | 12.2 | 37.5 | 29,7 | 2.2 | 3.1 | 94.6 | 606 | 33 | 32 | 8.2 | 1.51 | 1
2016/08 | 1722008 | 6.59 | 0 | 18.9 | 36.6 | 27,7 | 2.2 | 3.1 | 94.6 | 606 | 33 | 32 | 8.2 | 1.51 | 1
2016/09 | 1722008 | 6.93 | 0 | 12.3 | 36.5 | 24,4 | 2.2 | 3.1 | 94.6 | 606 | 33 | 32 | 8.2 | 1.51 | 1
2016/10 | 1722008 | 7.12 | 1.8 | 4.9 | 34 | 16,5 | 2.2 | 3.1 | 94.6 | 606 | 33 | 32 | 8.2 | 1.51 | 1
2016/11 | 1722008 | 7.39 | 35.7 | 2.1 | 24.2 | 10,9 | 2.2 | 3.1 | 94.6 | 606 | 33 | 32 | 8.2 | 1.51 | 1
2016/12 | 1722008 | 8.53 | 59.6 | 0.7 | 24.5 | 5,1 | 2.2 | 3.1 | 94.6 | 606 | 33 | 32 | 8.2 | 1.51 | 1
2017/01 | 1722008 | 9.92 | 53.7 | -6.9 | 16.9 | 5 | 2.2 | 3.1 | 94.6 | 606 | 33 | 32 | 8.2 | 1.51 | 1
2017/02 | 1722008 | 10.79 | 83.4 | -8.1 | 19.2 | 5,9 | 2.2 | 3.1 | 94.6 | 606 | 33 | 32 | 8.2 | 1.51 | 1
2017/03 | 1722008 | 11.88 | 41.8 | -0.3 | 26.8 | 12,1 | 2.2 | 3.1 | 94.6 | 606 | 33 | 32 | 8.2 | 1.51 | 1
2017/04 | 1722008 | 12.15 | 61.8 | 7.5 | 32.7 | 17,4 | 2.2 | 3.1 | 94.6 | 606 | 33 | 32 | 8.2 | 1.51 | 1
2017/05 | 1722008 | 11.66 | 7 | 15.1 | 38.7 | 26 | 2.2 | 3.1 | 94.6 | 606 | 33 | 32 | 8.2 | 1.51 | 1
2017/06 | 1722008 | 11.49 | 0 | 17.1 | 41.1 | 29,6 | 2.2 | 3.1 | 94.6 | 606 | 33 | 32 | 8.2 | 1.51 | 1
2017/07 | 1722008 | 11.7 | 0 | 17.2 | 44 | 30,3 | 2.2 | 3.1 | 94.6 | 606 | 33 | 32 | 8.2 | 1.51 | 1
2017/08 | 1722008 | 11.72 | 0 | 17.4 | 40.1 | 26,8 | 2.2 | 3.1 | 94.6 | 606 | 33 | 32 | 8.2 | 1.51 | 1
2017/09 | 1722008 | 11.82 | 0 | 12.4 | 35.9 | 23,2 | 2.2 | 3.1 | 94.6 | 606 | 33 | 32 | 8.2 | 1.51 | 1
2017/10 | 1722008 | 10 | 0 | 4.7 | 32 | 17,2 | 2.2 | 3.1 | 94.6 | 606 | 33 | 32 | 8.2 | 1.51 | 1
2017/11 | 1722008 | 9.6 | 15.9 | 1 | 31.6 | 12,4 | 2.2 | 3.1 | 94.6 | 606 | 33 | 32 | 8.2 | 1.51 | 1
2017/12 | 1722008 | 9.63 | 1.6 | -14.1 | 25.1 | 7,3 | 2.2 | 3.1 | 94.6 | 606 | 33 | 32 | 8.2 | 1.51 | 1
2018/01 | 1722008 | 10.66 | 12.3 | -10.3 | 16.1 | 6,08 | 2.2 | 3.1 | 94.6 | 606 | 33 | 32 | 8.2 | 1.51 | 1
2018/02 | 1722008 | 12.16 | 46.7 | -9.5 | 22.6 | 8,0 | 2.2 | 3.1 | 94.6 | 606 | 33 | 32 | 8.2 | 1.51 | 1
2018/03 | 1722008 | 12.54 | 50.8 | -0.1 | 26.7 | 16,19 | 2.2 | 3.1 | 94.6 | 606 | 33 | 32 | 8.2 | 1.51 | 1
2018/04 | 1722008 | 12.64 | 27.3 | 8.7 | 32.1 | 19,3 | 2.2 | 3.1 | 94.6 | 606 | 33 | 32 | 8.2 | 1.51 | 1
2018/05 | 1722008 | 12.08 | 41.2 | 2.2 | 35.6 | 26,8 | 2.2 | 3.1 | 94.6 | 606 | 33 | 32 | 8.2 | 1.51 | 1
2018/06 | 1722008 | 11.18 | 0 | 12.7 | 40.1 | 31,1 | 2.2 | 3.1 | 94.6 | 606 | 33 | 32 | 8.2 | 1.51 | 1
2018/07 | 1722008 | 10.19 | 0 | 15.8 | 39.9 | 32,4 | 2.2 | 3.1 | 94.6 | 606 | 33 | 32 | 8.2 | 1.51 | 1
2018/08 | 1722008 | 9.39 | 0 | 16.7 | 37.7 | 26,90 | 2.2 | 3.1 | 94.6 | 606 | 33 | 32 | 8.2 | 1.51 | 1
2018/09 | 1722008 | 9.23 | 1.8 | 10.8 | 37.1 | 22,40 | 2.2 | 3.1 | 94.6 | 606 | 33 | 32 | 8.2 | 1.51 | 1
2018/10 | 1722008 | 9.84 | 25.4 | 1 | 35 | 14,86 | 2.2 | 3.1 | 94.6 | 606 | 33 | 32 | 8.2 | 1.51 | 1
2018/11 | 1722008 | 10.68 | 33 | 3.2 | 25.5 | 9,29 | 2.2 | 3.1 | 94.6 | 606 | 33 | 32 | 8.2 | 1.51 | 1
2018/12 | 1722008 | 11.23 | 22.7 | -1.3 | 18.1 | 8,17 | 2.2 | 3.1 | 94.6 | 606 | 33 | 32 | 8.2 | 1.51 | 1
2019/01 | 1722008 | 11.26 | 65.3 | -3 | 19.1 | 6,97 | 2.2 | 3.1 | 94.6 | 606 | 33 | 32 | 8.2 | 1.51 | 1
2019/02 | 1722008 | 11.14 | 73.4 | -1.3 | 22.6 | 7,33 | 2.2 | 3.1 | 94.6 | 606 | 33 | 32 | 8.2 | 1.51 | 1
2019/03 | 1722008 | 11.97 | 39 | -0.9 | 23.3 | 14,44 | 2.2 | 3.1 | 94.6 | 606 | 33 | 32 | 8.2 | 1.51 | 1
2019/04 | 1722008 | 10.03 | 105.3 | 8.6 | 38.6 | 20,1 | 2.2 | 3.1 | 94.6 | 606 | 33 | 32 | 8.2 | 1.51 | 1
2019/05 | 1722008 | 6.98 | 5.5 | 6.9 | 32.1 | 27,6 | 2.2 | 3.1 | 94.6 | 606 | 33 | 32 | 8.2 | 1.51 | 1
2019/06 | 1722008 | 5.85 | 30.8 | 17.3 | 38.8 | 30,8 | 2.2 | 3.1 | 94.6 | 606 | 33 | 32 | 8.2 | 1.51 | 1
2019/07 | 1722008 | 4.65 | 0 | 19.8 | 40.6 | 31,6 | 2.2 | 3.1 | 94.6 | 606 | 33 | 32 | 8.2 | 1.51 | 1
2019/08 | 1722008 | 4.21 | 0 | 16.9 | 39.1 | 27,55 | 2.2 | 3.1 | 94.6 | 606 | 33 | 32 | 8.2 | 1.51 | 1
2019/09 | 1722008 | 4.11 | 0 | 13.3 | 38.7 | 23,48 | 2.2 | 3.1 | 94.6 | 606 | 33 | 32 | 8.2 | 1.51 | 1
2019/10 | 1722008 | 8.21 | 8.6 | 4.9 | 31.9 | 17,95 | 2.2 | 3.1 | 94.6 | 606 | 33 | 32 | 8.2 | 1.51 | 1
2019/11 | 1722008 | 8.35 | 41.8 | -3.1 | 29.6 | 8,27 | 2.2 | 3.1 | 94.6 | 606 | 33 | 32 | 8.2 | 1.51 | 1
2019/12 | 1722008 | 8.66 | 16.6 | -0.9 | 23.4 | 8,80 | 2.2 | 3.1 | 94.6 | 606 | 33 | 32 | 8.2 | 1.51 | 1
2020/01 | 1722008 | 9.57 | 49.6 | -7 | 19.6 | 4,50 | 2.2 | 3.1 | 94.6 | 606 | 33 | 32 | 8.2 | 1.51 | 1
2020/02 | 1722008 | 10.2 | 51.4 | -4.4 | 24.6 | 9,67 | 2.2 | 3.1 | 94.6 | 606 | 33 | 32 | 8.2 | 1.51 | 1
2020/03 | 1722008 | 10.2 | 47.2 | 0.1 | 22.6 | 13,36 | 2.2 | 3.1 | 94.6 | 606 | 33 | 32 | 8.2 | 1.51 | 1
2020/04 | 1722008 | 6.61 | 115.2 | 5.1 | 37.6 | 19,8 | 2.2 | 3.1 | 94.6 | 606 | 33 | 32 | 8.2 | 1.51 | 1
2020/05 | 1722008 | 4.26 | 74 | 6.9 | 36.5 | 27,3 | 2.2 | 3.1 | 94.6 | 606 | 33 | 32 | 8.2 | 1.51 | 1
2020/06 | 1722008 | 2.72 | 0 | 18.4 | 39 | 30,5 | 2.2 | 3.1 | 94.6 | 606 | 33 | 32 | 8.2 | 1.51 | 1
2020/07 | 1722008 | 2.18 | 0 | 17.3 | 43.6 | 32,7 | 2.2 | 3.1 | 94.6 | 606 | 33 | 32 | 8.2 | 1.51 | 1
2020/08 | 1722008 | 6.34 | 2 | 12.5 | 36.6 | 27,45 | 2.2 | 3.1 | 94.6 | 606 | 33 | 32 | 8.2 | 1.51 | 1
2020/09 | 1722008 | 10.2 | 0 | 12.6 | 35.1 | 21,47 | 2.2 | 3.1 | 94.6 | 606 | 33 | 32 | 8.2 | 1.51 | 1
2020/10 | 1722008 | 10.2 | 2.2 | 2.9 | 34.1 | 14,54 | 2.2 | 3.1 | 94.6 | 606 | 33 | 32 | 8.2 | 1.51 | 1
2020/11 | 1722008 | 10.2 | 44.9 | -0.3 | 25 | 8,14 | 2.2 | 3.1 | 94.6 | 606 | 33 | 32 | 8.2 | 1.51 | 1
2020/12 | 1722008 | 10.2 | 50.1 | -3.5 | 20.1 | 1,90 | 2.2 | 3.1 | 94.6 | 606 | 33 | 32 | 8.2 | 1.51 | 1
2021/01 | 1722008 | 10.2 | 25 | -1.6 | 22 | 3.7 | 2.2 | 3.1 | 94.6 | 606 | 33 | 32 | 8.2 | 1.51 | 1
2021/02 | 1722008 | 11 | 11 | -3.2 | 17.5 | 11.3 | 2.2 | 3.1 | 94.6 | 606 | 33 | 32 | 8.2 | 1.51 | 1
2021/03 | 1722008 | 11.4 | 64 | 1.3 | 27.7 | 12.4 | 2.2 | 3.1 | 94.6 | 606 | 33 | 32 | 8.2 | 1.51 | 1
2021/04 | 1722008 | 11 | 14 | -3.7 | 34.9 | 19 | 2.2 | 3.1 | 94.6 | 606 | 33 | 32 | 8.2 | 1.51 | 1
2021/05 | 1722008 | 9.17 | 41 | 12.1 | 36.9 | 24.7 | 2.2 | 3.1 | 94.6 | 606 | 33 | 32 | 8.2 | 1.51 | 1
2021/06 | 1722008 | 6.62 | 12 | 18.9 | 42.7 | 30.1 | 2.2 | 3.1 | 94.6 | 606 | 33 | 32 | 8.2 | 1.51 | 1
2021/07 | 1722008 | 6.37 | 0 | 20.5 | 40.3 | 31.1 | 2.2 | 3.1 | 94.6 | 606 | 33 | 32 | 8.2 | 1.51 | 1
2021/08 | 1722008 | 6.59 | 0 | 20.1 | 48 | 28 | 2.2 | 3.1 | 94.6 | 606 | 33 | 32 | 8.2 | 1.51 | 1
2021/09 | 1722008 | 6.93 | 0 | 7.1 | 33.6 | 24.5 | 2.2 | 3.1 | 94.6 | 606 | 33 | 32 | 8.2 | 1.51 | 1
2021/10 | 1722008 | 7.12 | 32 | 0.6 | 31 | 14.5 | 2.2 | 3.1 | 94.6 | 606 | 33 | 32 | 8.2 | 1.51 | 1
2021/11 | 1722008 | 7.39 | 32 | 7.6 | 28.3 | 8.5 | 2.2 | 3.1 | 94.6 | 606 | 33 | 32 | 8.2 | 1.51 | 1
2021/12 | 1722008 | 8.53 | 21 | -6.9 | 20.9 | 8.8 | 2.2 | 3.1 | 94.6 | 606 | 33 | 32 | 8.2 | 1.51 | 1
2000/01 | 1722010 | 0.85 | 53.9 | -10.4 | 12 | 6.5 | 36 | 25 | 39 | 24.5 | 32 | 13 | 28.7 | 1.53 | 1
2000/02 | 1722010 | 1 | 90.1 | -4 | 21 | 6.5 | 36 | 25 | 39 | 24.5 | 32 | 13 | 28.7 | 1.53 | 1
2000/03 | 1722010 | 1.13 | 33 | 2 | 22 | 13.4 | 36 | 25 | 39 | 24.5 | 32 | 13 | 28.7 | 1.53 | 1
2000/04 | 1722010 | 1.23 | 60.5 | 1 | 31 | 21.3 | 36 | 25 | 39 | 24.5 | 32 | 13 | 28.7 | 1.53 | 1
2000/05 | 1722010 | 0.99 | 28.7 | 6 | 33 | 26.4 | 36 | 25 | 39 | 24.5 | 32 | 13 | 28.7 | 1.53 | 1
2000/06 | 1722010 | 0.5 | 34.7 | 20 | 39 | 27.7 | 36 | 25 | 39 | 24.5 | 32 | 13 | 28.7 | 1.53 | 1
2000/07 | 1722010 | 0.27 | 5.1 | 17 | 40 | 28.4 | 36 | 25 | 39 | 24.5 | 32 | 13 | 28.7 | 1.53 | 1
2000/08 | 1722010 | 0.14 | 2.6 | 13.4 | 39 | 28.3 | 36 | 25 | 39 | 24.5 | 32 | 13 | 28.7 | 1.53 | 1
2000/09 | 1722010 | 0.12 | 0 | 3.8 | 33 | 24 | 36 | 25 | 39 | 24.5 | 32 | 13 | 28.7 | 1.53 | 1
2000/10 | 1722010 | 0.2 | 8.2 | 6 | 31 | 16.5 | 36 | 25 | 39 | 24.5 | 32 | 13 | 28.7 | 1.53 | 1
2000/11 | 1722010 | 0.34 | 24.8 | 0 | 28 | 9 | 36 | 25 | 39 | 24.5 | 32 | 13 | 28.7 | 1.53 | 1
2000/12 | 1722010 | 0.54 | 28.6 | -5.9 | 18 | 8.5 | 36 | 25 | 39 | 24.5 | 32 | 13 | 28.7 | 1.53 | 1
2001/01 | 1722010 | 0.51 | 30.8 | -7 | 12 | 3.9 | 36 | 25 | 39 | 24.5 | 32 | 13 | 28.7 | 1.53 | 1
2001/02 | 1722010 | 0.36 | 91.6 | -9 | 17 | 8 | 36 | 25 | 39 | 24.5 | 32 | 13 | 28.7 | 1.53 | 1
2001/03 | 1722010 | 0.21 | 50 | -2 | 35 | 14 | 36 | 25 | 39 | 24.5 | 32 | 13 | 28.7 | 1.53 | 1
2001/04 | 1722010 | 0.12 | 14.1 | -1 | 29 | 20.9 | 36 | 25 | 39 | 24.5 | 32 | 13 | 28.7 | 1.53 | 1
2001/05 | 1722010 | 0.24 | 12.7 | 10 | 35 | 27.4 | 36 | 25 | 39 | 24.5 | 32 | 13 | 28.7 | 1.53 | 1
2001/06 | 1722010 | 0.33 | 4.2 | 13 | 37 | 29.2 | 36 | 25 | 39 | 24.5 | 32 | 13 | 28.7 | 1.53 | 1
2001/07 | 1722010 | 0.41 | 0 | 10 | 40 | 28.7 | 36 | 25 | 39 | 24.5 | 32 | 13 | 28.7 | 1.53 | 1
2001/08 | 1722010 | 0.5 | 0 | 14 | 35 | 27.3 | 36 | 25 | 39 | 24.5 | 32 | 13 | 28.7 | 1.53 | 1
2001/09 | 1722010 | 0.54 | 0 | 12 | 35 | 22.2 | 36 | 25 | 39 | 24.5 | 32 | 13 | 28.7 | 1.53 | 1
2001/10 | 1722010 | 0.65 | 56.6 | 8 | 28 | 17.6 | 36 | 25 | 39 | 24.5 | 32 | 13 | 28.7 | 1.53 | 1
2001/11 | 1722010 | 0.67 | 46.5 | 1 | 27 | 13.4 | 36 | 25 | 39 | 24.5 | 32 | 13 | 28.7 | 1.53 | 1
2001/12 | 1722010 | 0.72 | 42 | -6 | 13 | 8.9 | 36 | 25 | 39 | 24.5 | 32 | 13 | 28.7 | 1.53 | 1
2002/01 | 1722010 | 0.65 | 0.2 | -6.2 | 18 | 7 | 36 | 25 | 39 | 24.5 | 32 | 13 | 28.7 | 1.53 | 1
2002/02 | 1722010 | 0.59 | 45 | -15 | 28.6 | 8 | 36 | 25 | 39 | 24.5 | 32 | 13 | 28.7 | 1.53 | 1
2002/03 | 1722010 | 0.32 | 46 | -6.5 | 26 | 14.5 | 36 | 25 | 39 | 24.5 | 32 | 13 | 28.7 | 1.53 | 1
2002/04 | 1722010 | 0.24 | 10 | 3 | 30 | 18.3 | 36 | 25 | 39 | 24.5 | 32 | 13 | 28.7 | 1.53 | 1
2002/05 | 1722010 | 0.09 | 0.1 | 10 | 34 | 22.6 | 36 | 25 | 39 | 24.5 | 32 | 13 | 28.7 | 1.53 | 1
2002/06 | 1722010 | 0.24 | 0.1 | 13 | 40 | 28.4 | 36 | 25 | 39 | 24.5 | 32 | 13 | 28.7 | 1.53 | 1
2002/07 | 1722010 | 0.38 | 0 | 19 | 41 | 29.5 | 36 | 25 | 39 | 24.5 | 32 | 13 | 28.7 | 1.53 | 1
2002/08 | 1722010 | 0.52 | 0 | 17 | 40 | 29.1 | 36 | 25 | 39 | 24.5 | 32 | 13 | 28.7 | 1.53 | 1
2002/09 | 1722010 | 0.62 | 0 | 12 | 42 | 23.6 | 36 | 25 | 39 | 24.5 | 32 | 13 | 28.7 | 1.53 | 1
2002/10 | 1722010 | 0.6 | 0 | 3 | 32 | 20.6 | 36 | 25 | 39 | 24.5 | 32 | 13 | 28.7 | 1.53 | 1
2002/11 | 1722010 | 0.5 | 15 | -9 | 22 | 12.7 | 36 | 25 | 39 | 24.5 | 32 | 13 | 28.7 | 1.53 | 1
2002/12 | 1722010 | 0.31 | 27 | -8 | 17 | 3.3 | 36 | 25 | 39 | 24.5 | 32 | 13 | 28.7 | 1.53 | 1
2003/01 | 1722010 | 0.11 | 1 | -9 | 18 | 7.4 | 36 | 25 | 39 | 24.5 | 32 | 13 | 28.7 | 1.53 | 1
2003/02 | 1722010 | 0.07 | 7 | -12 | 20 | 8.8 | 36 | 25 | 39 | 24.5 | 32 | 13 | 28.7 | 1.53 | 1
2003/03 | 1722010 | 0.01 | 11 | -1 | 22 | 11 | 36 | 25 | 39 | 24.5 | 32 | 13 | 28.7 | 1.53 | 1
2003/04 | 1722010 | 0.02 | 43 | 4 | 34 | 17 | 36 | 25 | 39 | 24.5 | 32 | 13 | 28.7 | 1.53 | 1
2003/05 | 1722010 | 0.06 | 42 | 4 | 34 | 21.1 | 36 | 25 | 39 | 24.5 | 32 | 13 | 28.7 | 1.53 | 1
2003/06 | 1722010 | 0.17 | 0 | 10 | 38 | 28.1 | 36 | 25 | 39 | 24.5 | 32 | 13 | 28.7 | 1.53 | 1
2003/07 | 1722010 | 0.32 | 0 | 19 | 40 | 31.2 | 36 | 25 | 39 | 24.5 | 32 | 13 | 28.7 | 1.53 | 1
2003/08 | 1722010 | 0.5 | 0 | 16 | 38 | 28.7 | 36 | 25 | 39 | 24.5 | 32 | 13 | 28.7 | 1.53 | 1
2003/09 | 1722010 | 0.48 | 0 | 12 | 46 | 24.6 | 36 | 25 | 39 | 24.5 | 32 | 13 | 28.7 | 1.53 | 1
2003/10 | 1722010 | 0.55 | 0 | 2 | 30 | 19.5 | 36 | 25 | 39 | 24.5 | 32 | 13 | 28.7 | 1.53 | 1
2003/11 | 1722010 | 0.62 | 0 | -9 | 24 | 10.6 | 36 | 25 | 39 | 24.5 | 32 | 13 | 28.7 | 1.53 | 1
2003/12 | 1722010 | 0.46 | 30 | -6 | 21 | 5.6 | 36 | 25 | 39 | 24.5 | 32 | 13 | 28.7 | 1.53 | 1
2004/01 | 1722010 | 0.3 | 14 | -15 | 13.5 | 7.6 | 36 | 25 | 39 | 24.5 | 32 | 13 | 28.7 | 1.53 | 1
2004/02 | 1722010 | 0.19 | 32 | -7 | 19 | 11.2 | 36 | 25 | 39 | 24.5 | 32 | 13 | 28.7 | 1.53 | 1
2004/03 | 1722010 | 0.28 | 27 | 3 | 31 | 13.6 | 36 | 25 | 39 | 24.5 | 32 | 13 | 28.7 | 1.53 | 1
2004/04 | 1722010 | 0.14 | 8 | 10 | 34 | 17.3 | 36 | 25 | 39 | 24.5 | 32 | 13 | 28.7 | 1.53 | 1
2004/05 | 1722010 | 0.25 | 4 | 10 | 36 | 24.5 | 36 | 25 | 39 | 24.5 | 32 | 13 | 28.7 | 1.53 | 1
2004/06 | 1722010 | 0.32 | 0 | 9 | 43 | 28.8 | 36 | 25 | 39 | 24.5 | 32 | 13 | 28.7 | 1.53 | 1
2004/07 | 1722010 | 0.42 | 0 | 18 | 41 | 28.4 | 36 | 25 | 39 | 24.5 | 32 | 13 | 28.7 | 1.53 | 1
2004/08 | 1722010 | 0.53 | 0 | 18 | 38 | 27.1 | 36 | 25 | 39 | 24.5 | 32 | 13 | 28.7 | 1.53 | 1
2004/09 | 1722010 | 0.56 | 0 | 13 | 33 | 23.1 | 36 | 25 | 39 | 24.5 | 32 | 13 | 28.7 | 1.53 | 1
2004/10 | 1722010 | 0.7 | 25 | -1 | 31 | 15.9 | 36 | 25 | 39 | 24.5 | 32 | 13 | 28.7 | 1.53 | 1
2004/11 | 1722010 | 0.72 | 54 | -5 | 24 | 14.1 | 36 | 25 | 39 | 24.5 | 32 | 13 | 28.7 | 1.53 | 1
2004/12 | 1722010 | 0.42 | 17 | -7 | 19 | 7 | 36 | 25 | 39 | 24.5 | 32 | 13 | 28.7 | 1.53 | 1
2005/01 | 1722010 | 0.2 | 45 | -18 | 16 | 5.1 | 36 | 25 | 39 | 24.5 | 32 | 13 | 28.7 | 1.53 | 1
2005/02 | 1722010 | 0.11 | 15.5 | -9 | 25 | 3.3 | 36 | 25 | 39 | 24.5 | 32 | 13 | 28.7 | 1.53 | 1
2005/03 | 1722010 | 0.11 | 37.5 | 1 | 24 | 14.7 | 36 | 25 | 39 | 24.5 | 32 | 13 | 28.7 | 1.53 | 1
2005/04 | 1722010 | 0.17 | 43.9 | 9 | 33 | 17.4 | 36 | 25 | 39 | 24.5 | 32 | 13 | 28.7 | 1.53 | 1
2005/05 | 1722010 | 0.1 | 82.7 | 11 | 35 | 21.5 | 36 | 25 | 39 | 24.5 | 32 | 13 | 28.7 | 1.53 | 1
2005/06 | 1722010 | 0.22 | 11.7 | 8 | 42 | 28.4 | 36 | 25 | 39 | 24.5 | 32 | 13 | 28.7 | 1.53 | 1
2005/07 | 1722010 | 0.4 | 0 | 18 | 40 | 31.4 | 36 | 25 | 39 | 24.5 | 32 | 13 | 28.7 | 1.53 | 1
2005/08 | 1722010 | 0.48 | 0 | 15 | 39 | 28.3 | 36 | 25 | 39 | 24.5 | 32 | 13 | 28.7 | 1.53 | 1
2005/09 | 1722010 | 0.51 | 0 | 11 | 35 | 24.5 | 36 | 25 | 39 | 24.5 | 32 | 13 | 28.7 | 1.53 | 1
2005/10 | 1722010 | 0.63 | 5 | 4 | 32 | 17.9 | 36 | 25 | 39 | 24.5 | 32 | 13 | 28.7 | 1.53 | 1
2005/11 | 1722010 | 0.79 | 23 | 0 | 26 | 11.4 | 36 | 25 | 39 | 24.5 | 32 | 13 | 28.7 | 1.53 | 1
2005/12 | 1722010 | 0.91 | 15.3 | -2 | 24 | 8.1 | 36 | 25 | 39 | 24.5 | 32 | 13 | 28.7 | 1.53 | 1
2006/01 | 1722010 | 0.48 | 108.7 | -4 | 20 | 8.1 | 36 | 25 | 39 | 24.5 | 32 | 13 | 28.7 | 1.53 | 1
2006/02 | 1722010 | 0.07 | 53.5 | -5 | 23 | 10.7 | 36 | 25 | 39 | 24.5 | 32 | 13 | 28.7 | 1.53 | 1
2006/03 | 1722010 | 0.08 | 62.8 | -2.2 | 27 | 14 | 36 | 25 | 39 | 24.5 | 32 | 13 | 28.7 | 1.53 | 1
2006/04 | 1722010 | 0.15 | 42.5 | 9 | 33 | 19 | 36 | 25 | 39 | 24.5 | 32 | 13 | 28.7 | 1.53 | 1
2006/05 | 1722010 | 0.27 | 0 | 10 | 30 | 27.7 | 36 | 25 | 39 | 24.5 | 32 | 13 | 28.7 | 1.53 | 1
2006/06 | 1722010 | 0.46 | 0 | 14 | 41 | 29.4 | 36 | 25 | 39 | 24.5 | 32 | 13 | 28.7 | 1.53 | 1
2006/07 | 1722010 | 0.6 | 1 | 17 | 42 | 29.8 | 36 | 25 | 39 | 24.5 | 32 | 13 | 28.7 | 1.53 | 1
2006/08 | 1722010 | 0.56 | 0 | 12 | 37 | 29.4 | 36 | 25 | 39 | 24.5 | 32 | 13 | 28.7 | 1.53 | 1
2006/09 | 1722010 | 0.75 | 0 | 12 | 35 | 24.6 | 36 | 25 | 39 | 24.5 | 32 | 13 | 28.7 | 1.53 | 1
2006/10 | 1722010 | 0.75 | 1.4 | 10 | 35 | 21.3 | 36 | 25 | 39 | 24.5 | 32 | 13 | 28.7 | 1.53 | 1
2006/11 | 1722010 | 0.73 | 22.7 | -6 | 29 | 11.9 | 36 | 25 | 39 | 24.5 | 32 | 13 | 28.7 | 1.53 | 1
2006/12 | 1722010 | 0.63 | 72.2 | -7 | 21 | 2.4 | 36 | 25 | 39 | 24.5 | 32 | 13 | 28.7 | 1.53 | 1
2007/01 | 1722010 | 0.42 | 17.1 | -4.9 | 22 | 4.4 | 36 | 25 | 39 | 24.5 | 32 | 13 | 28.7 | 1.53 | 1
2007/02 | 1722010 | 0.4 | 9.4 | -11 | 21 | 8.2 | 36 | 25 | 39 | 24.5 | 32 | 13 | 28.7 | 1.53 | 1
2007/03 | 1722010 | 0.38 | 64.8 | 1 | 28 | 10.7 | 36 | 25 | 39 | 24.5 | 32 | 13 | 28.7 | 1.53 | 1
2007/04 | 1722010 | 0.27 | 15.1 | 6 | 34 | 21.4 | 36 | 25 | 39 | 24.5 | 32 | 13 | 28.7 | 1.53 | 1
2007/05 | 1722010 | 0.45 | 11 | 13 | 36 | 24.1 | 36 | 25 | 39 | 24.5 | 32 | 13 | 28.7 | 1.53 | 1
2007/06 | 1722010 | 0.59 | 11 | 18 | 40 | 29.8 | 36 | 25 | 39 | 24.5 | 32 | 13 | 28.7 | 1.53 | 1
2007/07 | 1722010 | 0.71 | 0 | 20 | 40 | 30 | 36 | 25 | 39 | 24.5 | 32 | 13 | 28.7 | 1.53 | 1
2007/08 | 1722010 | 0.83 | 0 | 17 | 42 | 27.8 | 36 | 25 | 39 | 24.5 | 32 | 13 | 28.7 | 1.53 | 1
2007/09 | 1722010 | 0.96 | 0 | 14 | 37 | 23.1 | 36 | 25 | 39 | 24.5 | 32 | 13 | 28.7 | 1.53 | 1
2007/10 | 1722010 | 1 | 0 | 2 | 32 | 15.1 | 36 | 25 | 39 | 24.5 | 32 | 13 | 28.7 | 1.53 | 1
2007/11 | 1722010 | 0.99 | 0.06 | 4 | 25 | 12.6 | 36 | 25 | 39 | 24.5 | 32 | 13 | 28.7 | 1.53 | 1
2007/12 | 1722010 | 1.03 | 69.1 | -7.9 | 25 | 5.8 | 36 | 25 | 39 | 24.5 | 32 | 13 | 28.7 | 1.53 | 1
2008/01 | 1722010 | 1.13 | 40.3 | -1 | 18 | 6.3 | 36 | 25 | 39 | 24.5 | 32 | 13 | 28.7 | 1.53 | 1
2008/02 | 1722010 | 1.25 | 35 | -1 | 18 | 2.9 | 36 | 25 | 39 | 24.5 | 32 | 13 | 28.7 | 1.53 | 1
2008/03 | 1722010 | 0.57 | 19.7 | 4 | 30 | 16.4 | 36 | 25 | 39 | 24.5 | 32 | 13 | 28.7 | 1.53 | 1
2008/04 | 1722010 | 0.18 | 36.9 | -3 | 33 | 19.9 | 36 | 25 | 39 | 24.5 | 32 | 13 | 28.7 | 1.53 | 1
2008/05 | 1722010 | 0.11 | 5.1 | 14 | 35 | 25.6 | 36 | 25 | 39 | 24.5 | 32 | 13 | 28.7 | 1.53 | 1
2008/06 | 1722010 | 0.33 | 0 | 16 | 37 | 30 | 36 | 25 | 39 | 24.5 | 32 | 13 | 28.7 | 1.53 | 1
2008/07 | 1722010 | 0.62 | 0 | 20 | 39 | 29.7 | 36 | 25 | 39 | 24.5 | 32 | 13 | 28.7 | 1.53 | 1
2008/08 | 1722010 | 0.73 | 0 | 15 | 37 | 27.9 | 36 | 25 | 39 | 24.5 | 32 | 13 | 28.7 | 1.53 | 1
2008/09 | 1722010 | 0.89 | 1 | 11 | 41 | 23.1 | 36 | 25 | 39 | 24.5 | 32 | 13 | 28.7 | 1.53 | 1
2008/10 | 1722010 | 1.12 | 10.9 | 2 | 27 | 17.6 | 36 | 25 | 39 | 24.5 | 32 | 13 | 28.7 | 1.53 | 1
2008/11 | 1722010 | 1.27 | 9.2 | 2 | 28 | 10.3 | 36 | 25 | 39 | 24.5 | 32 | 13 | 28.7 | 1.53 | 1
2008/12 | 1722010 | 1.4 | 23.3 | -3 | 23 | 4.5 | 36 | 25 | 39 | 24.5 | 32 | 13 | 28.7 | 1.53 | 1
2009/01 | 1722010 | 1.53 | 42.8 | -12.5 | 15.9 | 5.4 | 36 | 25 | 39 | 24.5 | 32 | 13 | 28.7 | 1.53 | 1
2009/02 | 1722010 | 1.59 | 47.5 | -21.3 | 22.1 | 8.7 | 36 | 25 | 39 | 24.5 | 32 | 13 | 28.7 | 1.53 | 1
2009/03 | 1722010 | 1.65 | 33.6 | 0 | 22.1 | 14.3 | 36 | 25 | 39 | 24.5 | 32 | 13 | 28.7 | 1.53 | 1
2009/04 | 1722010 | 1.77 | 100.8 | 1.4 | 32.2 | 14.9 | 36 | 25 | 39 | 24.5 | 32 | 13 | 28.7 | 1.53 | 1
2009/05 | 1722010 | 1.64 | 22.8 | 15.1 | 33.1 | 22.6 | 36 | 25 | 39 | 24.5 | 32 | 13 | 28.7 | 1.53 | 1
2009/06 | 1722010 | 1.41 | 14.7 | 15.1 | 36.9 | 26.3 | 36 | 25 | 39 | 24.5 | 32 | 13 | 28.7 | 1.53 | 1
2009/07 | 1722010 | 1.12 | 0 | 16.5 | 38.5 | 30 | 36 | 25 | 39 | 24.5 | 32 | 13 | 28.7 | 1.53 | 1
2009/08 | 1722010 | 0.93 | 0 | 16.1 | 40.5 | 27.6 | 36 | 25 | 39 | 24.5 | 32 | 13 | 28.7 | 1.53 | 1
2009/09 | 1722010 | 0.78 | 0 | 9.4 | 32.1 | 24.3 | 36 | 25 | 39 | 24.5 | 32 | 13 | 28.7 | 1.53 | 1
2009/10 | 1722010 | 0.93 | 0 | -0.5 | 31.1 | 17.1 | 36 | 25 | 39 | 24.5 | 32 | 13 | 28.7 | 1.53 | 1
2009/11 | 1722010 | 1.05 | 17.5 | -0.9 | 23.1 | 11.8 | 36 | 25 | 39 | 24.5 | 32 | 13 | 28.7 | 1.53 | 1
2009/12 | 1722010 | 1.18 | 62.8 | -8.4 | 14.1 | 7.8 | 36 | 25 | 39 | 24.5 | 32 | 13 | 28.7 | 1.53 | 1
2010/01 | 1722010 | 0.82 | 31.2 | -11.4 | 19.3 | 5.6 | 36 | 25 | 39 | 24.5 | 32 | 13 | 28.7 | 1.53 | 1
2010/02 | 1722010 | 0.27 | 109.8 | -1.1 | 19.7 | 7.7 | 36 | 25 | 39 | 24.5 | 32 | 13 | 28.7 | 1.53 | 1
2010/03 | 1722010 | 0.12 | 49.6 | -4.9 | 23.6 | 12.5 | 36 | 25 | 39 | 24.5 | 32 | 13 | 28.7 | 1.53 | 1
2010/04 | 1722010 | 0.6 | 34 | 7.9 | 27.3 | 21.4 | 36 | 25 | 39 | 24.5 | 32 | 13 | 28.7 | 1.53 | 1
2010/05 | 1722010 | 0.03 | 26.7 | 10.3 | 32.9 | 23.1 | 36 | 25 | 39 | 24.5 | 32 | 13 | 28.7 | 1.53 | 1
2010/06 | 1722010 | 0.14 | 10 | 12.3 | 38.6 | 29.1 | 36 | 25 | 39 | 24.5 | 32 | 13 | 28.7 | 1.53 | 1
2010/07 | 1722010 | 0.2 | 0 | 15.7 | 41.8 | 31.2 | 36 | 25 | 39 | 24.5 | 32 | 13 | 28.7 | 1.53 | 1
2010/08 | 1722010 | 0.24 | 0 | 20.8 | 38.6 | 28.9 | 36 | 25 | 39 | 24.5 | 32 | 13 | 28.7 | 1.53 | 1
2010/09 | 1722010 | 0.26 | 4.6 | 11.3 | 35.1 | 23.7 | 36 | 25 | 39 | 24.5 | 32 | 13 | 28.7 | 1.53 | 1
2010/10 | 1722010 | 0.09 | 1.4 | 0.7 | 33.8 | 20.5 | 36 | 25 | 39 | 24.5 | 32 | 13 | 28.7 | 1.53 | 1
2010/11 | 1722010 | 0.03 | 8.7 | 0.8 | 28.6 | 12 | 36 | 25 | 39 | 24.5 | 32 | 13 | 28.7 | 1.53 | 1
2010/12 | 1722010 | 0.25 | 0 | -4.7 | 22.6 | 7.6 | 36 | 25 | 39 | 24.5 | 32 | 13 | 28.7 | 1.53 | 1
2011/01 | 1722010 | 0.41 | 30.8 | -3.1 | 14.6 | 5.5 | 36 | 25 | 39 | 24.5 | 32 | 13 | 28.7 | 1.53 | 1
2011/02 | 1722010 | 0.51 | 91.6 | -10.7 | 12.3 | 6.7 | 36 | 25 | 39 | 24.5 | 32 | 13 | 28.7 | 1.53 | 1
2011/03 | 1722010 | 0.56 | 50 | 0.7 | 25.7 | 12.7 | 36 | 25 | 39 | 24.5 | 32 | 13 | 28.7 | 1.53 | 1
2011/04 | 1722010 | 0.42 | 14.1 | 5.6 | 33.1 | 20.7 | 36 | 25 | 39 | 24.5 | 32 | 13 | 28.7 | 1.53 | 1
2011/05 | 1722010 | 0.39 | 12.7 | 14.2 | 35.1 | 27.1 | 36 | 25 | 39 | 24.5 | 32 | 13 | 28.7 | 1.53 | 1
2011/06 | 1722010 | 0.56 | 4.2 | 14.6 | 37.1 | 30.8 | 36 | 25 | 39 | 24.5 | 32 | 13 | 28.7 | 1.53 | 1
2011/07 | 1722010 | 0.71 | 0 | 17.3 | 39.5 | 30.7 | 36 | 25 | 39 | 24.5 | 32 | 13 | 28.7 | 1.53 | 1
2011/08 | 1722010 | 0.81 | 0 | 11.7 | 37 | 30.2 | 36 | 25 | 39 | 24.5 | 32 | 13 | 28.7 | 1.53 | 1
2011/09 | 1722010 | 0.88 | 0 | 5 | 33.6 | 25 | 36 | 25 | 39 | 24.5 | 32 | 13 | 28.7 | 1.53 | 1
2011/10 | 1722010 | 0.95 | 56.6 | 3.1 | 32.4 | 18.7 | 36 | 25 | 39 | 24.5 | 32 | 13 | 28.7 | 1.53 | 1
2011/11 | 1722010 | 0.82 | 146.5 | 4.3 | 25.4 | 9.5 | 36 | 25 | 39 | 24.5 | 32 | 13 | 28.7 | 1.53 | 1
2011/12 | 1722010 | 0.43 | 42 | -8.1 | 12.3 | 3.5 | 36 | 25 | 39 | 24.5 | 32 | 13 | 28.7 | 1.53 | 1
2012/01 | 1722010 | 0.15 | 56.7 | -7 | 15.6 | 3.6 | 36 | 25 | 39 | 24.5 | 32 | 13 | 28.7 | 1.53 | 1
2012/02 | 1722010 | 0.14 | 66.8 | 0.2 | 24.5 | 2.7 | 36 | 25 | 39 | 24.5 | 32 | 13 | 28.7 | 1.53 | 1
2012/03 | 1722010 | 0.22 | 98.3 | -4 | 28.1 | 10.3 | 36 | 25 | 39 | 24.5 | 32 | 13 | 28.7 | 1.53 | 1
2012/04 | 1722010 | 0.25 | 34.2 | 7.9 | 34.3 | 21.3 | 36 | 25 | 39 | 24.5 | 32 | 13 | 28.7 | 1.53 | 1
2012/05 | 1722010 | 0.24 | 27.1 | 11.2 | 34.4 | 23.9 | 36 | 25 | 39 | 24.5 | 32 | 13 | 28.7 | 1.53 | 1
2012/06 | 1722010 | 0.53 | 2 | 20.9 | 36.8 | 28.6 | 36 | 25 | 39 | 24.5 | 32 | 13 | 28.7 | 1.53 | 1
2012/07 | 1722010 | 0.88 | 0 | 15.7 | 38.6 | 29.2 | 36 | 25 | 39 | 24.5 | 32 | 13 | 28.7 | 1.53 | 1
2012/08 | 1722010 | 0.94 | 0 | 17.2 | 33.4 | 28.3 | 36 | 25 | 39 | 24.5 | 32 | 13 | 28.7 | 1.53 | 1
2012/09 | 1722010 | 0.89 | 0 | 13.3 | 33.2 | 22.5 | 36 | 25 | 39 | 24.5 | 32 | 13 | 28.7 | 1.53 | 1
2012/10 | 1722010 | 0.85 | 2.8 | 7.1 | 33.3 | 17 | 36 | 25 | 39 | 24.5 | 32 | 13 | 28.7 | 1.53 | 1
2012/11 | 1722010 | 0.82 | 22.5 | 1.1 | 25.1 | 10.9 | 36 | 25 | 39 | 24.5 | 32 | 13 | 28.7 | 1.53 | 1
2012/12 | 1722010 | 0.74 | 41.1 | -9 | 22.5 | 4.8 | 36 | 25 | 39 | 24.5 | 32 | 13 | 28.7 | 1.53 | 1
2013/01 | 1722010 | 0.55 | 28.6 | -5.1 | 19.3 | 5.1 | 36 | 25 | 39 | 24.5 | 32 | 13 | 28.7 | 1.53 | 1
2013/02 | 1722010 | 0.33 | 66.2 | -1.8 | 23.1 | 8.5 | 36 | 25 | 39 | 24.5 | 32 | 13 | 28.7 | 1.53 | 1
2013/03 | 1722010 | 0.26 | 59.8 | -1.7 | 24.4 | 13.3 | 36 | 25 | 39 | 24.5 | 32 | 13 | 28.7 | 1.53 | 1
2013/04 | 1722010 | 0.19 | 95.1 | 2.6 | 29.5 | 16.5 | 36 | 25 | 39 | 24.5 | 32 | 13 | 28.7 | 1.53 | 1
2013/05 | 1722010 | 0.29 | 10.0 | 12.1 | 36.3 | 23.2 | 36 | 25 | 39 | 24.5 | 32 | 13 | 28.7 | 1.53 | 1
2013/06 | 1722010 | 0.6 | 0 | 17.7 | 39.4 | 29.4 | 36 | 25 | 39 | 24.5 | 32 | 13 | 28.7 | 1.53 | 1
2013/07 | 1722010 | 0.72 | 3.0 | 19.9 | 38.1 | 29.7 | 36 | 25 | 39 | 24.5 | 32 | 13 | 28.7 | 1.53 | 1
2013/08 | 1722010 | 1.05 | 0 | 16.3 | 37.5 | 27.7 | 36 | 25 | 39 | 24.5 | 32 | 13 | 28.7 | 1.53 | 1
2013/09 | 1722010 | 1.02 | 0 | 12.3 | 32.2 | 24.4 | 36 | 25 | 39 | 24.5 | 32 | 13 | 28.7 | 1.53 | 1
2013/10 | 1722010 | 0.91 | 19.6 | 4.5 | 32.2 | 16.4 | 36 | 25 | 39 | 24.5 | 32 | 13 | 28.7 | 1.53 | 1
2013/11 | 1722010 | 1 | 10.8 | -1.1 | 27.9 | 10.6 | 36 | 25 | 39 | 24.5 | 32 | 13 | 28.7 | 1.53 | 1
2013/12 | 1722010 | 1.19 | 91.7 | -15.5 | 17.3 | 5.2 | 36 | 25 | 39 | 24.5 | 32 | 13 | 28.7 | 1.53 | 1
2014/01 | 1722010 | 0.91 | 35.8 | -0.2 | 22.5 | 4.9 | 36 | 25 | 39 | 24.5 | 32 | 13 | 28.7 | 1.53 | 1
2014/02 | 1722010 | 0.54 | 44.3 | -1 | 23.7 | 0.3 | 36 | 25 | 39 | 24.5 | 32 | 13 | 28.7 | 1.53 | 1
2014/03 | 1722010 | 0.76 | 74.5 | -6 | 23.5 | 10.7 | 36 | 25 | 39 | 24.5 | 32 | 13 | 28.7 | 1.53 | 1
2014/04 | 1722010 | 0.51 | 67.6 | 6.3 | 30 | 17.3 | 36 | 25 | 39 | 24.5 | 32 | 13 | 28.7 | 1.53 | 1
2014/05 | 1722010 | 0.4 | 15.7 | 13.3 | 34.7 | 24.5 | 36 | 25 | 39 | 24.5 | 32 | 13 | 28.7 | 1.53 | 1
2014/06 | 1722010 | 0.54 | 0 | 15.7 | 37 | 28.5 | 36 | 25 | 39 | 24.5 | 32 | 13 | 28.7 | 1.53 | 1
2014/07 | 1722010 | 0.68 | 0 | 13.2 | 39 | 28.9 | 36 | 25 | 39 | 24.5 | 32 | 13 | 28.7 | 1.53 | 1
2014/08 | 1722010 | 0.35 | 0 | 18.5 | 37.2 | 27.4 | 36 | 25 | 39 | 24.5 | 32 | 13 | 28.7 | 1.53 | 1
2014/09 | 1722010 | 0.58 | 0 | 14 | 32.9 | 24.4 | 36 | 25 | 39 | 24.5 | 32 | 13 | 28.7 | 1.53 | 1
2014/10 | 1722010 | 1.03 | 47.2 | -3.6 | 30.7 | 16.4 | 36 | 25 | 39 | 24.5 | 32 | 13 | 28.7 | 1.53 | 1
2014/11 | 1722010 | 0.98 | 37.2 | -8.2 | 28.3 | 10.6 | 36 | 25 | 39 | 24.5 | 32 | 13 | 28.7 | 1.53 | 1
2014/12 | 1722010 | 0.72 | 18.6 | -14.9 | 24.9 | 5.2 | 36 | 25 | 39 | 24.5 | 32 | 13 | 28.7 | 1.53 | 1
2015/01 | 1722010 | 0.36 | 29.1 | -6.5 | 15.3 | 3,6 | 36 | 25 | 39 | 24.5 | 32 | 13 | 28.7 | 1.53 | 1
2015/02 | 1722010 | 0.23 | 37.7 | -6.3 | 21.8 | 2,6 | 36 | 25 | 39 | 24.5 | 32 | 13 | 28.7 | 1.53 | 1
2015/03 | 1722010 | 0.09 | 34.4 | -1.5 | 26.1 | 10,5 | 36 | 25 | 39 | 24.5 | 32 | 13 | 28.7 | 1.53 | 1
2015/04 | 1722010 | 0.17 | 24.6 | 2.3 | 35.2 | 21,3 | 36 | 25 | 39 | 24.5 | 32 | 13 | 28.7 | 1.53 | 1
2015/05 | 1722010 | 0.37 | 4.2 | 7.3 | 34.5 | 23,8 | 36 | 25 | 39 | 24.5 | 32 | 13 | 28.7 | 1.53 | 1
2015/06 | 1722010 | 0.65 | 0 | 17.4 | 41.8 | 28,7 | 36 | 25 | 39 | 24.5 | 32 | 13 | 28.7 | 1.53 | 1
2015/07 | 1722010 | 0.93 | 0 | 12.9 | 39.9 | 25,2 | 36 | 25 | 39 | 24.5 | 32 | 13 | 28.7 | 1.53 | 1
2015/08 | 1722010 | 0.99 | 0 | 18.2 | 36.8 | 28,4 | 36 | 25 | 39 | 24.5 | 32 | 13 | 28.7 | 1.53 | 1
2015/09 | 1722010 | 0.94 | 0 | 10.9 | 36.3 | 22,4 | 36 | 25 | 39 | 24.5 | 32 | 13 | 28.7 | 1.53 | 1
2015/10 | 1722010 | 0.69 | 38.8 | 5.6 | 28.6 | 17,0 | 36 | 25 | 39 | 24.5 | 32 | 13 | 28.7 | 1.53 | 1
2015/11 | 1722010 | 0.47 | 65.5 | 3.3 | 29.1 | 11,1 | 36 | 25 | 39 | 24.5 | 32 | 13 | 28.7 | 1.53 | 1
2015/12 | 1722010 | 0.59 | 30.2 | -0.6 | 22.6 | 4,9 | 36 | 25 | 39 | 24.5 | 32 | 13 | 28.7 | 1.53 | 1
2016/01 | 1722010 | 0.51 | 50.3 | -6 | 13.1 | 5,0 | 36 | 25 | 39 | 24.5 | 32 | 13 | 28.7 | 1.53 | 1
2016/02 | 1722010 | 0.4 | 21 | -6.8 | 14.2 | 8,6 | 36 | 25 | 39 | 24.5 | 32 | 13 | 28.7 | 1.53 | 1
2016/03 | 1722010 | 0.49 | 69.1 | 0.5 | 27.1 | 13,3 | 36 | 25 | 39 | 24.5 | 32 | 13 | 28.7 | 1.53 | 1
2016/04 | 1722010 | 0.53 | 42.6 | -3.6 | 27.7 | 16,5 | 36 | 25 | 39 | 24.5 | 32 | 13 | 28.7 | 1.53 | 1
2016/05 | 1722010 | 0.62 | 28.8 | 5.3 | 36.3 | 23,2 | 36 | 25 | 39 | 24.5 | 32 | 13 | 28.7 | 1.53 | 1
2016/06 | 1722010 | 0.67 | 1.2 | 16.7 | 32.6 | 29,5 | 36 | 25 | 39 | 24.5 | 32 | 13 | 28.7 | 1.53 | 1
2016/07 | 1722010 | 0.68 | 1 | 12.2 | 37.5 | 29,7 | 36 | 25 | 39 | 24.5 | 32 | 13 | 28.7 | 1.53 | 1
2016/08 | 1722010 | 1.07 | 0 | 18.9 | 36.6 | 27,7 | 36 | 25 | 39 | 24.5 | 32 | 13 | 28.7 | 1.53 | 1
2016/09 | 1722010 | 1.51 | 0 | 12.3 | 36.5 | 24,4 | 36 | 25 | 39 | 24.5 | 32 | 13 | 28.7 | 1.53 | 1
2016/10 | 1722010 | 1.5 | 1.8 | 4.9 | 34 | 16,5 | 36 | 25 | 39 | 24.5 | 32 | 13 | 28.7 | 1.53 | 1
2016/11 | 1722010 | 1.57 | 35.7 | 2.1 | 24.2 | 10,9 | 36 | 25 | 39 | 24.5 | 32 | 13 | 28.7 | 1.53 | 1
2016/12 | 1722010 | 1.48 | 59.6 | 0.7 | 24.5 | 5,1 | 36 | 25 | 39 | 24.5 | 32 | 13 | 28.7 | 1.53 | 1
2017/01 | 1722010 | 1.19 | 53.7 | -6.9 | 16.9 | 5 | 36 | 25 | 39 | 24.5 | 32 | 13 | 28.7 | 1.53 | 1
2017/02 | 1722010 | 0.85 | 83.4 | -8.1 | 19.2 | 5,9 | 36 | 25 | 39 | 24.5 | 32 | 13 | 28.7 | 1.53 | 1
2017/03 | 1722010 | 0.49 | 41.8 | -0.3 | 26.8 | 12,1 | 36 | 25 | 39 | 24.5 | 32 | 13 | 28.7 | 1.53 | 1
2017/04 | 1722010 | 0.41 | 61.8 | 7.5 | 32.7 | 17,4 | 36 | 25 | 39 | 24.5 | 32 | 13 | 28.7 | 1.53 | 1
2017/05 | 1722010 | 0.47 | 7 | 15.1 | 38.7 | 26 | 36 | 25 | 39 | 24.5 | 32 | 13 | 28.7 | 1.53 | 1
2017/06 | 1722010 | 0.77 | 0 | 17.1 | 41.1 | 29,6 | 36 | 25 | 39 | 24.5 | 32 | 13 | 28.7 | 1.53 | 1
2017/07 | 1722010 | 1.03 | 0 | 17.2 | 44 | 30,3 | 36 | 25 | 39 | 24.5 | 32 | 13 | 28.7 | 1.53 | 1
2017/08 | 1722010 | 1.22 | 0 | 17.4 | 40.1 | 26,8 | 36 | 25 | 39 | 24.5 | 32 | 13 | 28.7 | 1.53 | 1
2017/09 | 1722010 | 1.31 | 0 | 12.4 | 35.9 | 23,2 | 36 | 25 | 39 | 24.5 | 32 | 13 | 28.7 | 1.53 | 1
2017/10 | 1722010 | 1.3 | 0 | 4.7 | 32 | 17,2 | 36 | 25 | 39 | 24.5 | 32 | 13 | 28.7 | 1.53 | 1
2017/11 | 1722010 | 1.16 | 15.9 | 1 | 31.6 | 12,4 | 36 | 25 | 39 | 24.5 | 32 | 13 | 28.7 | 1.53 | 1
2017/12 | 1722010 | 1.07 | 1.6 | -14.1 | 25.1 | 7,3 | 36 | 25 | 39 | 24.5 | 32 | 13 | 28.7 | 1.53 | 1
2018/01 | 1722010 | 1.15 | 12.3 | -10.3 | 16.1 | 6,08 | 36 | 25 | 39 | 24.5 | 32 | 13 | 28.7 | 1.53 | 1
2018/02 | 1722010 | 0.74 | 46.7 | -9.5 | 22.6 | 8,0 | 36 | 25 | 39 | 24.5 | 32 | 13 | 28.7 | 1.53 | 1
2018/03 | 1722010 | 0.69 | 50.8 | -0.1 | 26.7 | 16,19 | 36 | 25 | 39 | 24.5 | 32 | 13 | 28.7 | 1.53 | 1
2018/04 | 1722010 | 0.52 | 27.3 | 8.7 | 32.1 | 19,3 | 36 | 25 | 39 | 24.5 | 32 | 13 | 28.7 | 1.53 | 1
2018/05 | 1722010 | 0.64 | 41.2 | 2.2 | 35.6 | 26,8 | 36 | 25 | 39 | 24.5 | 32 | 13 | 28.7 | 1.53 | 1
2018/06 | 1722010 | 1.01 | 0 | 12.7 | 40.1 | 31,1 | 36 | 25 | 39 | 24.5 | 32 | 13 | 28.7 | 1.53 | 1
2018/07 | 1722010 | 1.31 | 0 | 15.8 | 39.9 | 32,4 | 36 | 25 | 39 | 24.5 | 32 | 13 | 28.7 | 1.53 | 1
2018/08 | 1722010 | 1.45 | 0 | 16.7 | 37.7 | 26,90 | 36 | 25 | 39 | 24.5 | 32 | 13 | 28.7 | 1.53 | 1
2018/09 | 1722010 | 1.69 | 1.8 | 10.8 | 37.1 | 22,40 | 36 | 25 | 39 | 24.5 | 32 | 13 | 28.7 | 1.53 | 1
2018/10 | 1722010 | 1.63 | 25.4 | 1 | 35 | 14,86 | 36 | 25 | 39 | 24.5 | 32 | 13 | 28.7 | 1.53 | 1
2018/11 | 1722010 | 1.52 | 33 | 3.2 | 25.5 | 9,29 | 36 | 25 | 39 | 24.5 | 32 | 13 | 28.7 | 1.53 | 1
2018/12 | 1722010 | 1.38 | 22.7 | -1.3 | 18.1 | 8,17 | 36 | 25 | 39 | 24.5 | 32 | 13 | 28.7 | 1.53 | 1
2019/01 | 1722010 | 1.37 | 65.3 | -3 | 19.1 | 6,97 | 36 | 25 | 39 | 24.5 | 32 | 13 | 28.7 | 1.53 | 1
2019/02 | 1722010 | 1.33 | 73.4 | -1.3 | 22.6 | 7,33 | 36 | 25 | 39 | 24.5 | 32 | 13 | 28.7 | 1.53 | 1
2019/03 | 1722010 | 0.38 | 39 | -0.9 | 23.3 | 14,44 | 36 | 25 | 39 | 24.5 | 32 | 13 | 28.7 | 1.53 | 1
2019/04 | 1722010 | 0.48 | 105.3 | 8.6 | 38.6 | 20,1 | 36 | 25 | 39 | 24.5 | 32 | 13 | 28.7 | 1.53 | 1
2019/05 | 1722010 | 0.59 | 5.5 | 6.9 | 32.1 | 27,6 | 36 | 25 | 39 | 24.5 | 32 | 13 | 28.7 | 1.53 | 1
2019/06 | 1722010 | 0.72 | 30.8 | 17.3 | 38.8 | 30,8 | 36 | 25 | 39 | 24.5 | 32 | 13 | 28.7 | 1.53 | 1
2019/07 | 1722010 | 1.13 | 0 | 19.8 | 40.6 | 31,6 | 36 | 25 | 39 | 24.5 | 32 | 13 | 28.7 | 1.53 | 1
2019/08 | 1722010 | 1.17 | 0 | 16.9 | 39.1 | 27,55 | 36 | 25 | 39 | 24.5 | 32 | 13 | 28.7 | 1.53 | 1
2019/09 | 1722010 | 1.11 | 0 | 13.3 | 38.7 | 23,48 | 36 | 25 | 39 | 24.5 | 32 | 13 | 28.7 | 1.53 | 1
2019/10 | 1722010 | 1.18 | 8.6 | 4.9 | 31.9 | 17,95 | 36 | 25 | 39 | 24.5 | 32 | 13 | 28.7 | 1.53 | 1
2019/11 | 1722010 | 1.21 | 41.8 | -3.1 | 29.6 | 8,27 | 36 | 25 | 39 | 24.5 | 32 | 13 | 28.7 | 1.53 | 1
2019/12 | 1722010 | 1.04 | 16.6 | -0.9 | 23.4 | 8,80 | 36 | 25 | 39 | 24.5 | 32 | 13 | 28.7 | 1.53 | 1
2020/01 | 1722010 | 0.8 | 49.6 | -7 | 19.6 | 4,50 | 36 | 25 | 39 | 24.5 | 32 | 13 | 28.7 | 1.53 | 1
2020/02 | 1722010 | 0.58 | 51.4 | -4.4 | 24.6 | 9,67 | 36 | 25 | 39 | 24.5 | 32 | 13 | 28.7 | 1.53 | 1
2020/03 | 1722010 | 0.55 | 47.2 | 0.1 | 22.6 | 13,36 | 36 | 25 | 39 | 24.5 | 32 | 13 | 28.7 | 1.53 | 1
2020/04 | 1722010 | 0.2 | 115.2 | 5.1 | 37.6 | 19,8 | 36 | 25 | 39 | 24.5 | 32 | 13 | 28.7 | 1.53 | 1
2020/05 | 1722010 | 0.22 | 74 | 6.9 | 36.5 | 27,3 | 36 | 25 | 39 | 24.5 | 32 | 13 | 28.7 | 1.53 | 1
2020/06 | 1722010 | 0.64 | 0 | 18.4 | 39 | 30,5 | 36 | 25 | 39 | 24.5 | 32 | 13 | 28.7 | 1.53 | 1
2020/07 | 1722010 | 1.14 | 0 | 17.3 | 43.6 | 32,7 | 36 | 25 | 39 | 24.5 | 32 | 13 | 28.7 | 1.53 | 1
2020/08 | 1722010 | 2 | 2 | 12.5 | 36.6 | 27,45 | 36 | 25 | 39 | 24.5 | 32 | 13 | 28.7 | 1.53 | 1
2020/09 | 1722010 | 1.43 | 0 | 12.6 | 35.1 | 21,47 | 36 | 25 | 39 | 24.5 | 32 | 13 | 28.7 | 1.53 | 1
2020/10 | 1722010 | 1.54 | 2.2 | 2.9 | 34.1 | 14,54 | 36 | 25 | 39 | 24.5 | 32 | 13 | 28.7 | 1.53 | 1
2020/11 | 1722010 | 0.99 | 44.9 | -0.3 | 25 | 8,14 | 36 | 25 | 39 | 24.5 | 32 | 13 | 28.7 | 1.53 | 1
2020/12 | 1722010 | 0.92 | 50.1 | -3.5 | 20.1 | 1,90 | 36 | 25 | 39 | 24.5 | 32 | 13 | 28.7 | 1.53 | 1
2021/01 | 1722010 | 0.71 | 25 | -1.6 | 22 | 3.7 | 36 | 25 | 39 | 24.5 | 32 | 13 | 28.7 | 1.53 | 1
2021/02 | 1722010 | 0.59 | 11 | -3.2 | 17.5 | 11.3 | 36 | 25 | 39 | 24.5 | 32 | 13 | 28.7 | 1.53 | 1
2021/03 | 1722010 | 0.58 | 64 | 1.3 | 27.7 | 12.4 | 36 | 25 | 39 | 24.5 | 32 | 13 | 28.7 | 1.53 | 1
2021/04 | 1722010 | 0.5 | 14 | -3.7 | 34.9 | 19 | 36 | 25 | 39 | 24.5 | 32 | 13 | 28.7 | 1.53 | 1
2021/05 | 1722010 | 0.75 | 41 | 12.1 | 36.9 | 24.7 | 36 | 25 | 39 | 24.5 | 32 | 13 | 28.7 | 1.53 | 1
2021/06 | 1722010 | 1.21 | 12 | 18.9 | 42.7 | 30.1 | 36 | 25 | 39 | 24.5 | 32 | 13 | 28.7 | 1.53 | 1
2021/07 | 1722010 | 0.41 | 0 | 20.5 | 40.3 | 31.1 | 36 | 25 | 39 | 24.5 | 32 | 13 | 28.7 | 1.53 | 1
2021/08 | 1722010 | 0.46 | 0 | 20.1 | 48 | 28 | 36 | 25 | 39 | 24.5 | 32 | 13 | 28.7 | 1.53 | 1
2021/09 | 1722010 | 1.24 | 0 | 7.1 | 33.6 | 24.5 | 36 | 25 | 39 | 24.5 | 32 | 13 | 28.7 | 1.53 | 1
2021/10 | 1722010 | 1.45 | 32 | 0.6 | 31 | 14.5 | 36 | 25 | 39 | 24.5 | 32 | 13 | 28.7 | 1.53 | 1
2021/11 | 1722010 | 1.14 | 32 | 7.6 | 28.3 | 8.5 | 36 | 25 | 39 | 24.5 | 32 | 13 | 28.7 | 1.53 | 1
2021/12 | 1722010 | 0.93 | 21 | -6.9 | 20.9 | 8.8 | 36 | 25 | 39 | 24.5 | 32 | 13 | 28.7 | 1.53 | 1
2000/01 | 1722011 | 1.84 | 53.9 | -10.4 | 12 | 6.5 | 13.5 | 16.8 | 69.7 | 74.57 | 41 | 32 | 24.2 | 1.49 | 1
2000/02 | 1722011 | 1.99 | 90.1 | -4 | 21 | 6.5 | 13.5 | 16.8 | 69.7 | 74.57 | 41 | 32 | 24.2 | 1.49 | 1
2000/03 | 1722011 | 2.13 | 33 | 2 | 22 | 13.4 | 13.5 | 16.8 | 69.7 | 74.57 | 41 | 32 | 24.2 | 1.49 | 1
2000/04 | 1722011 | 2.22 | 60.5 | 1 | 31 | 21.3 | 13.5 | 16.8 | 69.7 | 74.57 | 41 | 32 | 24.2 | 1.49 | 1
2000/05 | 1722011 | 2.04 | 28.7 | 6 | 33 | 26.4 | 13.5 | 16.8 | 69.7 | 74.57 | 41 | 32 | 24.2 | 1.49 | 1
2000/06 | 1722011 | 1.83 | 34.7 | 20 | 39 | 27.7 | 13.5 | 16.8 | 69.7 | 74.57 | 41 | 32 | 24.2 | 1.49 | 1
2000/07 | 1722011 | 1.89 | 5.1 | 17 | 40 | 28.4 | 13.5 | 16.8 | 69.7 | 74.57 | 41 | 32 | 24.2 | 1.49 | 1
2000/08 | 1722011 | 1.55 | 2.6 | 13.4 | 39 | 28.3 | 13.5 | 16.8 | 69.7 | 74.57 | 41 | 32 | 24.2 | 1.49 | 1
2000/09 | 1722011 | 1.34 | 0 | 3.8 | 33 | 24 | 13.5 | 16.8 | 69.7 | 74.57 | 41 | 32 | 24.2 | 1.49 | 1
2000/10 | 1722011 | 1.49 | 8.2 | 6 | 31 | 16.5 | 13.5 | 16.8 | 69.7 | 74.57 | 41 | 32 | 24.2 | 1.49 | 1
2000/11 | 1722011 | 1.63 | 24.8 | 0 | 28 | 9 | 13.5 | 16.8 | 69.7 | 74.57 | 41 | 32 | 24.2 | 1.49 | 1
2000/12 | 1722011 | 1.8 | 28.6 | -5.9 | 18 | 8.5 | 13.5 | 16.8 | 69.7 | 74.57 | 41 | 32 | 24.2 | 1.49 | 1
2001/01 | 1722011 | 1.85 | 30.8 | -7 | 12 | 3.9 | 13.5 | 16.8 | 69.7 | 74.57 | 41 | 32 | 24.2 | 1.49 | 1
2001/02 | 1722011 | 1.85 | 91.6 | -9 | 17 | 8 | 13.5 | 16.8 | 69.7 | 74.57 | 41 | 32 | 24.2 | 1.49 | 1
2001/03 | 1722011 | 1.82 | 50 | -2 | 35 | 14 | 13.5 | 16.8 | 69.7 | 74.57 | 41 | 32 | 24.2 | 1.49 | 1
2001/04 | 1722011 | 1.75 | 14.1 | -1 | 29 | 20.9 | 13.5 | 16.8 | 69.7 | 74.57 | 41 | 32 | 24.2 | 1.49 | 1
2001/05 | 1722011 | 1.68 | 12.7 | 10 | 35 | 27.4 | 13.5 | 16.8 | 69.7 | 74.57 | 41 | 32 | 24.2 | 1.49 | 1
2001/06 | 1722011 | 1.58 | 4.2 | 13 | 37 | 29.2 | 13.5 | 16.8 | 69.7 | 74.57 | 41 | 32 | 24.2 | 1.49 | 1
2001/07 | 1722011 | 1.45 | 0 | 10 | 40 | 28.7 | 13.5 | 16.8 | 69.7 | 74.57 | 41 | 32 | 24.2 | 1.49 | 1
2001/08 | 1722011 | 1.32 | 0 | 14 | 35 | 27.3 | 13.5 | 16.8 | 69.7 | 74.57 | 41 | 32 | 24.2 | 1.49 | 1
2001/09 | 1722011 | 1.37 | 0 | 12 | 35 | 22.2 | 13.5 | 16.8 | 69.7 | 74.57 | 41 | 32 | 24.2 | 1.49 | 1
2001/10 | 1722011 | 1.55 | 56.6 | 8 | 28 | 17.6 | 13.5 | 16.8 | 69.7 | 74.57 | 41 | 32 | 24.2 | 1.49 | 1
2001/11 | 1722011 | 1.73 | 46.5 | 1 | 27 | 13.4 | 13.5 | 16.8 | 69.7 | 74.57 | 41 | 32 | 24.2 | 1.49 | 1
2001/12 | 1722011 | 1.84 | 42 | -6 | 13 | 8.9 | 13.5 | 16.8 | 69.7 | 74.57 | 41 | 32 | 24.2 | 1.49 | 1
2002/01 | 1722011 | 1.95 | 0.2 | -6.2 | 18 | 7 | 13.5 | 16.8 | 69.7 | 74.57 | 41 | 32 | 24.2 | 1.49 | 1
2002/02 | 1722011 | 1.9 | 45 | -15 | 28.6 | 8 | 13.5 | 16.8 | 69.7 | 74.57 | 41 | 32 | 24.2 | 1.49 | 1
2002/03 | 1722011 | 1.92 | 46 | -6.5 | 26 | 14.5 | 13.5 | 16.8 | 69.7 | 74.57 | 41 | 32 | 24.2 | 1.49 | 1
2002/04 | 1722011 | 1.7 | 10 | 3 | 30 | 18.3 | 13.5 | 16.8 | 69.7 | 74.57 | 41 | 32 | 24.2 | 1.49 | 1
2002/05 | 1722011 | 1.49 | 0.1 | 10 | 34 | 22.6 | 13.5 | 16.8 | 69.7 | 74.57 | 41 | 32 | 24.2 | 1.49 | 1
2002/06 | 1722011 | 1.56 | 0.1 | 13 | 40 | 28.4 | 13.5 | 16.8 | 69.7 | 74.57 | 41 | 32 | 24.2 | 1.49 | 1
2002/07 | 1722011 | 1.78 | 0 | 19 | 41 | 29.5 | 13.5 | 16.8 | 69.7 | 74.57 | 41 | 32 | 24.2 | 1.49 | 1
2002/08 | 1722011 | 1.89 | 0 | 17 | 40 | 29.1 | 13.5 | 16.8 | 69.7 | 74.57 | 41 | 32 | 24.2 | 1.49 | 1
2002/09 | 1722011 | 1.98 | 0 | 12 | 42 | 23.6 | 13.5 | 16.8 | 69.7 | 74.57 | 41 | 32 | 24.2 | 1.49 | 1
2002/10 | 1722011 | 2.08 | 0 | 3 | 32 | 20.6 | 13.5 | 16.8 | 69.7 | 74.57 | 41 | 32 | 24.2 | 1.49 | 1
2002/11 | 1722011 | 2.17 | 15 | -9 | 22 | 12.7 | 13.5 | 16.8 | 69.7 | 74.57 | 41 | 32 | 24.2 | 1.49 | 1
2002/12 | 1722011 | 2.29 | 27 | -8 | 17 | 3.3 | 13.5 | 16.8 | 69.7 | 74.57 | 41 | 32 | 24.2 | 1.49 | 1
2003/01 | 1722011 | 1.97 | 1 | -9 | 18 | 7.4 | 13.5 | 16.8 | 69.7 | 74.57 | 41 | 32 | 24.2 | 1.49 | 1
2003/02 | 1722011 | 1.54 | 7 | -12 | 20 | 8.8 | 13.5 | 16.8 | 69.7 | 74.57 | 41 | 32 | 24.2 | 1.49 | 1
2003/03 | 1722011 | 1.48 | 11 | -1 | 22 | 11 | 13.5 | 16.8 | 69.7 | 74.57 | 41 | 32 | 24.2 | 1.49 | 1
2003/04 | 1722011 | 1.32 | 43 | 4 | 34 | 17 | 13.5 | 16.8 | 69.7 | 74.57 | 41 | 32 | 24.2 | 1.49 | 1
2003/05 | 1722011 | 1.28 | 42 | 4 | 34 | 21.1 | 13.5 | 16.8 | 69.7 | 74.57 | 41 | 32 | 24.2 | 1.49 | 1
2003/06 | 1722011 | 1.21 | 0 | 10 | 38 | 28.1 | 13.5 | 16.8 | 69.7 | 74.57 | 41 | 32 | 24.2 | 1.49 | 1
2003/07 | 1722011 | 1.15 | 0 | 19 | 40 | 31.2 | 13.5 | 16.8 | 69.7 | 74.57 | 41 | 32 | 24.2 | 1.49 | 1
2003/08 | 1722011 | 1.13 | 0 | 16 | 38 | 28.7 | 13.5 | 16.8 | 69.7 | 74.57 | 41 | 32 | 24.2 | 1.49 | 1
2003/09 | 1722011 | 1.25 | 0 | 12 | 46 | 24.6 | 13.5 | 16.8 | 69.7 | 74.57 | 41 | 32 | 24.2 | 1.49 | 1
2003/10 | 1722011 | 1.41 | 0 | 2 | 30 | 19.5 | 13.5 | 16.8 | 69.7 | 74.57 | 41 | 32 | 24.2 | 1.49 | 1
2003/11 | 1722011 | 1.38 | 0 | -9 | 24 | 10.6 | 13.5 | 16.8 | 69.7 | 74.57 | 41 | 32 | 24.2 | 1.49 | 1
2003/12 | 1722011 | 1.36 | 30 | -6 | 21 | 5.6 | 13.5 | 16.8 | 69.7 | 74.57 | 41 | 32 | 24.2 | 1.49 | 1
2004/01 | 1722011 | 1.22 | 14 | -15 | 13.5 | 7.6 | 13.5 | 16.8 | 69.7 | 74.57 | 41 | 32 | 24.2 | 1.49 | 1
2004/02 | 1722011 | 1.06 | 32 | -7 | 19 | 11.2 | 13.5 | 16.8 | 69.7 | 74.57 | 41 | 32 | 24.2 | 1.49 | 1
2004/03 | 1722011 | 1.09 | 27 | 3 | 31 | 13.6 | 13.5 | 16.8 | 69.7 | 74.57 | 41 | 32 | 24.2 | 1.49 | 1
2004/04 | 1722011 | 0.92 | 8 | 10 | 34 | 17.3 | 13.5 | 16.8 | 69.7 | 74.57 | 41 | 32 | 24.2 | 1.49 | 1
2004/05 | 1722011 | 1.04 | 4 | 10 | 36 | 24.5 | 13.5 | 16.8 | 69.7 | 74.57 | 41 | 32 | 24.2 | 1.49 | 1
2004/06 | 1722011 | 1.15 | 0 | 9 | 43 | 28.8 | 13.5 | 16.8 | 69.7 | 74.57 | 41 | 32 | 24.2 | 1.49 | 1
2004/07 | 1722011 | 1.22 | 0 | 18 | 41 | 28.4 | 13.5 | 16.8 | 69.7 | 74.57 | 41 | 32 | 24.2 | 1.49 | 1
2004/08 | 1722011 | 1.21 | 0 | 18 | 38 | 27.1 | 13.5 | 16.8 | 69.7 | 74.57 | 41 | 32 | 24.2 | 1.49 | 1
2004/09 | 1722011 | 1.45 | 0 | 13 | 33 | 23.1 | 13.5 | 16.8 | 69.7 | 74.57 | 41 | 32 | 24.2 | 1.49 | 1
2004/10 | 1722011 | 1.44 | 25 | -1 | 31 | 15.9 | 13.5 | 16.8 | 69.7 | 74.57 | 41 | 32 | 24.2 | 1.49 | 1
2004/11 | 1722011 | 1.62 | 54 | -5 | 24 | 14.1 | 13.5 | 16.8 | 69.7 | 74.57 | 41 | 32 | 24.2 | 1.49 | 1
2004/12 | 1722011 | 1.68 | 17 | -7 | 19 | 7 | 13.5 | 16.8 | 69.7 | 74.57 | 41 | 32 | 24.2 | 1.49 | 1
2005/01 | 1722011 | 1.96 | 45 | -18 | 16 | 5.1 | 13.5 | 16.8 | 69.7 | 74.57 | 41 | 32 | 24.2 | 1.49 | 1
2005/02 | 1722011 | 1.81 | 15.5 | -9 | 25 | 3.3 | 13.5 | 16.8 | 69.7 | 74.57 | 41 | 32 | 24.2 | 1.49 | 1
2005/03 | 1722011 | 1.66 | 37.5 | 1 | 24 | 14.7 | 13.5 | 16.8 | 69.7 | 74.57 | 41 | 32 | 24.2 | 1.49 | 1
2005/04 | 1722011 | 1.55 | 43.9 | 9 | 33 | 17.4 | 13.5 | 16.8 | 69.7 | 74.57 | 41 | 32 | 24.2 | 1.49 | 1
2005/05 | 1722011 | 1.46 | 82.7 | 11 | 35 | 21.5 | 13.5 | 16.8 | 69.7 | 74.57 | 41 | 32 | 24.2 | 1.49 | 1
2005/06 | 1722011 | 1.58 | 11.7 | 8 | 42 | 28.4 | 13.5 | 16.8 | 69.7 | 74.57 | 41 | 32 | 24.2 | 1.49 | 1
2005/07 | 1722011 | 1.67 | 0 | 18 | 40 | 31.4 | 13.5 | 16.8 | 69.7 | 74.57 | 41 | 32 | 24.2 | 1.49 | 1
2005/08 | 1722011 | 1.8 | 0 | 15 | 39 | 28.3 | 13.5 | 16.8 | 69.7 | 74.57 | 41 | 32 | 24.2 | 1.49 | 1
2005/09 | 1722011 | 1.93 | 0 | 11 | 35 | 24.5 | 13.5 | 16.8 | 69.7 | 74.57 | 41 | 32 | 24.2 | 1.49 | 1
2005/10 | 1722011 | 2 | 5 | 4 | 32 | 17.9 | 13.5 | 16.8 | 69.7 | 74.57 | 41 | 32 | 24.2 | 1.49 | 1
2005/11 | 1722011 | 2.1 | 23 | 0 | 26 | 11.4 | 13.5 | 16.8 | 69.7 | 74.57 | 41 | 32 | 24.2 | 1.49 | 1
2005/12 | 1722011 | 2.21 | 15.3 | -2 | 24 | 8.1 | 13.5 | 16.8 | 69.7 | 74.57 | 41 | 32 | 24.2 | 1.49 | 1
2006/01 | 1722011 | 1.93 | 108.7 | -4 | 20 | 8.1 | 13.5 | 16.8 | 69.7 | 74.57 | 41 | 32 | 24.2 | 1.49 | 1
2006/02 | 1722011 | 1.74 | 53.5 | -5 | 23 | 10.7 | 13.5 | 16.8 | 69.7 | 74.57 | 41 | 32 | 24.2 | 1.49 | 1
2006/03 | 1722011 | 1.53 | 62.8 | -2.2 | 27 | 14 | 13.5 | 16.8 | 69.7 | 74.57 | 41 | 32 | 24.2 | 1.49 | 1
2006/04 | 1722011 | 1.31 | 42.5 | 9 | 33 | 19 | 13.5 | 16.8 | 69.7 | 74.57 | 41 | 32 | 24.2 | 1.49 | 1
2006/05 | 1722011 | 1.41 | 0 | 10 | 30 | 27.7 | 13.5 | 16.8 | 69.7 | 74.57 | 41 | 32 | 24.2 | 1.49 | 1
2006/06 | 1722011 | 1.59 | 0 | 14 | 41 | 29.4 | 13.5 | 16.8 | 69.7 | 74.57 | 41 | 32 | 24.2 | 1.49 | 1
2006/07 | 1722011 | 1.76 | 1 | 17 | 42 | 29.8 | 13.5 | 16.8 | 69.7 | 74.57 | 41 | 32 | 24.2 | 1.49 | 1
2006/08 | 1722011 | 1.84 | 0 | 12 | 37 | 29.4 | 13.5 | 16.8 | 69.7 | 74.57 | 41 | 32 | 24.2 | 1.49 | 1
2006/09 | 1722011 | 2.08 | 0 | 12 | 35 | 24.6 | 13.5 | 16.8 | 69.7 | 74.57 | 41 | 32 | 24.2 | 1.49 | 1
2006/10 | 1722011 | 2.1 | 1.4 | 10 | 35 | 21.3 | 13.5 | 16.8 | 69.7 | 74.57 | 41 | 32 | 24.2 | 1.49 | 1
2006/11 | 1722011 | 2.04 | 22.7 | -6 | 29 | 11.9 | 13.5 | 16.8 | 69.7 | 74.57 | 41 | 32 | 24.2 | 1.49 | 1
2006/12 | 1722011 | 1.97 | 72.2 | -7 | 21 | 2.4 | 13.5 | 16.8 | 69.7 | 74.57 | 41 | 32 | 24.2 | 1.49 | 1
2007/01 | 1722011 | 1.92 | 17.1 | -4.9 | 22 | 4.4 | 13.5 | 16.8 | 69.7 | 74.57 | 41 | 32 | 24.2 | 1.49 | 1
2007/02 | 1722011 | 1.92 | 9.4 | -11 | 21 | 8.2 | 13.5 | 16.8 | 69.7 | 74.57 | 41 | 32 | 24.2 | 1.49 | 1
2007/03 | 1722011 | 1.9 | 64.8 | 1 | 28 | 10.7 | 13.5 | 16.8 | 69.7 | 74.57 | 41 | 32 | 24.2 | 1.49 | 1
2007/04 | 1722011 | 1.49 | 15.1 | 6 | 34 | 21.4 | 13.5 | 16.8 | 69.7 | 74.57 | 41 | 32 | 24.2 | 1.49 | 1
2007/05 | 1722011 | 1.41 | 11 | 13 | 36 | 24.1 | 13.5 | 16.8 | 69.7 | 74.57 | 41 | 32 | 24.2 | 1.49 | 1
2007/06 | 1722011 | 1.63 | 11 | 18 | 40 | 29.8 | 13.5 | 16.8 | 69.7 | 74.57 | 41 | 32 | 24.2 | 1.49 | 1
2007/07 | 1722011 | 1.73 | 0 | 20 | 40 | 30 | 13.5 | 16.8 | 69.7 | 74.57 | 41 | 32 | 24.2 | 1.49 | 1
2007/08 | 1722011 | 1.89 | 0 | 17 | 42 | 27.8 | 13.5 | 16.8 | 69.7 | 74.57 | 41 | 32 | 24.2 | 1.49 | 1
2007/09 | 1722011 | 2.08 | 0 | 14 | 37 | 23.1 | 13.5 | 16.8 | 69.7 | 74.57 | 41 | 32 | 24.2 | 1.49 | 1
2007/10 | 1722011 | 2.13 | 0 | 2 | 32 | 15.1 | 13.5 | 16.8 | 69.7 | 74.57 | 41 | 32 | 24.2 | 1.49 | 1
2007/11 | 1722011 | 2.11 | 0.06 | 4 | 25 | 12.6 | 13.5 | 16.8 | 69.7 | 74.57 | 41 | 32 | 24.2 | 1.49 | 1
2007/12 | 1722011 | 2.19 | 69.1 | -7.9 | 25 | 5.8 | 13.5 | 16.8 | 69.7 | 74.57 | 41 | 32 | 24.2 | 1.49 | 1
2008/01 | 1722011 | 2.33 | 40.3 | -1 | 18 | 6.3 | 13.5 | 16.8 | 69.7 | 74.57 | 41 | 32 | 24.2 | 1.49 | 1
2008/02 | 1722011 | 2.49 | 35 | -1 | 18 | 2.9 | 13.5 | 16.8 | 69.7 | 74.57 | 41 | 32 | 24.2 | 1.49 | 1
2008/03 | 1722011 | 1.84 | 19.7 | 4 | 30 | 16.4 | 13.5 | 16.8 | 69.7 | 74.57 | 41 | 32 | 24.2 | 1.49 | 1
2008/04 | 1722011 | 1.26 | 36.9 | -3 | 33 | 19.9 | 13.5 | 16.8 | 69.7 | 74.57 | 41 | 32 | 24.2 | 1.49 | 1
2008/05 | 1722011 | 1.17 | 5.1 | 14 | 35 | 25.6 | 13.5 | 16.8 | 69.7 | 74.57 | 41 | 32 | 24.2 | 1.49 | 1
2008/06 | 1722011 | 1.4 | 0 | 16 | 37 | 30 | 13.5 | 16.8 | 69.7 | 74.57 | 41 | 32 | 24.2 | 1.49 | 1
2008/07 | 1722011 | 1.74 | 0 | 20 | 39 | 29.7 | 13.5 | 16.8 | 69.7 | 74.57 | 41 | 32 | 24.2 | 1.49 | 1
2008/08 | 1722011 | 1.93 | 0 | 15 | 37 | 27.9 | 13.5 | 16.8 | 69.7 | 74.57 | 41 | 32 | 24.2 | 1.49 | 1
2008/09 | 1722011 | 2.11 | 1 | 11 | 41 | 23.1 | 13.5 | 16.8 | 69.7 | 74.57 | 41 | 32 | 24.2 | 1.49 | 1
2008/10 | 1722011 | 2.33 | 10.9 | 2 | 27 | 17.6 | 13.5 | 16.8 | 69.7 | 74.57 | 41 | 32 | 24.2 | 1.49 | 1
2008/11 | 1722011 | 2.49 | 9.2 | 2 | 28 | 10.3 | 13.5 | 16.8 | 69.7 | 74.57 | 41 | 32 | 24.2 | 1.49 | 1
2008/12 | 1722011 | 2.63 | 23.3 | -3 | 23 | 4.5 | 13.5 | 16.8 | 69.7 | 74.57 | 41 | 32 | 24.2 | 1.49 | 1
2009/01 | 1722011 | 2.75 | 42.8 | -12.5 | 15.9 | 5.4 | 13.5 | 16.8 | 69.7 | 74.57 | 41 | 32 | 24.2 | 1.49 | 1
2009/02 | 1722011 | 2.85 | 47.5 | -21.3 | 22.1 | 8.7 | 13.5 | 16.8 | 69.7 | 74.57 | 41 | 32 | 24.2 | 1.49 | 1
2009/03 | 1722011 | 2.93 | 33.6 | 0 | 22.1 | 14.3 | 13.5 | 16.8 | 69.7 | 74.57 | 41 | 32 | 24.2 | 1.49 | 1
2009/04 | 1722011 | 3.05 | 100.8 | 1.4 | 32.2 | 14.9 | 13.5 | 16.8 | 69.7 | 74.57 | 41 | 32 | 24.2 | 1.49 | 1
2009/05 | 1722011 | 2.94 | 22.8 | 15.1 | 33.1 | 22.6 | 13.5 | 16.8 | 69.7 | 74.57 | 41 | 32 | 24.2 | 1.49 | 1
2009/06 | 1722011 | 2.56 | 14.7 | 15.1 | 36.9 | 26.3 | 13.5 | 16.8 | 69.7 | 74.57 | 41 | 32 | 24.2 | 1.49 | 1
2009/07 | 1722011 | 2.29 | 0 | 16.5 | 38.5 | 30 | 13.5 | 16.8 | 69.7 | 74.57 | 41 | 32 | 24.2 | 1.49 | 1
2009/08 | 1722011 | 2.06 | 0 | 16.1 | 40.5 | 27.6 | 13.5 | 16.8 | 69.7 | 74.57 | 41 | 32 | 24.2 | 1.49 | 1
2009/09 | 1722011 | 1.81 | 0 | 9.4 | 32.1 | 24.3 | 13.5 | 16.8 | 69.7 | 74.57 | 41 | 32 | 24.2 | 1.49 | 1
2009/10 | 1722011 | 1.85 | 0 | -0.5 | 31.1 | 17.1 | 13.5 | 16.8 | 69.7 | 74.57 | 41 | 32 | 24.2 | 1.49 | 1
2009/11 | 1722011 | 1.99 | 17.5 | -0.9 | 23.1 | 11.8 | 13.5 | 16.8 | 69.7 | 74.57 | 41 | 32 | 24.2 | 1.49 | 1
2009/12 | 1722011 | 2.15 | 62.8 | -8.4 | 14.1 | 7.8 | 13.5 | 16.8 | 69.7 | 74.57 | 41 | 32 | 24.2 | 1.49 | 1
2010/01 | 1722011 | 2.33 | 31.2 | -11.4 | 19.3 | 5.6 | 13.5 | 16.8 | 69.7 | 74.57 | 41 | 32 | 24.2 | 1.49 | 1
2010/02 | 1722011 | 2.45 | 109.8 | -1.1 | 19.7 | 7.7 | 13.5 | 16.8 | 69.7 | 74.57 | 41 | 32 | 24.2 | 1.49 | 1
2010/03 | 1722011 | 2.14 | 49.6 | -4.9 | 23.6 | 12.5 | 13.5 | 16.8 | 69.7 | 74.57 | 41 | 32 | 24.2 | 1.49 | 1
2010/04 | 1722011 | 1.81 | 34 | 7.9 | 27.3 | 21.4 | 13.5 | 16.8 | 69.7 | 74.57 | 41 | 32 | 24.2 | 1.49 | 1
2010/05 | 1722011 | 1.52 | 26.7 | 10.3 | 32.9 | 23.1 | 13.5 | 16.8 | 69.7 | 74.57 | 41 | 32 | 24.2 | 1.49 | 1
2010/06 | 1722011 | 1.3 | 10 | 12.3 | 38.6 | 29.1 | 13.5 | 16.8 | 69.7 | 74.57 | 41 | 32 | 24.2 | 1.49 | 1
2010/07 | 1722011 | 1.11 | 0 | 15.7 | 41.8 | 31.2 | 13.5 | 16.8 | 69.7 | 74.57 | 41 | 32 | 24.2 | 1.49 | 1
2010/08 | 1722011 | 0.96 | 0 | 20.8 | 38.6 | 28.9 | 13.5 | 16.8 | 69.7 | 74.57 | 41 | 32 | 24.2 | 1.49 | 1
2010/09 | 1722011 | 0.89 | 4.6 | 11.3 | 35.1 | 23.7 | 13.5 | 16.8 | 69.7 | 74.57 | 41 | 32 | 24.2 | 1.49 | 1
2010/10 | 1722011 | 1.11 | 1.4 | 0.7 | 33.8 | 20.5 | 13.5 | 16.8 | 69.7 | 74.57 | 41 | 32 | 24.2 | 1.49 | 1
2010/11 | 1722011 | 1.27 | 8.7 | 0.8 | 28.6 | 12 | 13.5 | 16.8 | 69.7 | 74.57 | 41 | 32 | 24.2 | 1.49 | 1
2010/12 | 1722011 | 1.47 | 0 | -4.7 | 22.6 | 7.6 | 13.5 | 16.8 | 69.7 | 74.57 | 41 | 32 | 24.2 | 1.49 | 1
2011/01 | 1722011 | 1.63 | 30.8 | -3.1 | 14.6 | 5.5 | 13.5 | 16.8 | 69.7 | 74.57 | 41 | 32 | 24.2 | 1.49 | 1
2011/02 | 1722011 | 1.76 | 91.6 | -10.7 | 12.3 | 6.7 | 13.5 | 16.8 | 69.7 | 74.57 | 41 | 32 | 24.2 | 1.49 | 1
2011/03 | 1722011 | 1.86 | 50 | 0.7 | 25.7 | 12.7 | 13.5 | 16.8 | 69.7 | 74.57 | 41 | 32 | 24.2 | 1.49 | 1
2011/04 | 1722011 | 1.61 | 14.1 | 5.6 | 33.1 | 20.7 | 13.5 | 16.8 | 69.7 | 74.57 | 41 | 32 | 24.2 | 1.49 | 1
2011/05 | 1722011 | 1.46 | 12.7 | 14.2 | 35.1 | 27.1 | 13.5 | 16.8 | 69.7 | 74.57 | 41 | 32 | 24.2 | 1.49 | 1
2011/06 | 1722011 | 1.63 | 4.2 | 14.6 | 37.1 | 30.8 | 13.5 | 16.8 | 69.7 | 74.57 | 41 | 32 | 24.2 | 1.49 | 1
2011/07 | 1722011 | 1.76 | 0 | 17.3 | 39.5 | 30.7 | 13.5 | 16.8 | 69.7 | 74.57 | 41 | 32 | 24.2 | 1.49 | 1
2011/08 | 1722011 | 1.76 | 0 | 11.7 | 37 | 30.2 | 13.5 | 16.8 | 69.7 | 74.57 | 41 | 32 | 24.2 | 1.49 | 1
2011/09 | 1722011 | 1.94 | 0 | 5 | 33.6 | 25 | 13.5 | 16.8 | 69.7 | 74.57 | 41 | 32 | 24.2 | 1.49 | 1
2011/10 | 1722011 | 2.11 | 56.6 | 3.1 | 32.4 | 18.7 | 13.5 | 16.8 | 69.7 | 74.57 | 41 | 32 | 24.2 | 1.49 | 1
2011/11 | 1722011 | 2.22 | 146.5 | 4.3 | 25.4 | 9.5 | 13.5 | 16.8 | 69.7 | 74.57 | 41 | 32 | 24.2 | 1.49 | 1
2011/12 | 1722011 | 2.33 | 42 | -8.1 | 12.3 | 3.5 | 13.5 | 16.8 | 69.7 | 74.57 | 41 | 32 | 24.2 | 1.49 | 1
2012/01 | 1722011 | 1.97 | 56.7 | -7 | 15.6 | 3.6 | 13.5 | 16.8 | 69.7 | 74.57 | 41 | 32 | 24.2 | 1.49 | 1
2012/02 | 1722011 | 1.54 | 66.8 | 0.2 | 24.5 | 2.7 | 13.5 | 16.8 | 69.7 | 74.57 | 41 | 32 | 24.2 | 1.49 | 1
2012/03 | 1722011 | 1.48 | 98.3 | -4 | 28.1 | 10.3 | 13.5 | 16.8 | 69.7 | 74.57 | 41 | 32 | 24.2 | 1.49 | 1
2012/04 | 1722011 | 1.33 | 34.2 | 7.9 | 34.3 | 21.3 | 13.5 | 16.8 | 69.7 | 74.57 | 41 | 32 | 24.2 | 1.49 | 1
2012/05 | 1722011 | 1.32 | 27.1 | 11.2 | 34.4 | 23.9 | 13.5 | 16.8 | 69.7 | 74.57 | 41 | 32 | 24.2 | 1.49 | 1
2012/06 | 1722011 | 1.42 | 2 | 20.9 | 36.8 | 28.6 | 13.5 | 16.8 | 69.7 | 74.57 | 41 | 32 | 24.2 | 1.49 | 1
2012/07 | 1722011 | 1.47 | 0 | 15.7 | 38.6 | 29.2 | 13.5 | 16.8 | 69.7 | 74.57 | 41 | 32 | 24.2 | 1.49 | 1
2012/08 | 1722011 | 1.55 | 0 | 17.2 | 33.4 | 28.3 | 13.5 | 16.8 | 69.7 | 74.57 | 41 | 32 | 24.2 | 1.49 | 1
2012/09 | 1722011 | 1.68 | 0 | 13.3 | 33.2 | 22.5 | 13.5 | 16.8 | 69.7 | 74.57 | 41 | 32 | 24.2 | 1.49 | 1
2012/10 | 1722011 | 1.79 | 2.8 | 7.1 | 33.3 | 17 | 13.5 | 16.8 | 69.7 | 74.57 | 41 | 32 | 24.2 | 1.49 | 1
2012/11 | 1722011 | 1.85 | 22.5 | 1.1 | 25.1 | 10.9 | 13.5 | 16.8 | 69.7 | 74.57 | 41 | 32 | 24.2 | 1.49 | 1
2012/12 | 1722011 | 1.9 | 41.1 | -9 | 22.5 | 4.8 | 13.5 | 16.8 | 69.7 | 74.57 | 41 | 32 | 24.2 | 1.49 | 1
2013/01 | 1722011 | 1.91 | 28.6 | -5.1 | 19.3 | 5.1 | 13.5 | 16.8 | 69.7 | 74.57 | 41 | 32 | 24.2 | 1.49 | 1
2013/02 | 1722011 | 1.63 | 66.2 | -1.8 | 23.1 | 8.5 | 13.5 | 16.8 | 69.7 | 74.57 | 41 | 32 | 24.2 | 1.49 | 1
2013/03 | 1722011 | 1.49 | 59.8 | -1.7 | 24.4 | 13.3 | 13.5 | 16.8 | 69.7 | 74.57 | 41 | 32 | 24.2 | 1.49 | 1
2013/04 | 1722011 | 1.41 | 95.1 | 2.6 | 29.5 | 16.5 | 13.5 | 16.8 | 69.7 | 74.57 | 41 | 32 | 24.2 | 1.49 | 1
2013/05 | 1722011 | 1.38 | 10.0 | 12.1 | 36.3 | 23.2 | 13.5 | 16.8 | 69.7 | 74.57 | 41 | 32 | 24.2 | 1.49 | 1
2013/06 | 1722011 | 1.55 | 0 | 17.7 | 39.4 | 29.4 | 13.5 | 16.8 | 69.7 | 74.57 | 41 | 32 | 24.2 | 1.49 | 1
2013/07 | 1722011 | 1.68 | 3.0 | 19.9 | 38.1 | 29.7 | 13.5 | 16.8 | 69.7 | 74.57 | 41 | 32 | 24.2 | 1.49 | 1
2013/08 | 1722011 | 1.74 | 0 | 16.3 | 37.5 | 27.7 | 13.5 | 16.8 | 69.7 | 74.57 | 41 | 32 | 24.2 | 1.49 | 1
2013/09 | 1722011 | 1.92 | 0 | 12.3 | 32.2 | 24.4 | 13.5 | 16.8 | 69.7 | 74.57 | 41 | 32 | 24.2 | 1.49 | 1
2013/10 | 1722011 | 2 | 19.6 | 4.5 | 32.2 | 16.4 | 13.5 | 16.8 | 69.7 | 74.57 | 41 | 32 | 24.2 | 1.49 | 1
2013/11 | 1722011 | 2.12 | 10.8 | -1.1 | 27.9 | 10.6 | 13.5 | 16.8 | 69.7 | 74.57 | 41 | 32 | 24.2 | 1.49 | 1
2013/12 | 1722011 | 2.24 | 91.7 | -15.5 | 17.3 | 5.2 | 13.5 | 16.8 | 69.7 | 74.57 | 41 | 32 | 24.2 | 1.49 | 1
2014/01 | 1722011 | 2.04 | 35.8 | -0.2 | 22.5 | 4.9 | 13.5 | 16.8 | 69.7 | 74.57 | 41 | 32 | 24.2 | 1.49 | 1
2014/02 | 1722011 | 1.83 | 44.3 | -1 | 23.7 | 0.3 | 13.5 | 16.8 | 69.7 | 74.57 | 41 | 32 | 24.2 | 1.49 | 1
2014/03 | 1722011 | 1.89 | 74.5 | -6 | 23.5 | 10.7 | 13.5 | 16.8 | 69.7 | 74.57 | 41 | 32 | 24.2 | 1.49 | 1
2014/04 | 1722011 | 1.55 | 67.6 | 6.3 | 30 | 17.3 | 13.5 | 16.8 | 69.7 | 74.57 | 41 | 32 | 24.2 | 1.49 | 1
2014/05 | 1722011 | 1.34 | 15.7 | 13.3 | 34.7 | 24.5 | 13.5 | 16.8 | 69.7 | 74.57 | 41 | 32 | 24.2 | 1.49 | 1
2014/06 | 1722011 | 1.49 | 0 | 15.7 | 37 | 28.5 | 13.5 | 16.8 | 69.7 | 74.57 | 41 | 32 | 24.2 | 1.49 | 1
2014/07 | 1722011 | 1.63 | 0 | 13.2 | 39 | 28.9 | 13.5 | 16.8 | 69.7 | 74.57 | 41 | 32 | 24.2 | 1.49 | 1
2014/08 | 1722011 | 1.8 | 0 | 18.5 | 37.2 | 27.4 | 13.5 | 16.8 | 69.7 | 74.57 | 41 | 32 | 24.2 | 1.49 | 1
2014/09 | 1722011 | 1.85 | 0 | 14 | 32.9 | 24.4 | 13.5 | 16.8 | 69.7 | 74.57 | 41 | 32 | 24.2 | 1.49 | 1
2014/10 | 1722011 | 1.85 | 47.2 | -3.6 | 30.7 | 16.4 | 13.5 | 16.8 | 69.7 | 74.57 | 41 | 32 | 24.2 | 1.49 | 1
2014/11 | 1722011 | 1.82 | 37.2 | -8.2 | 28.3 | 10.6 | 13.5 | 16.8 | 69.7 | 74.57 | 41 | 32 | 24.2 | 1.49 | 1
2014/12 | 1722011 | 1.75 | 18.6 | -14.9 | 24.9 | 5.2 | 13.5 | 16.8 | 69.7 | 74.57 | 41 | 32 | 24.2 | 1.49 | 1
2015/01 | 1722011 | 1.68 | 29.1 | -6.5 | 15.3 | 3,6 | 13.5 | 16.8 | 69.7 | 74.57 | 41 | 32 | 24.2 | 1.49 | 1
2015/02 | 1722011 | 1.58 | 37.7 | -6.3 | 21.8 | 2,6 | 13.5 | 16.8 | 69.7 | 74.57 | 41 | 32 | 24.2 | 1.49 | 1
2015/03 | 1722011 | 1.45 | 34.4 | -1.5 | 26.1 | 10,5 | 13.5 | 16.8 | 69.7 | 74.57 | 41 | 32 | 24.2 | 1.49 | 1
2015/04 | 1722011 | 1.32 | 24.6 | 2.3 | 35.2 | 21,3 | 13.5 | 16.8 | 69.7 | 74.57 | 41 | 32 | 24.2 | 1.49 | 1
2015/05 | 1722011 | 1.37 | 4.2 | 7.3 | 34.5 | 23,8 | 13.5 | 16.8 | 69.7 | 74.57 | 41 | 32 | 24.2 | 1.49 | 1
2015/06 | 1722011 | 1.55 | 0 | 17.4 | 41.8 | 28,7 | 13.5 | 16.8 | 69.7 | 74.57 | 41 | 32 | 24.2 | 1.49 | 1
2015/07 | 1722011 | 1.73 | 0 | 12.9 | 39.9 | 25,2 | 13.5 | 16.8 | 69.7 | 74.57 | 41 | 32 | 24.2 | 1.49 | 1
2015/08 | 1722011 | 1.84 | 0 | 18.2 | 36.8 | 28,4 | 13.5 | 16.8 | 69.7 | 74.57 | 41 | 32 | 24.2 | 1.49 | 1
2015/09 | 1722011 | 1.93 | 0 | 10.9 | 36.3 | 22,4 | 13.5 | 16.8 | 69.7 | 74.57 | 41 | 32 | 24.2 | 1.49 | 1
2015/10 | 1722011 | 2.04 | 38.8 | 5.6 | 28.6 | 17,0 | 13.5 | 16.8 | 69.7 | 74.57 | 41 | 32 | 24.2 | 1.49 | 1
2015/11 | 1722011 | 2.04 | 65.5 | 3.3 | 29.1 | 11,1 | 13.5 | 16.8 | 69.7 | 74.57 | 41 | 32 | 24.2 | 1.49 | 1
2015/12 | 1722011 | 2.01 | 30.2 | -0.6 | 22.6 | 4,9 | 13.5 | 16.8 | 69.7 | 74.57 | 41 | 32 | 24.2 | 1.49 | 1
2016/01 | 1722011 | 1.95 | 50.3 | -6 | 13.1 | 5,0 | 13.5 | 16.8 | 69.7 | 74.57 | 41 | 32 | 24.2 | 1.49 | 1
2016/02 | 1722011 | 1.9 | 21 | -6.8 | 14.2 | 8,6 | 13.5 | 16.8 | 69.7 | 74.57 | 41 | 32 | 24.2 | 1.49 | 1
2016/03 | 1722011 | 1.92 | 69.1 | 0.5 | 27.1 | 13,3 | 13.5 | 16.8 | 69.7 | 74.57 | 41 | 32 | 24.2 | 1.49 | 1
2016/04 | 1722011 | 1.7 | 42.6 | -3.6 | 27.7 | 16,5 | 13.5 | 16.8 | 69.7 | 74.57 | 41 | 32 | 24.2 | 1.49 | 1
2016/05 | 1722011 | 1.49 | 28.8 | 5.3 | 36.3 | 23,2 | 13.5 | 16.8 | 69.7 | 74.57 | 41 | 32 | 24.2 | 1.49 | 1
2016/06 | 1722011 | 1.56 | 1.2 | 16.7 | 32.6 | 29,5 | 13.5 | 16.8 | 69.7 | 74.57 | 41 | 32 | 24.2 | 1.49 | 1
2016/07 | 1722011 | 1.78 | 1 | 12.2 | 37.5 | 29,7 | 13.5 | 16.8 | 69.7 | 74.57 | 41 | 32 | 24.2 | 1.49 | 1
2016/08 | 1722011 | 1.89 | 0 | 18.9 | 36.6 | 27,7 | 13.5 | 16.8 | 69.7 | 74.57 | 41 | 32 | 24.2 | 1.49 | 1
2016/09 | 1722011 | 1.98 | 0 | 12.3 | 36.5 | 24,4 | 13.5 | 16.8 | 69.7 | 74.57 | 41 | 32 | 24.2 | 1.49 | 1
2016/10 | 1722011 | 2.08 | 1.8 | 4.9 | 34 | 16,5 | 13.5 | 16.8 | 69.7 | 74.57 | 41 | 32 | 24.2 | 1.49 | 1
2016/11 | 1722011 | 2.17 | 35.7 | 2.1 | 24.2 | 10,9 | 13.5 | 16.8 | 69.7 | 74.57 | 41 | 32 | 24.2 | 1.49 | 1
2016/12 | 1722011 | 2.29 | 59.6 | 0.7 | 24.5 | 5,1 | 13.5 | 16.8 | 69.7 | 74.57 | 41 | 32 | 24.2 | 1.49 | 1
2017/01 | 1722011 | 2.44 | 53.7 | -6.9 | 16.9 | 5 | 13.5 | 16.8 | 69.7 | 74.57 | 41 | 32 | 24.2 | 1.49 | 1
2017/02 | 1722011 | 2.46 | 83.4 | -8.1 | 19.2 | 5,9 | 13.5 | 16.8 | 69.7 | 74.57 | 41 | 32 | 24.2 | 1.49 | 1
2017/03 | 1722011 | 2.24 | 41.8 | -0.3 | 26.8 | 12,1 | 13.5 | 16.8 | 69.7 | 74.57 | 41 | 32 | 24.2 | 1.49 | 1
2017/04 | 1722011 | 2.06 | 61.8 | 7.5 | 32.7 | 17,4 | 13.5 | 16.8 | 69.7 | 74.57 | 41 | 32 | 24.2 | 1.49 | 1
2017/05 | 1722011 | 1.78 | 7 | 15.1 | 38.7 | 26 | 13.5 | 16.8 | 69.7 | 74.57 | 41 | 32 | 24.2 | 1.49 | 1
2017/06 | 1722011 | 1.82 | 0 | 17.1 | 41.1 | 29,6 | 13.5 | 16.8 | 69.7 | 74.57 | 41 | 32 | 24.2 | 1.49 | 1
2017/07 | 1722011 | 2.1 | 0 | 17.2 | 44 | 30,3 | 13.5 | 16.8 | 69.7 | 74.57 | 41 | 32 | 24.2 | 1.49 | 1
2017/08 | 1722011 | 2.14 | 0 | 17.4 | 40.1 | 26,8 | 13.5 | 16.8 | 69.7 | 74.57 | 41 | 32 | 24.2 | 1.49 | 1
2017/09 | 1722011 | 2.24 | 0 | 12.4 | 35.9 | 23,2 | 13.5 | 16.8 | 69.7 | 74.57 | 41 | 32 | 24.2 | 1.49 | 1
2017/10 | 1722011 | 2.31 | 0 | 4.7 | 32 | 17,2 | 13.5 | 16.8 | 69.7 | 74.57 | 41 | 32 | 24.2 | 1.49 | 1
2017/11 | 1722011 | 2.21 | 15.9 | 1 | 31.6 | 12,4 | 13.5 | 16.8 | 69.7 | 74.57 | 41 | 32 | 24.2 | 1.49 | 1
2017/12 | 1722011 | 2.2 | 1.6 | -14.1 | 25.1 | 7,3 | 13.5 | 16.8 | 69.7 | 74.57 | 41 | 32 | 24.2 | 1.49 | 1
2018/01 | 1722011 | 2.23 | 12.3 | -10.3 | 16.1 | 6,08 | 13.5 | 16.8 | 69.7 | 74.57 | 41 | 32 | 24.2 | 1.49 | 1
2018/02 | 1722011 | 2.08 | 46.7 | -9.5 | 22.6 | 8,0 | 13.5 | 16.8 | 69.7 | 74.57 | 41 | 32 | 24.2 | 1.49 | 1
2018/03 | 1722011 | 2.1 | 50.8 | -0.1 | 26.7 | 16,19 | 13.5 | 16.8 | 69.7 | 74.57 | 41 | 32 | 24.2 | 1.49 | 1
2018/04 | 1722011 | 1.82 | 27.3 | 8.7 | 32.1 | 19,3 | 13.5 | 16.8 | 69.7 | 74.57 | 41 | 32 | 24.2 | 1.49 | 1
2018/05 | 1722011 | 1.71 | 41.2 | 2.2 | 35.6 | 26,8 | 13.5 | 16.8 | 69.7 | 74.57 | 41 | 32 | 24.2 | 1.49 | 1
2018/06 | 1722011 | 2.04 | 0 | 12.7 | 40.1 | 31,1 | 13.5 | 16.8 | 69.7 | 74.57 | 41 | 32 | 24.2 | 1.49 | 1
2018/07 | 1722011 | 2.05 | 0 | 15.8 | 39.9 | 32,4 | 13.5 | 16.8 | 69.7 | 74.57 | 41 | 32 | 24.2 | 1.49 | 1
2018/08 | 1722011 | 2.15 | 0 | 16.7 | 37.7 | 26,90 | 13.5 | 16.8 | 69.7 | 74.57 | 41 | 32 | 24.2 | 1.49 | 1
2018/09 | 1722011 | 2.2 | 1.8 | 10.8 | 37.1 | 22,40 | 13.5 | 16.8 | 69.7 | 74.57 | 41 | 32 | 24.2 | 1.49 | 1
2018/10 | 1722011 | 2.14 | 25.4 | 1 | 35 | 14,86 | 13.5 | 16.8 | 69.7 | 74.57 | 41 | 32 | 24.2 | 1.49 | 1
2018/11 | 1722011 | 1.81 | 33 | 3.2 | 25.5 | 9,29 | 13.5 | 16.8 | 69.7 | 74.57 | 41 | 32 | 24.2 | 1.49 | 1
2018/12 | 1722011 | 1.8 | 22.7 | -1.3 | 18.1 | 8,17 | 13.5 | 16.8 | 69.7 | 74.57 | 41 | 32 | 24.2 | 1.49 | 1
2019/01 | 1722011 | 1.82 | 65.3 | -3 | 19.1 | 6,97 | 13.5 | 16.8 | 69.7 | 74.57 | 41 | 32 | 24.2 | 1.49 | 1
2019/02 | 1722011 | 1.71 | 73.4 | -1.3 | 22.6 | 7,33 | 13.5 | 16.8 | 69.7 | 74.57 | 41 | 32 | 24.2 | 1.49 | 1
2019/03 | 1722011 | 1.76 | 39 | -0.9 | 23.3 | 14,44 | 13.5 | 16.8 | 69.7 | 74.57 | 41 | 32 | 24.2 | 1.49 | 1
2019/04 | 1722011 | 0.83 | 105.3 | 8.6 | 38.6 | 20,1 | 13.5 | 16.8 | 69.7 | 74.57 | 41 | 32 | 24.2 | 1.49 | 1
2019/05 | 1722011 | 1.59 | 5.5 | 6.9 | 32.1 | 27,6 | 13.5 | 16.8 | 69.7 | 74.57 | 41 | 32 | 24.2 | 1.49 | 1
2019/06 | 1722011 | 1.6 | 30.8 | 17.3 | 38.8 | 30,8 | 13.5 | 16.8 | 69.7 | 74.57 | 41 | 32 | 24.2 | 1.49 | 1
2019/07 | 1722011 | 1.6 | 0 | 19.8 | 40.6 | 31,6 | 13.5 | 16.8 | 69.7 | 74.57 | 41 | 32 | 24.2 | 1.49 | 1
2019/08 | 1722011 | 1.49 | 0 | 16.9 | 39.1 | 27,55 | 13.5 | 16.8 | 69.7 | 74.57 | 41 | 32 | 24.2 | 1.49 | 1
2019/09 | 1722011 | 1.39 | 0 | 13.3 | 38.7 | 23,48 | 13.5 | 16.8 | 69.7 | 74.57 | 41 | 32 | 24.2 | 1.49 | 1
2019/10 | 1722011 | 1.79 | 8.6 | 4.9 | 31.9 | 17,95 | 13.5 | 16.8 | 69.7 | 74.57 | 41 | 32 | 24.2 | 1.49 | 1
2019/11 | 1722011 | 2.18 | 41.8 | -3.1 | 29.6 | 8,27 | 13.5 | 16.8 | 69.7 | 74.57 | 41 | 32 | 24.2 | 1.49 | 1
2019/12 | 1722011 | 2.04 | 16.6 | -0.9 | 23.4 | 8,80 | 13.5 | 16.8 | 69.7 | 74.57 | 41 | 32 | 24.2 | 1.49 | 1
2020/01 | 1722011 | 1.9 | 49.6 | -7 | 19.6 | 4,50 | 13.5 | 16.8 | 69.7 | 74.57 | 41 | 32 | 24.2 | 1.49 | 1
2020/02 | 1722011 | 1.66 | 51.4 | -4.4 | 24.6 | 9,67 | 13.5 | 16.8 | 69.7 | 74.57 | 41 | 32 | 24.2 | 1.49 | 1
2020/03 | 1722011 | 1.58 | 47.2 | 0.1 | 22.6 | 13,36 | 13.5 | 16.8 | 69.7 | 74.57 | 41 | 32 | 24.2 | 1.49 | 1
2020/04 | 1722011 | 1.4 | 115.2 | 5.1 | 37.6 | 19,8 | 13.5 | 16.8 | 69.7 | 74.57 | 41 | 32 | 24.2 | 1.49 | 1
2020/05 | 1722011 | 1.37 | 74 | 6.9 | 36.5 | 27,3 | 13.5 | 16.8 | 69.7 | 74.57 | 41 | 32 | 24.2 | 1.49 | 1
2020/06 | 1722011 | 1.49 | 0 | 18.4 | 39 | 30,5 | 13.5 | 16.8 | 69.7 | 74.57 | 41 | 32 | 24.2 | 1.49 | 1
2020/07 | 1722011 | 1.52 | 0 | 17.3 | 43.6 | 32,7 | 13.5 | 16.8 | 69.7 | 74.57 | 41 | 32 | 24.2 | 1.49 | 1
2020/08 | 1722011 | 1.82 | 2 | 12.5 | 36.6 | 27,45 | 13.5 | 16.8 | 69.7 | 74.57 | 41 | 32 | 24.2 | 1.49 | 1
2020/09 | 1722011 | 2 | 0 | 12.6 | 35.1 | 21,47 | 13.5 | 16.8 | 69.7 | 74.57 | 41 | 32 | 24.2 | 1.49 | 1
2020/10 | 1722011 | 1.75 | 2.2 | 2.9 | 34.1 | 14,54 | 13.5 | 16.8 | 69.7 | 74.57 | 41 | 32 | 24.2 | 1.49 | 1
2020/11 | 1722011 | 1.63 | 44.9 | -0.3 | 25 | 8,14 | 13.5 | 16.8 | 69.7 | 74.57 | 41 | 32 | 24.2 | 1.49 | 1
2020/12 | 1722011 | 1.62 | 50.1 | -3.5 | 20.1 | 1,90 | 13.5 | 16.8 | 69.7 | 74.57 | 41 | 32 | 24.2 | 1.49 | 1
2021/01 | 1722011 | 1.71 | 25 | -1.6 | 22 | 3.7 | 13.5 | 16.8 | 69.7 | 74.57 | 41 | 32 | 24.2 | 1.49 | 1
2021/02 | 1722011 | 1.69 | 11 | -3.2 | 17.5 | 11.3 | 13.5 | 16.8 | 69.7 | 74.57 | 41 | 32 | 24.2 | 1.49 | 1
2021/03 | 1722011 | 1.72 | 64 | 1.3 | 27.7 | 12.4 | 13.5 | 16.8 | 69.7 | 74.57 | 41 | 32 | 24.2 | 1.49 | 1
2021/04 | 1722011 | 1.55 | 14 | -3.7 | 34.9 | 19 | 13.5 | 16.8 | 69.7 | 74.57 | 41 | 32 | 24.2 | 1.49 | 1
2021/05 | 1722011 | 1.63 | 41 | 12.1 | 36.9 | 24.7 | 13.5 | 16.8 | 69.7 | 74.57 | 41 | 32 | 24.2 | 1.49 | 1
2021/06 | 1722011 | 1.72 | 12 | 18.9 | 42.7 | 30.1 | 13.5 | 16.8 | 69.7 | 74.57 | 41 | 32 | 24.2 | 1.49 | 1
2021/07 | 1722011 | 2.87 | 0 | 20.5 | 40.3 | 31.1 | 13.5 | 16.8 | 69.7 | 74.57 | 41 | 32 | 24.2 | 1.49 | 1
2021/08 | 1722011 | 2.5 | 0 | 20.1 | 48 | 28 | 13.5 | 16.8 | 69.7 | 74.57 | 41 | 32 | 24.2 | 1.49 | 1
2021/09 | 1722011 | 2.81 | 0 | 7.1 | 33.6 | 24.5 | 13.5 | 16.8 | 69.7 | 74.57 | 41 | 32 | 24.2 | 1.49 | 1
2021/10 | 1722011 | 2.87 | 32 | 0.6 | 31 | 14.5 | 13.5 | 16.8 | 69.7 | 74.57 | 41 | 32 | 24.2 | 1.49 | 1
2021/11 | 1722011 | 2.92 | 32 | 7.6 | 28.3 | 8.5 | 13.5 | 16.8 | 69.7 | 74.57 | 41 | 32 | 24.2 | 1.49 | 1
2021/12 | 1722011 | 2.95 | 21 | -6.9 | 20.9 | 8.8 | 13.5 | 16.8 | 69.7 | 74.57 | 41 | 32 | 24.2 | 1.49 | 1
2000/01 | 1722013 | 14.86 | 53.9 | -10.4 | 12 | 6.5 | 21 | 49 | 30 | 63 | 43 | 17 | 24.6 | 1.4 | 1
2000/02 | 1722013 | 14.98 | 90.1 | -4 | 21 | 6.5 | 21 | 49 | 30 | 63 | 43 | 17 | 24.6 | 1.4 | 1
2000/03 | 1722013 | 15.05 | 33 | 2 | 22 | 13.4 | 21 | 49 | 30 | 63 | 43 | 17 | 24.6 | 1.4 | 1
2000/04 | 1722013 | 14.8 | 60.5 | 1 | 31 | 21.3 | 21 | 49 | 30 | 63 | 43 | 17 | 24.6 | 1.4 | 1
2000/05 | 1722013 | 14.51 | 28.7 | 6 | 33 | 26.4 | 21 | 49 | 30 | 63 | 43 | 17 | 24.6 | 1.4 | 1
2000/06 | 1722013 | 14.37 | 34.7 | 20 | 39 | 27.7 | 21 | 49 | 30 | 63 | 43 | 17 | 24.6 | 1.4 | 1
2000/07 | 1722013 | 14.21 | 5.1 | 17 | 40 | 28.4 | 21 | 49 | 30 | 63 | 43 | 17 | 24.6 | 1.4 | 1
2000/08 | 1722013 | 13.83 | 2.6 | 13.4 | 39 | 28.3 | 21 | 49 | 30 | 63 | 43 | 17 | 24.6 | 1.4 | 1
2000/09 | 1722013 | 13.27 | 0 | 3.8 | 33 | 24 | 21 | 49 | 30 | 63 | 43 | 17 | 24.6 | 1.4 | 1
2000/10 | 1722013 | 13.28 | 8.2 | 6 | 31 | 16.5 | 21 | 49 | 30 | 63 | 43 | 17 | 24.6 | 1.4 | 1
2000/11 | 1722013 | 13.65 | 24.8 | 0 | 28 | 9 | 21 | 49 | 30 | 63 | 43 | 17 | 24.6 | 1.4 | 1
2000/12 | 1722013 | 14 | 28.6 | -5.9 | 18 | 8.5 | 21 | 49 | 30 | 63 | 43 | 17 | 24.6 | 1.4 | 1
2001/01 | 1722013 | 14.21 | 30.8 | -7 | 12 | 3.9 | 21 | 49 | 30 | 63 | 43 | 17 | 24.6 | 1.4 | 1
2001/02 | 1722013 | 14.35 | 91.6 | -9 | 17 | 8 | 21 | 49 | 30 | 63 | 43 | 17 | 24.6 | 1.4 | 1
2001/03 | 1722013 | 14.61 | 50 | -2 | 35 | 14 | 21 | 49 | 30 | 63 | 43 | 17 | 24.6 | 1.4 | 1
2001/04 | 1722013 | 14.56 | 14.1 | -1 | 29 | 20.9 | 21 | 49 | 30 | 63 | 43 | 17 | 24.6 | 1.4 | 1
2001/05 | 1722013 | 14.37 | 12.7 | 10 | 35 | 27.4 | 21 | 49 | 30 | 63 | 43 | 17 | 24.6 | 1.4 | 1
2001/06 | 1722013 | 14.2 | 4.2 | 13 | 37 | 29.2 | 21 | 49 | 30 | 63 | 43 | 17 | 24.6 | 1.4 | 1
2001/07 | 1722013 | 14.1 | 0 | 10 | 40 | 28.7 | 21 | 49 | 30 | 63 | 43 | 17 | 24.6 | 1.4 | 1
2001/08 | 1722013 | 13.95 | 0 | 14 | 35 | 27.3 | 21 | 49 | 30 | 63 | 43 | 17 | 24.6 | 1.4 | 1
2001/09 | 1722013 | 13.8 | 0 | 12 | 35 | 22.2 | 21 | 49 | 30 | 63 | 43 | 17 | 24.6 | 1.4 | 1
2001/10 | 1722013 | 13.77 | 56.6 | 8 | 28 | 17.6 | 21 | 49 | 30 | 63 | 43 | 17 | 24.6 | 1.4 | 1
2001/11 | 1722013 | 13.92 | 46.5 | 1 | 27 | 13.4 | 21 | 49 | 30 | 63 | 43 | 17 | 24.6 | 1.4 | 1
2001/12 | 1722013 | 14.07 | 42 | -6 | 13 | 8.9 | 21 | 49 | 30 | 63 | 43 | 17 | 24.6 | 1.4 | 1
2002/01 | 1722013 | 14.25 | 0.2 | -6.2 | 18 | 7 | 21 | 49 | 30 | 63 | 43 | 17 | 24.6 | 1.4 | 1
2002/02 | 1722013 | 14.4 | 45 | -15 | 28.6 | 8 | 21 | 49 | 30 | 63 | 43 | 17 | 24.6 | 1.4 | 1
2002/03 | 1722013 | 14.57 | 46 | -6.5 | 26 | 14.5 | 21 | 49 | 30 | 63 | 43 | 17 | 24.6 | 1.4 | 1
2002/04 | 1722013 | 14.5 | 10 | 3 | 30 | 18.3 | 21 | 49 | 30 | 63 | 43 | 17 | 24.6 | 1.4 | 1
2002/05 | 1722013 | 14.4 | 0.1 | 10 | 34 | 22.6 | 21 | 49 | 30 | 63 | 43 | 17 | 24.6 | 1.4 | 1
2002/06 | 1722013 | 14.04 | 0.1 | 13 | 40 | 28.4 | 21 | 49 | 30 | 63 | 43 | 17 | 24.6 | 1.4 | 1
2002/07 | 1722013 | 12.15 | 0 | 19 | 41 | 29.5 | 21 | 49 | 30 | 63 | 43 | 17 | 24.6 | 1.4 | 1
2002/08 | 1722013 | 11.53 | 0 | 17 | 40 | 29.1 | 21 | 49 | 30 | 63 | 43 | 17 | 24.6 | 1.4 | 1
2002/09 | 1722013 | 11.61 | 0 | 12 | 42 | 23.6 | 21 | 49 | 30 | 63 | 43 | 17 | 24.6 | 1.4 | 1
2002/10 | 1722013 | 11.7 | 0 | 3 | 32 | 20.6 | 21 | 49 | 30 | 63 | 43 | 17 | 24.6 | 1.4 | 1
2002/11 | 1722013 | 11.88 | 15 | -9 | 22 | 12.7 | 21 | 49 | 30 | 63 | 43 | 17 | 24.6 | 1.4 | 1
2002/12 | 1722013 | 12.09 | 27 | -8 | 17 | 3.3 | 21 | 49 | 30 | 63 | 43 | 17 | 24.6 | 1.4 | 1
2003/01 | 1722013 | 12.26 | 1 | -9 | 18 | 7.4 | 21 | 49 | 30 | 63 | 43 | 17 | 24.6 | 1.4 | 1
2003/02 | 1722013 | 12.46 | 7 | -12 | 20 | 8.8 | 21 | 49 | 30 | 63 | 43 | 17 | 24.6 | 1.4 | 1
2003/03 | 1722013 | 12.61 | 11 | -1 | 22 | 11 | 21 | 49 | 30 | 63 | 43 | 17 | 24.6 | 1.4 | 1
2003/04 | 1722013 | 12.51 | 43 | 4 | 34 | 17 | 21 | 49 | 30 | 63 | 43 | 17 | 24.6 | 1.4 | 1
2003/05 | 1722013 | 12.27 | 42 | 4 | 34 | 21.1 | 21 | 49 | 30 | 63 | 43 | 17 | 24.6 | 1.4 | 1
2003/06 | 1722013 | 11.85 | 0 | 10 | 38 | 28.1 | 21 | 49 | 30 | 63 | 43 | 17 | 24.6 | 1.4 | 1
2003/07 | 1722013 | 11.52 | 0 | 19 | 40 | 31.2 | 21 | 49 | 30 | 63 | 43 | 17 | 24.6 | 1.4 | 1
2003/08 | 1722013 | 10.94 | 0 | 16 | 38 | 28.7 | 21 | 49 | 30 | 63 | 43 | 17 | 24.6 | 1.4 | 1
2003/09 | 1722013 | 10.88 | 0 | 12 | 46 | 24.6 | 21 | 49 | 30 | 63 | 43 | 17 | 24.6 | 1.4 | 1
2003/10 | 1722013 | 11.01 | 0 | 2 | 30 | 19.5 | 21 | 49 | 30 | 63 | 43 | 17 | 24.6 | 1.4 | 1
2003/11 | 1722013 | 11.14 | 0 | -9 | 24 | 10.6 | 21 | 49 | 30 | 63 | 43 | 17 | 24.6 | 1.4 | 1
2003/12 | 1722013 | 11.31 | 30 | -6 | 21 | 5.6 | 21 | 49 | 30 | 63 | 43 | 17 | 24.6 | 1.4 | 1
2004/01 | 1722013 | 11.54 | 14 | -15 | 13.5 | 7.6 | 21 | 49 | 30 | 63 | 43 | 17 | 24.6 | 1.4 | 1
2004/02 | 1722013 | 11.73 | 32 | -7 | 19 | 11.2 | 21 | 49 | 30 | 63 | 43 | 17 | 24.6 | 1.4 | 1
2004/03 | 1722013 | 11.96 | 27 | 3 | 31 | 13.6 | 21 | 49 | 30 | 63 | 43 | 17 | 24.6 | 1.4 | 1
2004/04 | 1722013 | 11.92 | 8 | 10 | 34 | 17.3 | 21 | 49 | 30 | 63 | 43 | 17 | 24.6 | 1.4 | 1
2004/05 | 1722013 | 11.69 | 4 | 10 | 36 | 24.5 | 21 | 49 | 30 | 63 | 43 | 17 | 24.6 | 1.4 | 1
2004/06 | 1722013 | 11.46 | 0 | 9 | 43 | 28.8 | 21 | 49 | 30 | 63 | 43 | 17 | 24.6 | 1.4 | 1
2004/07 | 1722013 | 11.24 | 0 | 18 | 41 | 28.4 | 21 | 49 | 30 | 63 | 43 | 17 | 24.6 | 1.4 | 1
2004/08 | 1722013 | 11.03 | 0 | 18 | 38 | 27.1 | 21 | 49 | 30 | 63 | 43 | 17 | 24.6 | 1.4 | 1
2004/09 | 1722013 | 11.04 | 0 | 13 | 33 | 23.1 | 21 | 49 | 30 | 63 | 43 | 17 | 24.6 | 1.4 | 1
2004/10 | 1722013 | 11.14 | 25 | -1 | 31 | 15.9 | 21 | 49 | 30 | 63 | 43 | 17 | 24.6 | 1.4 | 1
2004/11 | 1722013 | 11.2 | 54 | -5 | 24 | 14.1 | 21 | 49 | 30 | 63 | 43 | 17 | 24.6 | 1.4 | 1
2004/12 | 1722013 | 11.31 | 17 | -7 | 19 | 7 | 21 | 49 | 30 | 63 | 43 | 17 | 24.6 | 1.4 | 1
2005/01 | 1722013 | 11.36 | 45 | -18 | 16 | 5.1 | 21 | 49 | 30 | 63 | 43 | 17 | 24.6 | 1.4 | 1
2005/02 | 1722013 | 11.49 | 15.5 | -9 | 25 | 3.3 | 21 | 49 | 30 | 63 | 43 | 17 | 24.6 | 1.4 | 1
2005/03 | 1722013 | 11.65 | 37.5 | 1 | 24 | 14.7 | 21 | 49 | 30 | 63 | 43 | 17 | 24.6 | 1.4 | 1
2005/04 | 1722013 | 11.79 | 43.9 | 9 | 33 | 17.4 | 21 | 49 | 30 | 63 | 43 | 17 | 24.6 | 1.4 | 1
2005/05 | 1722013 | 11.66 | 82.7 | 11 | 35 | 21.5 | 21 | 49 | 30 | 63 | 43 | 17 | 24.6 | 1.4 | 1
2005/06 | 1722013 | 11.49 | 11.7 | 8 | 42 | 28.4 | 21 | 49 | 30 | 63 | 43 | 17 | 24.6 | 1.4 | 1
2005/07 | 1722013 | 11 | 0 | 18 | 40 | 31.4 | 21 | 49 | 30 | 63 | 43 | 17 | 24.6 | 1.4 | 1
2005/08 | 1722013 | 10.17 | 0 | 15 | 39 | 28.3 | 21 | 49 | 30 | 63 | 43 | 17 | 24.6 | 1.4 | 1
2005/09 | 1722013 | 9.08 | 0 | 11 | 35 | 24.5 | 21 | 49 | 30 | 63 | 43 | 17 | 24.6 | 1.4 | 1
2005/10 | 1722013 | 8.92 | 5 | 4 | 32 | 17.9 | 21 | 49 | 30 | 63 | 43 | 17 | 24.6 | 1.4 | 1
2005/11 | 1722013 | 9.06 | 23 | 0 | 26 | 11.4 | 21 | 49 | 30 | 63 | 43 | 17 | 24.6 | 1.4 | 1
2005/12 | 1722013 | 9.18 | 15.3 | -2 | 24 | 8.1 | 21 | 49 | 30 | 63 | 43 | 17 | 24.6 | 1.4 | 1
2006/01 | 1722013 | 9.39 | 108.7 | -4 | 20 | 8.1 | 21 | 49 | 30 | 63 | 43 | 17 | 24.6 | 1.4 | 1
2006/02 | 1722013 | 9.59 | 53.5 | -5 | 23 | 10.7 | 21 | 49 | 30 | 63 | 43 | 17 | 24.6 | 1.4 | 1
2006/03 | 1722013 | 9.77 | 62.8 | -2.2 | 27 | 14 | 21 | 49 | 30 | 63 | 43 | 17 | 24.6 | 1.4 | 1
2006/04 | 1722013 | 9.75 | 42.5 | 9 | 33 | 19 | 21 | 49 | 30 | 63 | 43 | 17 | 24.6 | 1.4 | 1
2006/05 | 1722013 | 9.61 | 0 | 10 | 30 | 27.7 | 21 | 49 | 30 | 63 | 43 | 17 | 24.6 | 1.4 | 1
2006/06 | 1722013 | 9.47 | 0 | 14 | 41 | 29.4 | 21 | 49 | 30 | 63 | 43 | 17 | 24.6 | 1.4 | 1
2006/07 | 1722013 | 9.29 | 1 | 17 | 42 | 29.8 | 21 | 49 | 30 | 63 | 43 | 17 | 24.6 | 1.4 | 1
2006/08 | 1722013 | 8.95 | 0 | 12 | 37 | 29.4 | 21 | 49 | 30 | 63 | 43 | 17 | 24.6 | 1.4 | 1
2006/09 | 1722013 | 8.48 | 0 | 12 | 35 | 24.6 | 21 | 49 | 30 | 63 | 43 | 17 | 24.6 | 1.4 | 1
2006/10 | 1722013 | 6.86 | 1.4 | 10 | 35 | 21.3 | 21 | 49 | 30 | 63 | 43 | 17 | 24.6 | 1.4 | 1
2006/11 | 1722013 | 6.98 | 22.7 | -6 | 29 | 11.9 | 21 | 49 | 30 | 63 | 43 | 17 | 24.6 | 1.4 | 1
2006/12 | 1722013 | 7.09 | 72.2 | -7 | 21 | 2.4 | 21 | 49 | 30 | 63 | 43 | 17 | 24.6 | 1.4 | 1
2007/01 | 1722013 | 7.24 | 17.1 | -4.9 | 22 | 4.4 | 21 | 49 | 30 | 63 | 43 | 17 | 24.6 | 1.4 | 1
2007/02 | 1722013 | 7.45 | 9.4 | -11 | 21 | 8.2 | 21 | 49 | 30 | 63 | 43 | 17 | 24.6 | 1.4 | 1
2007/03 | 1722013 | 7.68 | 64.8 | 1 | 28 | 10.7 | 21 | 49 | 30 | 63 | 43 | 17 | 24.6 | 1.4 | 1
2007/04 | 1722013 | 7.66 | 15.1 | 6 | 34 | 21.4 | 21 | 49 | 30 | 63 | 43 | 17 | 24.6 | 1.4 | 1
2007/05 | 1722013 | 7.53 | 11 | 13 | 36 | 24.1 | 21 | 49 | 30 | 63 | 43 | 17 | 24.6 | 1.4 | 1
2007/06 | 1722013 | 7.33 | 11 | 18 | 40 | 29.8 | 21 | 49 | 30 | 63 | 43 | 17 | 24.6 | 1.4 | 1
2007/07 | 1722013 | 7.09 | 0 | 20 | 40 | 30 | 21 | 49 | 30 | 63 | 43 | 17 | 24.6 | 1.4 | 1
2007/08 | 1722013 | 7.15 | 0 | 17 | 42 | 27.8 | 21 | 49 | 30 | 63 | 43 | 17 | 24.6 | 1.4 | 1
2007/09 | 1722013 | 7.3 | 0 | 14 | 37 | 23.1 | 21 | 49 | 30 | 63 | 43 | 17 | 24.6 | 1.4 | 1
2007/10 | 1722013 | 7.52 | 0 | 2 | 32 | 15.1 | 21 | 49 | 30 | 63 | 43 | 17 | 24.6 | 1.4 | 1
2007/11 | 1722013 | 7.79 | 0.06 | 4 | 25 | 12.6 | 21 | 49 | 30 | 63 | 43 | 17 | 24.6 | 1.4 | 1
2007/12 | 1722013 | 7.93 | 69.1 | -7.9 | 25 | 5.8 | 21 | 49 | 30 | 63 | 43 | 17 | 24.6 | 1.4 | 1
2008/01 | 1722013 | 8.17 | 40.3 | -1 | 18 | 6.3 | 21 | 49 | 30 | 63 | 43 | 17 | 24.6 | 1.4 | 1
2008/02 | 1722013 | 8.45 | 35 | -1 | 18 | 2.9 | 21 | 49 | 30 | 63 | 43 | 17 | 24.6 | 1.4 | 1
2008/03 | 1722013 | 8.42 | 19.7 | 4 | 30 | 16.4 | 21 | 49 | 30 | 63 | 43 | 17 | 24.6 | 1.4 | 1
2008/04 | 1722013 | 8.27 | 36.9 | -3 | 33 | 19.9 | 21 | 49 | 30 | 63 | 43 | 17 | 24.6 | 1.4 | 1
2008/05 | 1722013 | 8.17 | 5.1 | 14 | 35 | 25.6 | 21 | 49 | 30 | 63 | 43 | 17 | 24.6 | 1.4 | 1
2008/06 | 1722013 | 8.02 | 0 | 16 | 37 | 30 | 21 | 49 | 30 | 63 | 43 | 17 | 24.6 | 1.4 | 1
2008/07 | 1722013 | 7.89 | 0 | 20 | 39 | 29.7 | 21 | 49 | 30 | 63 | 43 | 17 | 24.6 | 1.4 | 1
2008/08 | 1722013 | 7.67 | 0 | 15 | 37 | 27.9 | 21 | 49 | 30 | 63 | 43 | 17 | 24.6 | 1.4 | 1
2008/09 | 1722013 | 7.73 | 1 | 11 | 41 | 23.1 | 21 | 49 | 30 | 63 | 43 | 17 | 24.6 | 1.4 | 1
2008/10 | 1722013 | 7.94 | 10.9 | 2 | 27 | 17.6 | 21 | 49 | 30 | 63 | 43 | 17 | 24.6 | 1.4 | 1
2008/11 | 1722013 | 8.15 | 9.2 | 2 | 28 | 10.3 | 21 | 49 | 30 | 63 | 43 | 17 | 24.6 | 1.4 | 1
2008/12 | 1722013 | 8.37 | 23.3 | -3 | 23 | 4.5 | 21 | 49 | 30 | 63 | 43 | 17 | 24.6 | 1.4 | 1
2009/01 | 1722013 | 8.6 | 42.8 | -12.5 | 15.9 | 5.4 | 21 | 49 | 30 | 63 | 43 | 17 | 24.6 | 1.4 | 1
2009/02 | 1722013 | 8.8 | 47.5 | -21.3 | 22.1 | 8.7 | 21 | 49 | 30 | 63 | 43 | 17 | 24.6 | 1.4 | 1
2009/03 | 1722013 | 8.97 | 33.6 | 0 | 22.1 | 14.3 | 21 | 49 | 30 | 63 | 43 | 17 | 24.6 | 1.4 | 1
2009/04 | 1722013 | 9.12 | 100.8 | 1.4 | 32.2 | 14.9 | 21 | 49 | 30 | 63 | 43 | 17 | 24.6 | 1.4 | 1
2009/05 | 1722013 | 9 | 22.8 | 15.1 | 33.1 | 22.6 | 21 | 49 | 30 | 63 | 43 | 17 | 24.6 | 1.4 | 1
2009/06 | 1722013 | 8.82 | 14.7 | 15.1 | 36.9 | 26.3 | 21 | 49 | 30 | 63 | 43 | 17 | 24.6 | 1.4 | 1
2009/07 | 1722013 | 8.53 | 0 | 16.5 | 38.5 | 30 | 21 | 49 | 30 | 63 | 43 | 17 | 24.6 | 1.4 | 1
2009/08 | 1722013 | 8.3 | 0 | 16.1 | 40.5 | 27.6 | 21 | 49 | 30 | 63 | 43 | 17 | 24.6 | 1.4 | 1
2009/09 | 1722013 | 8.5 | 0 | 9.4 | 32.1 | 24.3 | 21 | 49 | 30 | 63 | 43 | 17 | 24.6 | 1.4 | 1
2009/10 | 1722013 | 9.29 | 0 | -0.5 | 31.1 | 17.1 | 21 | 49 | 30 | 63 | 43 | 17 | 24.6 | 1.4 | 1
2009/11 | 1722013 | 9.69 | 17.5 | -0.9 | 23.1 | 11.8 | 21 | 49 | 30 | 63 | 43 | 17 | 24.6 | 1.4 | 1
2009/12 | 1722013 | 9.94 | 62.8 | -8.4 | 14.1 | 7.8 | 21 | 49 | 30 | 63 | 43 | 17 | 24.6 | 1.4 | 1
2010/01 | 1722013 | 10.2 | 31.2 | -11.4 | 19.3 | 5.6 | 21 | 49 | 30 | 63 | 43 | 17 | 24.6 | 1.4 | 1
2010/02 | 1722013 | 10.34 | 109.8 | -1.1 | 19.7 | 7.7 | 21 | 49 | 30 | 63 | 43 | 17 | 24.6 | 1.4 | 1
2010/03 | 1722013 | 9.96 | 49.6 | -4.9 | 23.6 | 12.5 | 21 | 49 | 30 | 63 | 43 | 17 | 24.6 | 1.4 | 1
2010/04 | 1722013 | 9.64 | 34 | 7.9 | 27.3 | 21.4 | 21 | 49 | 30 | 63 | 43 | 17 | 24.6 | 1.4 | 1
2010/05 | 1722013 | 9.38 | 26.7 | 10.3 | 32.9 | 23.1 | 21 | 49 | 30 | 63 | 43 | 17 | 24.6 | 1.4 | 1
2010/06 | 1722013 | 9.02 | 10 | 12.3 | 38.6 | 29.1 | 21 | 49 | 30 | 63 | 43 | 17 | 24.6 | 1.4 | 1
2010/07 | 1722013 | 8.72 | 0 | 15.7 | 41.8 | 31.2 | 21 | 49 | 30 | 63 | 43 | 17 | 24.6 | 1.4 | 1
2010/08 | 1722013 | 8.49 | 0 | 20.8 | 38.6 | 28.9 | 21 | 49 | 30 | 63 | 43 | 17 | 24.6 | 1.4 | 1
2010/09 | 1722013 | 8.31 | 4.6 | 11.3 | 35.1 | 23.7 | 21 | 49 | 30 | 63 | 43 | 17 | 24.6 | 1.4 | 1
2010/10 | 1722013 | 8.5 | 1.4 | 0.7 | 33.8 | 20.5 | 21 | 49 | 30 | 63 | 43 | 17 | 24.6 | 1.4 | 1
2010/11 | 1722013 | 8.69 | 8.7 | 0.8 | 28.6 | 12 | 21 | 49 | 30 | 63 | 43 | 17 | 24.6 | 1.4 | 1
2010/12 | 1722013 | 8.92 | 0 | -4.7 | 22.6 | 7.6 | 21 | 49 | 30 | 63 | 43 | 17 | 24.6 | 1.4 | 1
2011/01 | 1722013 | 9.09 | 30.8 | -3.1 | 14.6 | 5.5 | 21 | 49 | 30 | 63 | 43 | 17 | 24.6 | 1.4 | 1
2011/02 | 1722013 | 9.29 | 91.6 | -10.7 | 12.3 | 6.7 | 21 | 49 | 30 | 63 | 43 | 17 | 24.6 | 1.4 | 1
2011/03 | 1722013 | 9.94 | 50 | 0.7 | 25.7 | 12.7 | 21 | 49 | 30 | 63 | 43 | 17 | 24.6 | 1.4 | 1
2011/04 | 1722013 | 11.67 | 14.1 | 5.6 | 33.1 | 20.7 | 21 | 49 | 30 | 63 | 43 | 17 | 24.6 | 1.4 | 1
2011/05 | 1722013 | 12.97 | 12.7 | 14.2 | 35.1 | 27.1 | 21 | 49 | 30 | 63 | 43 | 17 | 24.6 | 1.4 | 1
2011/06 | 1722013 | 12.64 | 4.2 | 14.6 | 37.1 | 30.8 | 21 | 49 | 30 | 63 | 43 | 17 | 24.6 | 1.4 | 1
2011/07 | 1722013 | 12.34 | 0 | 17.3 | 39.5 | 30.7 | 21 | 49 | 30 | 63 | 43 | 17 | 24.6 | 1.4 | 1
2011/08 | 1722013 | 12.37 | 0 | 11.7 | 37 | 30.2 | 21 | 49 | 30 | 63 | 43 | 17 | 24.6 | 1.4 | 1
2011/09 | 1722013 | 12.58 | 0 | 5 | 33.6 | 25 | 21 | 49 | 30 | 63 | 43 | 17 | 24.6 | 1.4 | 1
2011/10 | 1722013 | 12.7 | 56.6 | 3.1 | 32.4 | 18.7 | 21 | 49 | 30 | 63 | 43 | 17 | 24.6 | 1.4 | 1
2011/11 | 1722013 | 12.82 | 146.5 | 4.3 | 25.4 | 9.5 | 21 | 49 | 30 | 63 | 43 | 17 | 24.6 | 1.4 | 1
2011/12 | 1722013 | 12.94 | 42 | -8.1 | 12.3 | 3.5 | 21 | 49 | 30 | 63 | 43 | 17 | 24.6 | 1.4 | 1
2012/01 | 1722013 | 13.03 | 56.7 | -7 | 15.6 | 3.6 | 21 | 49 | 30 | 63 | 43 | 17 | 24.6 | 1.4 | 1
2012/02 | 1722013 | 12.95 | 66.8 | 0.2 | 24.5 | 2.7 | 21 | 49 | 30 | 63 | 43 | 17 | 24.6 | 1.4 | 1
2012/03 | 1722013 | 12.79 | 98.3 | -4 | 28.1 | 10.3 | 21 | 49 | 30 | 63 | 43 | 17 | 24.6 | 1.4 | 1
2012/04 | 1722013 | 12.55 | 34.2 | 7.9 | 34.3 | 21.3 | 21 | 49 | 30 | 63 | 43 | 17 | 24.6 | 1.4 | 1
2012/05 | 1722013 | 12.32 | 27.1 | 11.2 | 34.4 | 23.9 | 21 | 49 | 30 | 63 | 43 | 17 | 24.6 | 1.4 | 1
2012/06 | 1722013 | 12.18 | 2 | 20.9 | 36.8 | 28.6 | 21 | 49 | 30 | 63 | 43 | 17 | 24.6 | 1.4 | 1
2012/07 | 1722013 | 11.89 | 0 | 15.7 | 38.6 | 29.2 | 21 | 49 | 30 | 63 | 43 | 17 | 24.6 | 1.4 | 1
2012/08 | 1722013 | 11.52 | 0 | 17.2 | 33.4 | 28.3 | 21 | 49 | 30 | 63 | 43 | 17 | 24.6 | 1.4 | 1
2012/09 | 1722013 | 11.55 | 0 | 13.3 | 33.2 | 22.5 | 21 | 49 | 30 | 63 | 43 | 17 | 24.6 | 1.4 | 1
2012/10 | 1722013 | 11.59 | 2.8 | 7.1 | 33.3 | 17 | 21 | 49 | 30 | 63 | 43 | 17 | 24.6 | 1.4 | 1
2012/11 | 1722013 | 11.67 | 22.5 | 1.1 | 25.1 | 10.9 | 21 | 49 | 30 | 63 | 43 | 17 | 24.6 | 1.4 | 1
2012/12 | 1722013 | 11.76 | 41.1 | -9 | 22.5 | 4.8 | 21 | 49 | 30 | 63 | 43 | 17 | 24.6 | 1.4 | 1
2013/01 | 1722013 | 11.85 | 28.6 | -5.1 | 19.3 | 5.1 | 21 | 49 | 30 | 63 | 43 | 17 | 24.6 | 1.4 | 1
2013/02 | 1722013 | 11.81 | 66.2 | -1.8 | 23.1 | 8.5 | 21 | 49 | 30 | 63 | 43 | 17 | 24.6 | 1.4 | 1
2013/03 | 1722013 | 11.95 | 59.8 | -1.7 | 24.4 | 13.3 | 21 | 49 | 30 | 63 | 43 | 17 | 24.6 | 1.4 | 1
2013/04 | 1722013 | 12.11 | 95.1 | 2.6 | 29.5 | 16.5 | 21 | 49 | 30 | 63 | 43 | 17 | 24.6 | 1.4 | 1
2013/05 | 1722013 | 11.88 | 10.0 | 12.1 | 36.3 | 23.2 | 21 | 49 | 30 | 63 | 43 | 17 | 24.6 | 1.4 | 1
2013/06 | 1722013 | 11.41 | 0 | 17.7 | 39.4 | 29.4 | 21 | 49 | 30 | 63 | 43 | 17 | 24.6 | 1.4 | 1
2013/07 | 1722013 | 9.77 | 3.0 | 19.9 | 38.1 | 29.7 | 21 | 49 | 30 | 63 | 43 | 17 | 24.6 | 1.4 | 1
2013/08 | 1722013 | 8.51 | 0 | 16.3 | 37.5 | 27.7 | 21 | 49 | 30 | 63 | 43 | 17 | 24.6 | 1.4 | 1
2013/09 | 1722013 | 8.13 | 0 | 12.3 | 32.2 | 24.4 | 21 | 49 | 30 | 63 | 43 | 17 | 24.6 | 1.4 | 1
2013/10 | 1722013 | 8.13 | 19.6 | 4.5 | 32.2 | 16.4 | 21 | 49 | 30 | 63 | 43 | 17 | 24.6 | 1.4 | 1
2013/11 | 1722013 | 8.3 | 10.8 | -1.1 | 27.9 | 10.6 | 21 | 49 | 30 | 63 | 43 | 17 | 24.6 | 1.4 | 1
2013/12 | 1722013 | 8.46 | 91.7 | -15.5 | 17.3 | 5.2 | 21 | 49 | 30 | 63 | 43 | 17 | 24.6 | 1.4 | 1
2014/01 | 1722013 | 8.53 | 35.8 | -0.2 | 22.5 | 4.9 | 21 | 49 | 30 | 63 | 43 | 17 | 24.6 | 1.4 | 1
2014/02 | 1722013 | 8.67 | 44.3 | -1 | 23.7 | 0.3 | 21 | 49 | 30 | 63 | 43 | 17 | 24.6 | 1.4 | 1
2014/03 | 1722013 | 8.72 | 74.5 | -6 | 23.5 | 10.7 | 21 | 49 | 30 | 63 | 43 | 17 | 24.6 | 1.4 | 1
2014/04 | 1722013 | 8.53 | 67.6 | 6.3 | 30 | 17.3 | 21 | 49 | 30 | 63 | 43 | 17 | 24.6 | 1.4 | 1
2014/05 | 1722013 | 8.01 | 15.7 | 13.3 | 34.7 | 24.5 | 21 | 49 | 30 | 63 | 43 | 17 | 24.6 | 1.4 | 1
2014/06 | 1722013 | 7.77 | 0 | 15.7 | 37 | 28.5 | 21 | 49 | 30 | 63 | 43 | 17 | 24.6 | 1.4 | 1
2014/07 | 1722013 | 8.09 | 0 | 13.2 | 39 | 28.9 | 21 | 49 | 30 | 63 | 43 | 17 | 24.6 | 1.4 | 1
2014/08 | 1722013 | 9.03 | 0 | 18.5 | 37.2 | 27.4 | 21 | 49 | 30 | 63 | 43 | 17 | 24.6 | 1.4 | 1
2014/09 | 1722013 | 9.39 | 0 | 14 | 32.9 | 24.4 | 21 | 49 | 30 | 63 | 43 | 17 | 24.6 | 1.4 | 1
2014/10 | 1722013 | 7.84 | 47.2 | -3.6 | 30.7 | 16.4 | 21 | 49 | 30 | 63 | 43 | 17 | 24.6 | 1.4 | 1
2014/11 | 1722013 | 7.75 | 37.2 | -8.2 | 28.3 | 10.6 | 21 | 49 | 30 | 63 | 43 | 17 | 24.6 | 1.4 | 1
2014/12 | 1722013 | 7.91 | 18.6 | -14.9 | 24.9 | 5.2 | 21 | 49 | 30 | 63 | 43 | 17 | 24.6 | 1.4 | 1
2015/01 | 1722013 | 7.63 | 29.1 | -6.5 | 15.3 | 3,6 | 21 | 49 | 30 | 63 | 43 | 17 | 24.6 | 1.4 | 1
2015/02 | 1722013 | 7.69 | 37.7 | -6.3 | 21.8 | 2,6 | 21 | 49 | 30 | 63 | 43 | 17 | 24.6 | 1.4 | 1
2015/03 | 1722013 | 7.77 | 34.4 | -1.5 | 26.1 | 10,5 | 21 | 49 | 30 | 63 | 43 | 17 | 24.6 | 1.4 | 1
2015/04 | 1722013 | 7.84 | 24.6 | 2.3 | 35.2 | 21,3 | 21 | 49 | 30 | 63 | 43 | 17 | 24.6 | 1.4 | 1
2015/05 | 1722013 | 9.95 | 4.2 | 7.3 | 34.5 | 23,8 | 21 | 49 | 30 | 63 | 43 | 17 | 24.6 | 1.4 | 1
2015/06 | 1722013 | 12.73 | 0 | 17.4 | 41.8 | 28,7 | 21 | 49 | 30 | 63 | 43 | 17 | 24.6 | 1.4 | 1
2015/07 | 1722013 | 11.21 | 0 | 12.9 | 39.9 | 25,2 | 21 | 49 | 30 | 63 | 43 | 17 | 24.6 | 1.4 | 1
2015/08 | 1722013 | 10.26 | 0 | 18.2 | 36.8 | 28,4 | 21 | 49 | 30 | 63 | 43 | 17 | 24.6 | 1.4 | 1
2015/09 | 1722013 | 10.08 | 0 | 10.9 | 36.3 | 22,4 | 21 | 49 | 30 | 63 | 43 | 17 | 24.6 | 1.4 | 1
2015/10 | 1722013 | 9.51 | 38.8 | 5.6 | 28.6 | 17,0 | 21 | 49 | 30 | 63 | 43 | 17 | 24.6 | 1.4 | 1
2015/11 | 1722013 | 8.74 | 65.5 | 3.3 | 29.1 | 11,1 | 21 | 49 | 30 | 63 | 43 | 17 | 24.6 | 1.4 | 1
2015/12 | 1722013 | 8.73 | 30.2 | -0.6 | 22.6 | 4,9 | 21 | 49 | 30 | 63 | 43 | 17 | 24.6 | 1.4 | 1
2016/01 | 1722013 | 8.52 | 50.3 | -6 | 13.1 | 5,0 | 21 | 49 | 30 | 63 | 43 | 17 | 24.6 | 1.4 | 1
2016/02 | 1722013 | 7.96 | 21 | -6.8 | 14.2 | 8,6 | 21 | 49 | 30 | 63 | 43 | 17 | 24.6 | 1.4 | 1
2016/03 | 1722013 | 7.93 | 69.1 | 0.5 | 27.1 | 13,3 | 21 | 49 | 30 | 63 | 43 | 17 | 24.6 | 1.4 | 1
2016/04 | 1722013 | 7.75 | 42.6 | -3.6 | 27.7 | 16,5 | 21 | 49 | 30 | 63 | 43 | 17 | 24.6 | 1.4 | 1
2016/05 | 1722013 | 7.53 | 28.8 | 5.3 | 36.3 | 23,2 | 21 | 49 | 30 | 63 | 43 | 17 | 24.6 | 1.4 | 1
2016/06 | 1722013 | 7.41 | 1.2 | 16.7 | 32.6 | 29,5 | 21 | 49 | 30 | 63 | 43 | 17 | 24.6 | 1.4 | 1
2016/07 | 1722013 | 7.46 | 1 | 12.2 | 37.5 | 29,7 | 21 | 49 | 30 | 63 | 43 | 17 | 24.6 | 1.4 | 1
2016/08 | 1722013 | 7.32 | 0 | 18.9 | 36.6 | 27,7 | 21 | 49 | 30 | 63 | 43 | 17 | 24.6 | 1.4 | 1
2016/09 | 1722013 | 7.19 | 0 | 12.3 | 36.5 | 24,4 | 21 | 49 | 30 | 63 | 43 | 17 | 24.6 | 1.4 | 1
2016/10 | 1722013 | 7.31 | 1.8 | 4.9 | 34 | 16,5 | 21 | 49 | 30 | 63 | 43 | 17 | 24.6 | 1.4 | 1
2016/11 | 1722013 | 7.47 | 35.7 | 2.1 | 24.2 | 10,9 | 21 | 49 | 30 | 63 | 43 | 17 | 24.6 | 1.4 | 1
2016/12 | 1722013 | 7.25 | 59.6 | 0.7 | 24.5 | 5,1 | 21 | 49 | 30 | 63 | 43 | 17 | 24.6 | 1.4 | 1
2017/01 | 1722013 | 7.13 | 53.7 | -6.9 | 16.9 | 5 | 21 | 49 | 30 | 63 | 43 | 17 | 24.6 | 1.4 | 1
2017/02 | 1722013 | 6.96 | 83.4 | -8.1 | 19.2 | 5,9 | 21 | 49 | 30 | 63 | 43 | 17 | 24.6 | 1.4 | 1
2017/03 | 1722013 | 6.65 | 41.8 | -0.3 | 26.8 | 12,1 | 21 | 49 | 30 | 63 | 43 | 17 | 24.6 | 1.4 | 1
2017/04 | 1722013 | 6.46 | 61.8 | 7.5 | 32.7 | 17,4 | 21 | 49 | 30 | 63 | 43 | 17 | 24.6 | 1.4 | 1
2017/05 | 1722013 | 6.16 | 7 | 15.1 | 38.7 | 26 | 21 | 49 | 30 | 63 | 43 | 17 | 24.6 | 1.4 | 1
2017/06 | 1722013 | 6.21 | 0 | 17.1 | 41.1 | 29,6 | 21 | 49 | 30 | 63 | 43 | 17 | 24.6 | 1.4 | 1
2017/07 | 1722013 | 6.33 | 0 | 17.2 | 44 | 30,3 | 21 | 49 | 30 | 63 | 43 | 17 | 24.6 | 1.4 | 1
2017/08 | 1722013 | 6.51 | 0 | 17.4 | 40.1 | 26,8 | 21 | 49 | 30 | 63 | 43 | 17 | 24.6 | 1.4 | 1
2017/09 | 1722013 | 6.62 | 0 | 12.4 | 35.9 | 23,2 | 21 | 49 | 30 | 63 | 43 | 17 | 24.6 | 1.4 | 1
2017/10 | 1722013 | 6.34 | 0 | 4.7 | 32 | 17,2 | 21 | 49 | 30 | 63 | 43 | 17 | 24.6 | 1.4 | 1
2017/11 | 1722013 | 6.47 | 15.9 | 1 | 31.6 | 12,4 | 21 | 49 | 30 | 63 | 43 | 17 | 24.6 | 1.4 | 1
2017/12 | 1722013 | 6.44 | 1.6 | -14.1 | 25.1 | 7,3 | 21 | 49 | 30 | 63 | 43 | 17 | 24.6 | 1.4 | 1
2018/01 | 1722013 | 6.56 | 12.3 | -10.3 | 16.1 | 6,08 | 21 | 49 | 30 | 63 | 43 | 17 | 24.6 | 1.4 | 1
2018/02 | 1722013 | 6.11 | 46.7 | -9.5 | 22.6 | 8,0 | 21 | 49 | 30 | 63 | 43 | 17 | 24.6 | 1.4 | 1
2018/03 | 1722013 | 6.1 | 50.8 | -0.1 | 26.7 | 16,19 | 21 | 49 | 30 | 63 | 43 | 17 | 24.6 | 1.4 | 1
2018/04 | 1722013 | 6.2 | 27.3 | 8.7 | 32.1 | 19,3 | 21 | 49 | 30 | 63 | 43 | 17 | 24.6 | 1.4 | 1
2018/05 | 1722013 | 6.07 | 41.2 | 2.2 | 35.6 | 26,8 | 21 | 49 | 30 | 63 | 43 | 17 | 24.6 | 1.4 | 1
2018/06 | 1722013 | 5.89 | 0 | 12.7 | 40.1 | 31,1 | 21 | 49 | 30 | 63 | 43 | 17 | 24.6 | 1.4 | 1
2018/07 | 1722013 | 5.92 | 0 | 15.8 | 39.9 | 32,4 | 21 | 49 | 30 | 63 | 43 | 17 | 24.6 | 1.4 | 1
2018/08 | 1722013 | 5.82 | 0 | 16.7 | 37.7 | 26,90 | 21 | 49 | 30 | 63 | 43 | 17 | 24.6 | 1.4 | 1
2018/09 | 1722013 | 5.22 | 1.8 | 10.8 | 37.1 | 22,40 | 21 | 49 | 30 | 63 | 43 | 17 | 24.6 | 1.4 | 1
2018/10 | 1722013 | 5.45 | 25.4 | 1 | 35 | 14,86 | 21 | 49 | 30 | 63 | 43 | 17 | 24.6 | 1.4 | 1
2018/11 | 1722013 | 5.98 | 33 | 3.2 | 25.5 | 9,29 | 21 | 49 | 30 | 63 | 43 | 17 | 24.6 | 1.4 | 1
2018/12 | 1722013 | 6.45 | 22.7 | -1.3 | 18.1 | 8,17 | 21 | 49 | 30 | 63 | 43 | 17 | 24.6 | 1.4 | 1
2019/01 | 1722013 | 6.99 | 65.3 | -3 | 19.1 | 6,97 | 21 | 49 | 30 | 63 | 43 | 17 | 24.6 | 1.4 | 1
2019/02 | 1722013 | 6.95 | 73.4 | -1.3 | 22.6 | 7,33 | 21 | 49 | 30 | 63 | 43 | 17 | 24.6 | 1.4 | 1
2019/03 | 1722013 | 6.99 | 39 | -0.9 | 23.3 | 14,44 | 21 | 49 | 30 | 63 | 43 | 17 | 24.6 | 1.4 | 1
2019/04 | 1722013 | 7.05 | 105.3 | 8.6 | 38.6 | 20,1 | 21 | 49 | 30 | 63 | 43 | 17 | 24.6 | 1.4 | 1
2019/05 | 1722013 | 7.18 | 5.5 | 6.9 | 32.1 | 27,6 | 21 | 49 | 30 | 63 | 43 | 17 | 24.6 | 1.4 | 1
2019/06 | 1722013 | 7.18 | 30.8 | 17.3 | 38.8 | 30,8 | 21 | 49 | 30 | 63 | 43 | 17 | 24.6 | 1.4 | 1
2019/07 | 1722013 | 7.08 | 0 | 19.8 | 40.6 | 31,6 | 21 | 49 | 30 | 63 | 43 | 17 | 24.6 | 1.4 | 1
2019/08 | 1722013 | 7.05 | 0 | 16.9 | 39.1 | 27,55 | 21 | 49 | 30 | 63 | 43 | 17 | 24.6 | 1.4 | 1
2019/09 | 1722013 | 6.91 | 0 | 13.3 | 38.7 | 23,48 | 21 | 49 | 30 | 63 | 43 | 17 | 24.6 | 1.4 | 1
2019/10 | 1722013 | 6.85 | 8.6 | 4.9 | 31.9 | 17,95 | 21 | 49 | 30 | 63 | 43 | 17 | 24.6 | 1.4 | 1
2019/11 | 1722013 | 6.82 | 41.8 | -3.1 | 29.6 | 8,27 | 21 | 49 | 30 | 63 | 43 | 17 | 24.6 | 1.4 | 1
2019/12 | 1722013 | 6.68 | 16.6 | -0.9 | 23.4 | 8,80 | 21 | 49 | 30 | 63 | 43 | 17 | 24.6 | 1.4 | 1
2020/01 | 1722013 | 6.63 | 49.6 | -7 | 19.6 | 4,50 | 21 | 49 | 30 | 63 | 43 | 17 | 24.6 | 1.4 | 1
2020/02 | 1722013 | 6.68 | 51.4 | -4.4 | 24.6 | 9,67 | 21 | 49 | 30 | 63 | 43 | 17 | 24.6 | 1.4 | 1
2020/03 | 1722013 | 6.49 | 47.2 | 0.1 | 22.6 | 13,36 | 21 | 49 | 30 | 63 | 43 | 17 | 24.6 | 1.4 | 1
2020/04 | 1722013 | 6.47 | 115.2 | 5.1 | 37.6 | 19,8 | 21 | 49 | 30 | 63 | 43 | 17 | 24.6 | 1.4 | 1
2020/05 | 1722013 | 6.53 | 74 | 6.9 | 36.5 | 27,3 | 21 | 49 | 30 | 63 | 43 | 17 | 24.6 | 1.4 | 1
2020/06 | 1722013 | 6.41 | 0 | 18.4 | 39 | 30,5 | 21 | 49 | 30 | 63 | 43 | 17 | 24.6 | 1.4 | 1
2020/07 | 1722013 | 6.41 | 0 | 17.3 | 43.6 | 32,7 | 21 | 49 | 30 | 63 | 43 | 17 | 24.6 | 1.4 | 1
2020/08 | 1722013 | 6.39 | 2 | 12.5 | 36.6 | 27,45 | 21 | 49 | 30 | 63 | 43 | 17 | 24.6 | 1.4 | 1
2020/09 | 1722013 | 6.37 | 0 | 12.6 | 35.1 | 21,47 | 21 | 49 | 30 | 63 | 43 | 17 | 24.6 | 1.4 | 1
2020/10 | 1722013 | 6.42 | 2.2 | 2.9 | 34.1 | 14,54 | 21 | 49 | 30 | 63 | 43 | 17 | 24.6 | 1.4 | 1
2020/11 | 1722013 | 6.39 | 44.9 | -0.3 | 25 | 8,14 | 21 | 49 | 30 | 63 | 43 | 17 | 24.6 | 1.4 | 1
2020/12 | 1722013 | 6.4 | 50.1 | -3.5 | 20.1 | 1,90 | 21 | 49 | 30 | 63 | 43 | 17 | 24.6 | 1.4 | 1
2021/01 | 1722013 | 6.48 | 25 | -1.6 | 22 | 3.7 | 21 | 49 | 30 | 63 | 43 | 17 | 24.6 | 1.4 | 1
2021/02 | 1722013 | 6.46 | 11 | -3.2 | 17.5 | 11.3 | 21 | 49 | 30 | 63 | 43 | 17 | 24.6 | 1.4 | 1
2021/03 | 1722013 | 6.42 | 64 | 1.3 | 27.7 | 12.4 | 21 | 49 | 30 | 63 | 43 | 17 | 24.6 | 1.4 | 1
2021/04 | 1722013 | 6.43 | 14 | -3.7 | 34.9 | 19 | 21 | 49 | 30 | 63 | 43 | 17 | 24.6 | 1.4 | 1
2021/05 | 1722013 | 6.41 | 41 | 12.1 | 36.9 | 24.7 | 21 | 49 | 30 | 63 | 43 | 17 | 24.6 | 1.4 | 1
2021/06 | 1722013 | 6.44 | 12 | 18.9 | 42.7 | 30.1 | 21 | 49 | 30 | 63 | 43 | 17 | 24.6 | 1.4 | 1
2021/07 | 1722013 | 7.36 | 0 | 20.5 | 40.3 | 31.1 | 21 | 49 | 30 | 63 | 43 | 17 | 24.6 | 1.4 | 1
2021/08 | 1722013 | 9.4 | 0 | 20.1 | 48 | 28 | 21 | 49 | 30 | 63 | 43 | 17 | 24.6 | 1.4 | 1
2021/09 | 1722013 | 9.45 | 0 | 7.1 | 33.6 | 24.5 | 21 | 49 | 30 | 63 | 43 | 17 | 24.6 | 1.4 | 1
2021/10 | 1722013 | 8.95 | 32 | 0.6 | 31 | 14.5 | 21 | 49 | 30 | 63 | 43 | 17 | 24.6 | 1.4 | 1
2021/11 | 1722013 | 8.92 | 32 | 7.6 | 28.3 | 8.5 | 21 | 49 | 30 | 63 | 43 | 17 | 24.6 | 1.4 | 1
2021/12 | 1722013 | 8.21 | 21 | -6.9 | 20.9 | 8.8 | 21 | 49 | 30 | 63 | 43 | 17 | 24.6 | 1.4 | 1
2000/01 | 1722015 | 0.86 | 53.9 | -10.4 | 12 | 6.5 | 36 | 25 | 39 | 24.5 | 32 | 13 | 28.7 | 1.53 | 1
2000/02 | 1722015 | 1.19 | 90.1 | -4 | 21 | 6.5 | 36 | 25 | 39 | 24.5 | 32 | 13 | 28.7 | 1.53 | 1
2000/03 | 1722015 | 1.32 | 33 | 2 | 22 | 13.4 | 36 | 25 | 39 | 24.5 | 32 | 13 | 28.7 | 1.53 | 1
2000/04 | 1722015 | 1.36 | 60.5 | 1 | 31 | 21.3 | 36 | 25 | 39 | 24.5 | 32 | 13 | 28.7 | 1.53 | 1
2000/05 | 1722015 | 1.28 | 28.7 | 6 | 33 | 26.4 | 36 | 25 | 39 | 24.5 | 32 | 13 | 28.7 | 1.53 | 1
2000/06 | 1722015 | 1.11 | 34.7 | 20 | 39 | 27.7 | 36 | 25 | 39 | 24.5 | 32 | 13 | 28.7 | 1.53 | 1
2000/07 | 1722015 | 1.03 | 5.1 | 17 | 40 | 28.4 | 36 | 25 | 39 | 24.5 | 32 | 13 | 28.7 | 1.53 | 1
2000/08 | 1722015 | 1.02 | 2.6 | 13.4 | 39 | 28.3 | 36 | 25 | 39 | 24.5 | 32 | 13 | 28.7 | 1.53 | 1
2000/09 | 1722015 | 1.04 | 0 | 3.8 | 33 | 24 | 36 | 25 | 39 | 24.5 | 32 | 13 | 28.7 | 1.53 | 1
2000/10 | 1722015 | 1.15 | 8.2 | 6 | 31 | 16.5 | 36 | 25 | 39 | 24.5 | 32 | 13 | 28.7 | 1.53 | 1
2000/11 | 1722015 | 1.3 | 24.8 | 0 | 28 | 9 | 36 | 25 | 39 | 24.5 | 32 | 13 | 28.7 | 1.53 | 1
2000/12 | 1722015 | 1.39 | 28.6 | -5.9 | 18 | 8.5 | 36 | 25 | 39 | 24.5 | 32 | 13 | 28.7 | 1.53 | 1
2001/01 | 1722015 | 0.86 | 30.8 | -7 | 12 | 3.9 | 36 | 25 | 39 | 24.5 | 32 | 13 | 28.7 | 1.53 | 1
2001/02 | 1722015 | 1.19 | 91.6 | -9 | 17 | 8 | 36 | 25 | 39 | 24.5 | 32 | 13 | 28.7 | 1.53 | 1
2001/03 | 1722015 | 1.32 | 50 | -2 | 35 | 14 | 36 | 25 | 39 | 24.5 | 32 | 13 | 28.7 | 1.53 | 1
2001/04 | 1722015 | 1.36 | 14.1 | -1 | 29 | 20.9 | 36 | 25 | 39 | 24.5 | 32 | 13 | 28.7 | 1.53 | 1
2001/05 | 1722015 | 1.28 | 12.7 | 10 | 35 | 27.4 | 36 | 25 | 39 | 24.5 | 32 | 13 | 28.7 | 1.53 | 1
2001/06 | 1722015 | 1.11 | 4.2 | 13 | 37 | 29.2 | 36 | 25 | 39 | 24.5 | 32 | 13 | 28.7 | 1.53 | 1
2001/07 | 1722015 | 1.03 | 0 | 10 | 40 | 28.7 | 36 | 25 | 39 | 24.5 | 32 | 13 | 28.7 | 1.53 | 1
2001/08 | 1722015 | 1.02 | 0 | 14 | 35 | 27.3 | 36 | 25 | 39 | 24.5 | 32 | 13 | 28.7 | 1.53 | 1
2001/09 | 1722015 | 1.04 | 0 | 12 | 35 | 22.2 | 36 | 25 | 39 | 24.5 | 32 | 13 | 28.7 | 1.53 | 1
2001/10 | 1722015 | 1.15 | 56.6 | 8 | 28 | 17.6 | 36 | 25 | 39 | 24.5 | 32 | 13 | 28.7 | 1.53 | 1
2001/11 | 1722015 | 1.3 | 46.5 | 1 | 27 | 13.4 | 36 | 25 | 39 | 24.5 | 32 | 13 | 28.7 | 1.53 | 1
2001/12 | 1722015 | 1.39 | 42 | -6 | 13 | 8.9 | 36 | 25 | 39 | 24.5 | 32 | 13 | 28.7 | 1.53 | 1
2002/01 | 1722015 | 1.4 | 0.2 | -6.2 | 18 | 7 | 36 | 25 | 39 | 24.5 | 32 | 13 | 28.7 | 1.53 | 1
2002/02 | 1722015 | 1.27 | 45 | -15 | 28.6 | 8 | 36 | 25 | 39 | 24.5 | 32 | 13 | 28.7 | 1.53 | 1
2002/03 | 1722015 | 1.16 | 46 | -6.5 | 26 | 14.5 | 36 | 25 | 39 | 24.5 | 32 | 13 | 28.7 | 1.53 | 1
2002/04 | 1722015 | 0.99 | 10 | 3 | 30 | 18.3 | 36 | 25 | 39 | 24.5 | 32 | 13 | 28.7 | 1.53 | 1
2002/05 | 1722015 | 0.87 | 0.1 | 10 | 34 | 22.6 | 36 | 25 | 39 | 24.5 | 32 | 13 | 28.7 | 1.53 | 1
2002/06 | 1722015 | 0.93 | 0.1 | 13 | 40 | 28.4 | 36 | 25 | 39 | 24.5 | 32 | 13 | 28.7 | 1.53 | 1
2002/07 | 1722015 | 1.01 | 0 | 19 | 41 | 29.5 | 36 | 25 | 39 | 24.5 | 32 | 13 | 28.7 | 1.53 | 1
2002/08 | 1722015 | 1.13 | 0 | 17 | 40 | 29.1 | 36 | 25 | 39 | 24.5 | 32 | 13 | 28.7 | 1.53 | 1
2002/09 | 1722015 | 1.24 | 0 | 12 | 42 | 23.6 | 36 | 25 | 39 | 24.5 | 32 | 13 | 28.7 | 1.53 | 1
2002/10 | 1722015 | 1.26 | 0 | 3 | 32 | 20.6 | 36 | 25 | 39 | 24.5 | 32 | 13 | 28.7 | 1.53 | 1
2002/11 | 1722015 | 1.21 | 15 | -9 | 22 | 12.7 | 36 | 25 | 39 | 24.5 | 32 | 13 | 28.7 | 1.53 | 1
2002/12 | 1722015 | 1.27 | 27 | -8 | 17 | 3.3 | 36 | 25 | 39 | 24.5 | 32 | 13 | 28.7 | 1.53 | 1
2003/01 | 1722015 | 1.32 | 1 | -9 | 18 | 7.4 | 36 | 25 | 39 | 24.5 | 32 | 13 | 28.7 | 1.53 | 1
2003/02 | 1722015 | 1.3 | 7 | -12 | 20 | 8.8 | 36 | 25 | 39 | 24.5 | 32 | 13 | 28.7 | 1.53 | 1
2003/03 | 1722015 | 1.21 | 11 | -1 | 22 | 11 | 36 | 25 | 39 | 24.5 | 32 | 13 | 28.7 | 1.53 | 1
2003/04 | 1722015 | 1.15 | 43 | 4 | 34 | 17 | 36 | 25 | 39 | 24.5 | 32 | 13 | 28.7 | 1.53 | 1
2003/05 | 1722015 | 1.06 | 42 | 4 | 34 | 21.1 | 36 | 25 | 39 | 24.5 | 32 | 13 | 28.7 | 1.53 | 1
2003/06 | 1722015 | 0.98 | 0 | 10 | 38 | 28.1 | 36 | 25 | 39 | 24.5 | 32 | 13 | 28.7 | 1.53 | 1
2003/07 | 1722015 | 1.02 | 0 | 19 | 40 | 31.2 | 36 | 25 | 39 | 24.5 | 32 | 13 | 28.7 | 1.53 | 1
2003/08 | 1722015 | 1.07 | 0 | 16 | 38 | 28.7 | 36 | 25 | 39 | 24.5 | 32 | 13 | 28.7 | 1.53 | 1
2003/09 | 1722015 | 1.13 | 0 | 12 | 46 | 24.6 | 36 | 25 | 39 | 24.5 | 32 | 13 | 28.7 | 1.53 | 1
2003/10 | 1722015 | 1.26 | 0 | 2 | 30 | 19.5 | 36 | 25 | 39 | 24.5 | 32 | 13 | 28.7 | 1.53 | 1
2003/11 | 1722015 | 1.36 | 0 | -9 | 24 | 10.6 | 36 | 25 | 39 | 24.5 | 32 | 13 | 28.7 | 1.53 | 1
2003/12 | 1722015 | 1.42 | 30 | -6 | 21 | 5.6 | 36 | 25 | 39 | 24.5 | 32 | 13 | 28.7 | 1.53 | 1
2004/01 | 1722015 | 1.5 | 14 | -15 | 13.5 | 7.6 | 36 | 25 | 39 | 24.5 | 32 | 13 | 28.7 | 1.53 | 1
2004/02 | 1722015 | 1.49 | 32 | -7 | 19 | 11.2 | 36 | 25 | 39 | 24.5 | 32 | 13 | 28.7 | 1.53 | 1
2004/03 | 1722015 | 1.48 | 27 | 3 | 31 | 13.6 | 36 | 25 | 39 | 24.5 | 32 | 13 | 28.7 | 1.53 | 1
2004/04 | 1722015 | 1.25 | 8 | 10 | 34 | 17.3 | 36 | 25 | 39 | 24.5 | 32 | 13 | 28.7 | 1.53 | 1
2004/05 | 1722015 | 1.07 | 4 | 10 | 36 | 24.5 | 36 | 25 | 39 | 24.5 | 32 | 13 | 28.7 | 1.53 | 1
2004/06 | 1722015 | 0.94 | 0 | 9 | 43 | 28.8 | 36 | 25 | 39 | 24.5 | 32 | 13 | 28.7 | 1.53 | 1
2004/07 | 1722015 | 0.87 | 0 | 18 | 41 | 28.4 | 36 | 25 | 39 | 24.5 | 32 | 13 | 28.7 | 1.53 | 1
2004/08 | 1722015 | 0.93 | 0 | 18 | 38 | 27.1 | 36 | 25 | 39 | 24.5 | 32 | 13 | 28.7 | 1.53 | 1
2004/09 | 1722015 | 0.82 | 0 | 13 | 33 | 23.1 | 36 | 25 | 39 | 24.5 | 32 | 13 | 28.7 | 1.53 | 1
2004/10 | 1722015 | 1.07 | 25 | -1 | 31 | 15.9 | 36 | 25 | 39 | 24.5 | 32 | 13 | 28.7 | 1.53 | 1
2004/11 | 1722015 | 1.28 | 54 | -5 | 24 | 14.1 | 36 | 25 | 39 | 24.5 | 32 | 13 | 28.7 | 1.53 | 1
2004/12 | 1722015 | 1.22 | 17 | -7 | 19 | 7 | 36 | 25 | 39 | 24.5 | 32 | 13 | 28.7 | 1.53 | 1
2005/01 | 1722015 | 1.13 | 45 | -18 | 16 | 5.1 | 36 | 25 | 39 | 24.5 | 32 | 13 | 28.7 | 1.53 | 1
2005/02 | 1722015 | 1.09 | 15.5 | -9 | 25 | 3.3 | 36 | 25 | 39 | 24.5 | 32 | 13 | 28.7 | 1.53 | 1
2005/03 | 1722015 | 1.08 | 37.5 | 1 | 24 | 14.7 | 36 | 25 | 39 | 24.5 | 32 | 13 | 28.7 | 1.53 | 1
2005/04 | 1722015 | 1.13 | 43.9 | 9 | 33 | 17.4 | 36 | 25 | 39 | 24.5 | 32 | 13 | 28.7 | 1.53 | 1
2005/05 | 1722015 | 1.13 | 82.7 | 11 | 35 | 21.5 | 36 | 25 | 39 | 24.5 | 32 | 13 | 28.7 | 1.53 | 1
2005/06 | 1722015 | 1.01 | 11.7 | 8 | 42 | 28.4 | 36 | 25 | 39 | 24.5 | 32 | 13 | 28.7 | 1.53 | 1
2005/07 | 1722015 | 0.93 | 0 | 18 | 40 | 31.4 | 36 | 25 | 39 | 24.5 | 32 | 13 | 28.7 | 1.53 | 1
2005/08 | 1722015 | 0.98 | 0 | 15 | 39 | 28.3 | 36 | 25 | 39 | 24.5 | 32 | 13 | 28.7 | 1.53 | 1
2005/09 | 1722015 | 1.11 | 0 | 11 | 35 | 24.5 | 36 | 25 | 39 | 24.5 | 32 | 13 | 28.7 | 1.53 | 1
2005/10 | 1722015 | 1.15 | 5 | 4 | 32 | 17.9 | 36 | 25 | 39 | 24.5 | 32 | 13 | 28.7 | 1.53 | 1
2005/11 | 1722015 | 1.21 | 23 | 0 | 26 | 11.4 | 36 | 25 | 39 | 24.5 | 32 | 13 | 28.7 | 1.53 | 1
2005/12 | 1722015 | 1.31 | 15.3 | -2 | 24 | 8.1 | 36 | 25 | 39 | 24.5 | 32 | 13 | 28.7 | 1.53 | 1
2006/01 | 1722015 | 0.56 | 108.7 | -4 | 20 | 8.1 | 36 | 25 | 39 | 24.5 | 32 | 13 | 28.7 | 1.53 | 1
2006/02 | 1722015 | 0.48 | 53.5 | -5 | 23 | 10.7 | 36 | 25 | 39 | 24.5 | 32 | 13 | 28.7 | 1.53 | 1
2006/03 | 1722015 | 0.48 | 62.8 | -2.2 | 27 | 14 | 36 | 25 | 39 | 24.5 | 32 | 13 | 28.7 | 1.53 | 1
2006/04 | 1722015 | 0.47 | 42.5 | 9 | 33 | 19 | 36 | 25 | 39 | 24.5 | 32 | 13 | 28.7 | 1.53 | 1
2006/05 | 1722015 | 0.39 | 0 | 10 | 30 | 27.7 | 36 | 25 | 39 | 24.5 | 32 | 13 | 28.7 | 1.53 | 1
2006/06 | 1722015 | 0.27 | 0 | 14 | 41 | 29.4 | 36 | 25 | 39 | 24.5 | 32 | 13 | 28.7 | 1.53 | 1
2006/07 | 1722015 | 0.21 | 1 | 17 | 42 | 29.8 | 36 | 25 | 39 | 24.5 | 32 | 13 | 28.7 | 1.53 | 1
2006/08 | 1722015 | 0.26 | 0 | 12 | 37 | 29.4 | 36 | 25 | 39 | 24.5 | 32 | 13 | 28.7 | 1.53 | 1
2006/09 | 1722015 | 0.34 | 0 | 12 | 35 | 24.6 | 36 | 25 | 39 | 24.5 | 32 | 13 | 28.7 | 1.53 | 1
2006/10 | 1722015 | 0.43 | 1.4 | 10 | 35 | 21.3 | 36 | 25 | 39 | 24.5 | 32 | 13 | 28.7 | 1.53 | 1
2006/11 | 1722015 | 0.5 | 22.7 | -6 | 29 | 11.9 | 36 | 25 | 39 | 24.5 | 32 | 13 | 28.7 | 1.53 | 1
2006/12 | 1722015 | 0.59 | 72.2 | -7 | 21 | 2.4 | 36 | 25 | 39 | 24.5 | 32 | 13 | 28.7 | 1.53 | 1
2007/01 | 1722015 | 0.69 | 17.1 | -4.9 | 22 | 4.4 | 36 | 25 | 39 | 24.5 | 32 | 13 | 28.7 | 1.53 | 1
2007/02 | 1722015 | 0.83 | 9.4 | -11 | 21 | 8.2 | 36 | 25 | 39 | 24.5 | 32 | 13 | 28.7 | 1.53 | 1
2007/03 | 1722015 | 1 | 64.8 | 1 | 28 | 10.7 | 36 | 25 | 39 | 24.5 | 32 | 13 | 28.7 | 1.53 | 1
2007/04 | 1722015 | 0.86 | 15.1 | 6 | 34 | 21.4 | 36 | 25 | 39 | 24.5 | 32 | 13 | 28.7 | 1.53 | 1
2007/05 | 1722015 | 0.7 | 11 | 13 | 36 | 24.1 | 36 | 25 | 39 | 24.5 | 32 | 13 | 28.7 | 1.53 | 1
2007/06 | 1722015 | 0.55 | 11 | 18 | 40 | 29.8 | 36 | 25 | 39 | 24.5 | 32 | 13 | 28.7 | 1.53 | 1
2007/07 | 1722015 | 0.4 | 0 | 20 | 40 | 30 | 36 | 25 | 39 | 24.5 | 32 | 13 | 28.7 | 1.53 | 1
2007/08 | 1722015 | 0.41 | 0 | 17 | 42 | 27.8 | 36 | 25 | 39 | 24.5 | 32 | 13 | 28.7 | 1.53 | 1
2007/09 | 1722015 | 0.45 | 0 | 14 | 37 | 23.1 | 36 | 25 | 39 | 24.5 | 32 | 13 | 28.7 | 1.53 | 1
2007/10 | 1722015 | 0.59 | 0 | 2 | 32 | 15.1 | 36 | 25 | 39 | 24.5 | 32 | 13 | 28.7 | 1.53 | 1
2007/11 | 1722015 | 0.65 | 0.06 | 4 | 25 | 12.6 | 36 | 25 | 39 | 24.5 | 32 | 13 | 28.7 | 1.53 | 1
2007/12 | 1722015 | 0.68 | 69.1 | -7.9 | 25 | 5.8 | 36 | 25 | 39 | 24.5 | 32 | 13 | 28.7 | 1.53 | 1
2008/01 | 1722015 | 0.9 | 40.3 | -1 | 18 | 6.3 | 36 | 25 | 39 | 24.5 | 32 | 13 | 28.7 | 1.53 | 1
2008/02 | 1722015 | 1.03 | 35 | -1 | 18 | 2.9 | 36 | 25 | 39 | 24.5 | 32 | 13 | 28.7 | 1.53 | 1
2008/03 | 1722015 | 0.82 | 19.7 | 4 | 30 | 16.4 | 36 | 25 | 39 | 24.5 | 32 | 13 | 28.7 | 1.53 | 1
2008/04 | 1722015 | 0.59 | 36.9 | -3 | 33 | 19.9 | 36 | 25 | 39 | 24.5 | 32 | 13 | 28.7 | 1.53 | 1
2008/05 | 1722015 | 0.47 | 5.1 | 14 | 35 | 25.6 | 36 | 25 | 39 | 24.5 | 32 | 13 | 28.7 | 1.53 | 1
2008/06 | 1722015 | 0.36 | 0 | 16 | 37 | 30 | 36 | 25 | 39 | 24.5 | 32 | 13 | 28.7 | 1.53 | 1
2008/07 | 1722015 | 0.3 | 0 | 20 | 39 | 29.7 | 36 | 25 | 39 | 24.5 | 32 | 13 | 28.7 | 1.53 | 1
2008/08 | 1722015 | 0.19 | 0 | 15 | 37 | 27.9 | 36 | 25 | 39 | 24.5 | 32 | 13 | 28.7 | 1.53 | 1
2008/09 | 1722015 | 0.24 | 1 | 11 | 41 | 23.1 | 36 | 25 | 39 | 24.5 | 32 | 13 | 28.7 | 1.53 | 1
2008/10 | 1722015 | 0.43 | 10.9 | 2 | 27 | 17.6 | 36 | 25 | 39 | 24.5 | 32 | 13 | 28.7 | 1.53 | 1
2008/11 | 1722015 | 0.56 | 9.2 | 2 | 28 | 10.3 | 36 | 25 | 39 | 24.5 | 32 | 13 | 28.7 | 1.53 | 1
2008/12 | 1722015 | 0.69 | 23.3 | -3 | 23 | 4.5 | 36 | 25 | 39 | 24.5 | 32 | 13 | 28.7 | 1.53 | 1
2009/01 | 1722015 | 0.82 | 42.8 | -12.5 | 15.9 | 5.4 | 36 | 25 | 39 | 24.5 | 32 | 13 | 28.7 | 1.53 | 1
2009/02 | 1722015 | 0.92 | 47.5 | -21.3 | 22.1 | 8.7 | 36 | 25 | 39 | 24.5 | 32 | 13 | 28.7 | 1.53 | 1
2009/03 | 1722015 | 1.02 | 33.6 | 0 | 22.1 | 14.3 | 36 | 25 | 39 | 24.5 | 32 | 13 | 28.7 | 1.53 | 1
2009/04 | 1722015 | 1.13 | 100.8 | 1.4 | 32.2 | 14.9 | 36 | 25 | 39 | 24.5 | 32 | 13 | 28.7 | 1.53 | 1
2009/05 | 1722015 | 1.04 | 22.8 | 15.1 | 33.1 | 22.6 | 36 | 25 | 39 | 24.5 | 32 | 13 | 28.7 | 1.53 | 1
2009/06 | 1722015 | 0.67 | 14.7 | 15.1 | 36.9 | 26.3 | 36 | 25 | 39 | 24.5 | 32 | 13 | 28.7 | 1.53 | 1
2009/07 | 1722015 | 0.32 | 0 | 16.5 | 38.5 | 30 | 36 | 25 | 39 | 24.5 | 32 | 13 | 28.7 | 1.53 | 1
2009/08 | 1722015 | 0.44 | 0 | 16.1 | 40.5 | 27.6 | 36 | 25 | 39 | 24.5 | 32 | 13 | 28.7 | 1.53 | 1
2009/09 | 1722015 | 0.26 | 0 | 9.4 | 32.1 | 24.3 | 36 | 25 | 39 | 24.5 | 32 | 13 | 28.7 | 1.53 | 1
2009/10 | 1722015 | 0.63 | 0 | -0.5 | 31.1 | 17.1 | 36 | 25 | 39 | 24.5 | 32 | 13 | 28.7 | 1.53 | 1
2009/11 | 1722015 | 0.88 | 17.5 | -0.9 | 23.1 | 11.8 | 36 | 25 | 39 | 24.5 | 32 | 13 | 28.7 | 1.53 | 1
2009/12 | 1722015 | 1.01 | 62.8 | -8.4 | 14.1 | 7.8 | 36 | 25 | 39 | 24.5 | 32 | 13 | 28.7 | 1.53 | 1
2010/01 | 1722015 | 1.17 | 31.2 | -11.4 | 19.3 | 5.6 | 36 | 25 | 39 | 24.5 | 32 | 13 | 28.7 | 1.53 | 1
2010/02 | 1722015 | 1.39 | 109.8 | -1.1 | 19.7 | 7.7 | 36 | 25 | 39 | 24.5 | 32 | 13 | 28.7 | 1.53 | 1
2010/03 | 1722015 | 0.92 | 49.6 | -4.9 | 23.6 | 12.5 | 36 | 25 | 39 | 24.5 | 32 | 13 | 28.7 | 1.53 | 1
2010/04 | 1722015 | 0.48 | 34 | 7.9 | 27.3 | 21.4 | 36 | 25 | 39 | 24.5 | 32 | 13 | 28.7 | 1.53 | 1
2010/05 | 1722015 | 0.31 | 26.7 | 10.3 | 32.9 | 23.1 | 36 | 25 | 39 | 24.5 | 32 | 13 | 28.7 | 1.53 | 1
2010/06 | 1722015 | 0.12 | 10 | 12.3 | 38.6 | 29.1 | 36 | 25 | 39 | 24.5 | 32 | 13 | 28.7 | 1.53 | 1
2010/07 | 1722015 | 0.09 | 0 | 15.7 | 41.8 | 31.2 | 36 | 25 | 39 | 24.5 | 32 | 13 | 28.7 | 1.53 | 1
2010/08 | 1722015 | 0.28 | 0 | 20.8 | 38.6 | 28.9 | 36 | 25 | 39 | 24.5 | 32 | 13 | 28.7 | 1.53 | 1
2010/09 | 1722015 | 0.47 | 4.6 | 11.3 | 35.1 | 23.7 | 36 | 25 | 39 | 24.5 | 32 | 13 | 28.7 | 1.53 | 1
2010/10 | 1722015 | 0.31 | 1.4 | 0.7 | 33.8 | 20.5 | 36 | 25 | 39 | 24.5 | 32 | 13 | 28.7 | 1.53 | 1
2010/11 | 1722015 | 0.17 | 8.7 | 0.8 | 28.6 | 12 | 36 | 25 | 39 | 24.5 | 32 | 13 | 28.7 | 1.53 | 1
2010/12 | 1722015 | 0.01 | 0 | -4.7 | 22.6 | 7.6 | 36 | 25 | 39 | 24.5 | 32 | 13 | 28.7 | 1.53 | 1
2011/01 | 1722015 | 0.1 | 30.8 | -3.1 | 14.6 | 5.5 | 36 | 25 | 39 | 24.5 | 32 | 13 | 28.7 | 1.53 | 1
2011/02 | 1722015 | 0.22 | 91.6 | -10.7 | 12.3 | 6.7 | 36 | 25 | 39 | 24.5 | 32 | 13 | 28.7 | 1.53 | 1
2011/03 | 1722015 | 0.36 | 50 | 0.7 | 25.7 | 12.7 | 36 | 25 | 39 | 24.5 | 32 | 13 | 28.7 | 1.53 | 1
2011/04 | 1722015 | 0.43 | 14.1 | 5.6 | 33.1 | 20.7 | 36 | 25 | 39 | 24.5 | 32 | 13 | 28.7 | 1.53 | 1
2011/05 | 1722015 | 0.52 | 12.7 | 14.2 | 35.1 | 27.1 | 36 | 25 | 39 | 24.5 | 32 | 13 | 28.7 | 1.53 | 1
2011/06 | 1722015 | 0.6 | 4.2 | 14.6 | 37.1 | 30.8 | 36 | 25 | 39 | 24.5 | 32 | 13 | 28.7 | 1.53 | 1
2011/07 | 1722015 | 0.65 | 0 | 17.3 | 39.5 | 30.7 | 36 | 25 | 39 | 24.5 | 32 | 13 | 28.7 | 1.53 | 1
2011/08 | 1722015 | 0.79 | 0 | 11.7 | 37 | 30.2 | 36 | 25 | 39 | 24.5 | 32 | 13 | 28.7 | 1.53 | 1
2011/09 | 1722015 | 0.99 | 0 | 5 | 33.6 | 25 | 36 | 25 | 39 | 24.5 | 32 | 13 | 28.7 | 1.53 | 1
2011/10 | 1722015 | 1.16 | 56.6 | 3.1 | 32.4 | 18.7 | 36 | 25 | 39 | 24.5 | 32 | 13 | 28.7 | 1.53 | 1
2011/11 | 1722015 | 1.03 | 146.5 | 4.3 | 25.4 | 9.5 | 36 | 25 | 39 | 24.5 | 32 | 13 | 28.7 | 1.53 | 1
2011/12 | 1722015 | 0.66 | 42 | -8.1 | 12.3 | 3.5 | 36 | 25 | 39 | 24.5 | 32 | 13 | 28.7 | 1.53 | 1
2012/01 | 1722015 | 0.75 | 56.7 | -7 | 15.6 | 3.6 | 36 | 25 | 39 | 24.5 | 32 | 13 | 28.7 | 1.53 | 1
2012/02 | 1722015 | 0.65 | 66.8 | 0.2 | 24.5 | 2.7 | 36 | 25 | 39 | 24.5 | 32 | 13 | 28.7 | 1.53 | 1
2012/03 | 1722015 | 0.58 | 98.3 | -4 | 28.1 | 10.3 | 36 | 25 | 39 | 24.5 | 32 | 13 | 28.7 | 1.53 | 1
2012/04 | 1722015 | 0.51 | 34.2 | 7.9 | 34.3 | 21.3 | 36 | 25 | 39 | 24.5 | 32 | 13 | 28.7 | 1.53 | 1
2012/05 | 1722015 | 0.36 | 27.1 | 11.2 | 34.4 | 23.9 | 36 | 25 | 39 | 24.5 | 32 | 13 | 28.7 | 1.53 | 1
2012/06 | 1722015 | 0.34 | 2 | 20.9 | 36.8 | 28.6 | 36 | 25 | 39 | 24.5 | 32 | 13 | 28.7 | 1.53 | 1
2012/07 | 1722015 | 0.46 | 0 | 15.7 | 38.6 | 29.2 | 36 | 25 | 39 | 24.5 | 32 | 13 | 28.7 | 1.53 | 1
2012/08 | 1722015 | 0.45 | 0 | 17.2 | 33.4 | 28.3 | 36 | 25 | 39 | 24.5 | 32 | 13 | 28.7 | 1.53 | 1
2012/09 | 1722015 | 0.45 | 0 | 13.3 | 33.2 | 22.5 | 36 | 25 | 39 | 24.5 | 32 | 13 | 28.7 | 1.53 | 1
2012/10 | 1722015 | 0.51 | 2.8 | 7.1 | 33.3 | 17 | 36 | 25 | 39 | 24.5 | 32 | 13 | 28.7 | 1.53 | 1
2012/11 | 1722015 | 0.54 | 22.5 | 1.1 | 25.1 | 10.9 | 36 | 25 | 39 | 24.5 | 32 | 13 | 28.7 | 1.53 | 1
2012/12 | 1722015 | 0.68 | 41.1 | -9 | 22.5 | 4.8 | 36 | 25 | 39 | 24.5 | 32 | 13 | 28.7 | 1.53 | 1
2013/01 | 1722015 | 0.77 | 28.6 | -5.1 | 19.3 | 5.1 | 36 | 25 | 39 | 24.5 | 32 | 13 | 28.7 | 1.53 | 1
2013/02 | 1722015 | 0.71 | 66.2 | -1.8 | 23.1 | 8.5 | 36 | 25 | 39 | 24.5 | 32 | 13 | 28.7 | 1.53 | 1
2013/03 | 1722015 | 0.7 | 59.8 | -1.7 | 24.4 | 13.3 | 36 | 25 | 39 | 24.5 | 32 | 13 | 28.7 | 1.53 | 1
2013/04 | 1722015 | 0.7 | 95.1 | 2.6 | 29.5 | 16.5 | 36 | 25 | 39 | 24.5 | 32 | 13 | 28.7 | 1.53 | 1
2013/05 | 1722015 | 0.56 | 10.0 | 12.1 | 36.3 | 23.2 | 36 | 25 | 39 | 24.5 | 32 | 13 | 28.7 | 1.53 | 1
2013/06 | 1722015 | 0.6 | 0 | 17.7 | 39.4 | 29.4 | 36 | 25 | 39 | 24.5 | 32 | 13 | 28.7 | 1.53 | 1
2013/07 | 1722015 | 0.78 | 3.0 | 19.9 | 38.1 | 29.7 | 36 | 25 | 39 | 24.5 | 32 | 13 | 28.7 | 1.53 | 1
2013/08 | 1722015 | 0.96 | 0 | 16.3 | 37.5 | 27.7 | 36 | 25 | 39 | 24.5 | 32 | 13 | 28.7 | 1.53 | 1
2013/09 | 1722015 | 1.4 | 0 | 12.3 | 32.2 | 24.4 | 36 | 25 | 39 | 24.5 | 32 | 13 | 28.7 | 1.53 | 1
2013/10 | 1722015 | 1.49 | 19.6 | 4.5 | 32.2 | 16.4 | 36 | 25 | 39 | 24.5 | 32 | 13 | 28.7 | 1.53 | 1
2013/11 | 1722015 | 1.58 | 10.8 | -1.1 | 27.9 | 10.6 | 36 | 25 | 39 | 24.5 | 32 | 13 | 28.7 | 1.53 | 1
2013/12 | 1722015 | 1.72 | 91.7 | -15.5 | 17.3 | 5.2 | 36 | 25 | 39 | 24.5 | 32 | 13 | 28.7 | 1.53 | 1
2014/01 | 1722015 | 0.8 | 35.8 | -0.2 | 22.5 | 4.9 | 36 | 25 | 39 | 24.5 | 32 | 13 | 28.7 | 1.53 | 1
2014/02 | 1722015 | 0.77 | 44.3 | -1 | 23.7 | 0.3 | 36 | 25 | 39 | 24.5 | 32 | 13 | 28.7 | 1.53 | 1
2014/03 | 1722015 | 0.85 | 74.5 | -6 | 23.5 | 10.7 | 36 | 25 | 39 | 24.5 | 32 | 13 | 28.7 | 1.53 | 1
2014/04 | 1722015 | 0.55 | 67.6 | 6.3 | 30 | 17.3 | 36 | 25 | 39 | 24.5 | 32 | 13 | 28.7 | 1.53 | 1
2014/05 | 1722015 | 0.29 | 15.7 | 13.3 | 34.7 | 24.5 | 36 | 25 | 39 | 24.5 | 32 | 13 | 28.7 | 1.53 | 1
2014/06 | 1722015 | 0.17 | 0 | 15.7 | 37 | 28.5 | 36 | 25 | 39 | 24.5 | 32 | 13 | 28.7 | 1.53 | 1
2014/07 | 1722015 | 0.16 | 0 | 13.2 | 39 | 28.9 | 36 | 25 | 39 | 24.5 | 32 | 13 | 28.7 | 1.53 | 1
2014/08 | 1722015 | 0.26 | 0 | 18.5 | 37.2 | 27.4 | 36 | 25 | 39 | 24.5 | 32 | 13 | 28.7 | 1.53 | 1
2014/09 | 1722015 | 0.31 | 0 | 14 | 32.9 | 24.4 | 36 | 25 | 39 | 24.5 | 32 | 13 | 28.7 | 1.53 | 1
2014/10 | 1722015 | 0.39 | 47.2 | -3.6 | 30.7 | 16.4 | 36 | 25 | 39 | 24.5 | 32 | 13 | 28.7 | 1.53 | 1
2014/11 | 1722015 | 0.37 | 37.2 | -8.2 | 28.3 | 10.6 | 36 | 25 | 39 | 24.5 | 32 | 13 | 28.7 | 1.53 | 1
2014/12 | 1722015 | 0.29 | 18.6 | -14.9 | 24.9 | 5.2 | 36 | 25 | 39 | 24.5 | 32 | 13 | 28.7 | 1.53 | 1
2015/01 | 1722015 | 0.72 | 29.1 | -6.5 | 15.3 | 3,6 | 36 | 25 | 39 | 24.5 | 32 | 13 | 28.7 | 1.53 | 1
2015/02 | 1722015 | 0.6 | 37.7 | -6.3 | 21.8 | 2,6 | 36 | 25 | 39 | 24.5 | 32 | 13 | 28.7 | 1.53 | 1
2015/03 | 1722015 | 0.64 | 34.4 | -1.5 | 26.1 | 10,5 | 36 | 25 | 39 | 24.5 | 32 | 13 | 28.7 | 1.53 | 1
2015/04 | 1722015 | 0.65 | 24.6 | 2.3 | 35.2 | 21,3 | 36 | 25 | 39 | 24.5 | 32 | 13 | 28.7 | 1.53 | 1
2015/05 | 1722015 | 0.59 | 4.2 | 7.3 | 34.5 | 23,8 | 36 | 25 | 39 | 24.5 | 32 | 13 | 28.7 | 1.53 | 1
2015/06 | 1722015 | 0.51 | 0 | 17.4 | 41.8 | 28,7 | 36 | 25 | 39 | 24.5 | 32 | 13 | 28.7 | 1.53 | 1
2015/07 | 1722015 | 0.45 | 0 | 12.9 | 39.9 | 25,2 | 36 | 25 | 39 | 24.5 | 32 | 13 | 28.7 | 1.53 | 1
2015/08 | 1722015 | 0.5 | 0 | 18.2 | 36.8 | 28,4 | 36 | 25 | 39 | 24.5 | 32 | 13 | 28.7 | 1.53 | 1
2015/09 | 1722015 | 0.58 | 0 | 10.9 | 36.3 | 22,4 | 36 | 25 | 39 | 24.5 | 32 | 13 | 28.7 | 1.53 | 1
2015/10 | 1722015 | 0.69 | 38.8 | 5.6 | 28.6 | 17,0 | 36 | 25 | 39 | 24.5 | 32 | 13 | 28.7 | 1.53 | 1
2015/11 | 1722015 | 0.76 | 65.5 | 3.3 | 29.1 | 11,1 | 36 | 25 | 39 | 24.5 | 32 | 13 | 28.7 | 1.53 | 1
2015/12 | 1722015 | 0.82 | 30.2 | -0.6 | 22.6 | 4,9 | 36 | 25 | 39 | 24.5 | 32 | 13 | 28.7 | 1.53 | 1
2016/01 | 1722015 | 0.88 | 50.3 | -6 | 13.1 | 5,0 | 36 | 25 | 39 | 24.5 | 32 | 13 | 28.7 | 1.53 | 1
2016/02 | 1722015 | 0.9 | 21 | -6.8 | 14.2 | 8,6 | 36 | 25 | 39 | 24.5 | 32 | 13 | 28.7 | 1.53 | 1
2016/03 | 1722015 | 0.88 | 69.1 | 0.5 | 27.1 | 13,3 | 36 | 25 | 39 | 24.5 | 32 | 13 | 28.7 | 1.53 | 1
2016/04 | 1722015 | 0.79 | 42.6 | -3.6 | 27.7 | 16,5 | 36 | 25 | 39 | 24.5 | 32 | 13 | 28.7 | 1.53 | 1
2016/05 | 1722015 | 0.65 | 28.8 | 5.3 | 36.3 | 23,2 | 36 | 25 | 39 | 24.5 | 32 | 13 | 28.7 | 1.53 | 1
2016/06 | 1722015 | 0.53 | 1.2 | 16.7 | 32.6 | 29,5 | 36 | 25 | 39 | 24.5 | 32 | 13 | 28.7 | 1.53 | 1
2016/07 | 1722015 | 0.45 | 1 | 12.2 | 37.5 | 29,7 | 36 | 25 | 39 | 24.5 | 32 | 13 | 28.7 | 1.53 | 1
2016/08 | 1722015 | 0.63 | 0 | 18.9 | 36.6 | 27,7 | 36 | 25 | 39 | 24.5 | 32 | 13 | 28.7 | 1.53 | 1
2016/09 | 1722015 | 0.76 | 0 | 12.3 | 36.5 | 24,4 | 36 | 25 | 39 | 24.5 | 32 | 13 | 28.7 | 1.53 | 1
2016/10 | 1722015 | 0.83 | 1.8 | 4.9 | 34 | 16,5 | 36 | 25 | 39 | 24.5 | 32 | 13 | 28.7 | 1.53 | 1
2016/11 | 1722015 | 0.91 | 35.7 | 2.1 | 24.2 | 10,9 | 36 | 25 | 39 | 24.5 | 32 | 13 | 28.7 | 1.53 | 1
2016/12 | 1722015 | 0.74 | 59.6 | 0.7 | 24.5 | 5,1 | 36 | 25 | 39 | 24.5 | 32 | 13 | 28.7 | 1.53 | 1
2017/01 | 1722015 | 0.76 | 53.7 | -6.9 | 16.9 | 5 | 36 | 25 | 39 | 24.5 | 32 | 13 | 28.7 | 1.53 | 1
2017/02 | 1722015 | 0.72 | 83.4 | -8.1 | 19.2 | 5,9 | 36 | 25 | 39 | 24.5 | 32 | 13 | 28.7 | 1.53 | 1
2017/03 | 1722015 | 0.75 | 41.8 | -0.3 | 26.8 | 12,1 | 36 | 25 | 39 | 24.5 | 32 | 13 | 28.7 | 1.53 | 1
2017/04 | 1722015 | 0.65 | 61.8 | 7.5 | 32.7 | 17,4 | 36 | 25 | 39 | 24.5 | 32 | 13 | 28.7 | 1.53 | 1
2017/05 | 1722015 | 0.7 | 7 | 15.1 | 38.7 | 26 | 36 | 25 | 39 | 24.5 | 32 | 13 | 28.7 | 1.53 | 1
2017/06 | 1722015 | 1.33 | 0 | 17.1 | 41.1 | 29,6 | 36 | 25 | 39 | 24.5 | 32 | 13 | 28.7 | 1.53 | 1
2017/07 | 1722015 | 0.81 | 0 | 17.2 | 44 | 30,3 | 36 | 25 | 39 | 24.5 | 32 | 13 | 28.7 | 1.53 | 1
2017/08 | 1722015 | 0.56 | 0 | 17.4 | 40.1 | 26,8 | 36 | 25 | 39 | 24.5 | 32 | 13 | 28.7 | 1.53 | 1
2017/09 | 1722015 | 0.49 | 0 | 12.4 | 35.9 | 23,2 | 36 | 25 | 39 | 24.5 | 32 | 13 | 28.7 | 1.53 | 1
2017/10 | 1722015 | 0.61 | 0 | 4.7 | 32 | 17,2 | 36 | 25 | 39 | 24.5 | 32 | 13 | 28.7 | 1.53 | 1
2017/11 | 1722015 | 0.81 | 15.9 | 1 | 31.6 | 12,4 | 36 | 25 | 39 | 24.5 | 32 | 13 | 28.7 | 1.53 | 1
2017/12 | 1722015 | 1.7 | 1.6 | -14.1 | 25.1 | 7,3 | 36 | 25 | 39 | 24.5 | 32 | 13 | 28.7 | 1.53 | 1
2018/01 | 1722015 | 1.6 | 12.3 | -10.3 | 16.1 | 6,08 | 36 | 25 | 39 | 24.5 | 32 | 13 | 28.7 | 1.53 | 1
2018/02 | 1722015 | 0.66 | 46.7 | -9.5 | 22.6 | 8,0 | 36 | 25 | 39 | 24.5 | 32 | 13 | 28.7 | 1.53 | 1
2018/03 | 1722015 | 0.75 | 50.8 | -0.1 | 26.7 | 16,19 | 36 | 25 | 39 | 24.5 | 32 | 13 | 28.7 | 1.53 | 1
2018/04 | 1722015 | 0.7 | 27.3 | 8.7 | 32.1 | 19,3 | 36 | 25 | 39 | 24.5 | 32 | 13 | 28.7 | 1.53 | 1
2018/05 | 1722015 | 0.73 | 41.2 | 2.2 | 35.6 | 26,8 | 36 | 25 | 39 | 24.5 | 32 | 13 | 28.7 | 1.53 | 1
2018/06 | 1722015 | 0.62 | 0 | 12.7 | 40.1 | 31,1 | 36 | 25 | 39 | 24.5 | 32 | 13 | 28.7 | 1.53 | 1
2018/07 | 1722015 | 0.58 | 0 | 15.8 | 39.9 | 32,4 | 36 | 25 | 39 | 24.5 | 32 | 13 | 28.7 | 1.53 | 1
2018/08 | 1722015 | 0.75 | 0 | 16.7 | 37.7 | 26,90 | 36 | 25 | 39 | 24.5 | 32 | 13 | 28.7 | 1.53 | 1
2018/09 | 1722015 | 0.83 | 1.8 | 10.8 | 37.1 | 22,40 | 36 | 25 | 39 | 24.5 | 32 | 13 | 28.7 | 1.53 | 1
2018/10 | 1722015 | 0.76 | 25.4 | 1 | 35 | 14,86 | 36 | 25 | 39 | 24.5 | 32 | 13 | 28.7 | 1.53 | 1
2018/11 | 1722015 | 0.91 | 33 | 3.2 | 25.5 | 9,29 | 36 | 25 | 39 | 24.5 | 32 | 13 | 28.7 | 1.53 | 1
2018/12 | 1722015 | 0.9 | 22.7 | -1.3 | 18.1 | 8,17 | 36 | 25 | 39 | 24.5 | 32 | 13 | 28.7 | 1.53 | 1
2019/01 | 1722015 | 0.5 | 65.3 | -3 | 19.1 | 6,97 | 36 | 25 | 39 | 24.5 | 32 | 13 | 28.7 | 1.53 | 1
2019/02 | 1722015 | 0.48 | 73.4 | -1.3 | 22.6 | 7,33 | 36 | 25 | 39 | 24.5 | 32 | 13 | 28.7 | 1.53 | 1
2019/03 | 1722015 | 0.57 | 39 | -0.9 | 23.3 | 14,44 | 36 | 25 | 39 | 24.5 | 32 | 13 | 28.7 | 1.53 | 1
2019/04 | 1722015 | 0.46 | 105.3 | 8.6 | 38.6 | 20,1 | 36 | 25 | 39 | 24.5 | 32 | 13 | 28.7 | 1.53 | 1
2019/05 | 1722015 | 0.46 | 5.5 | 6.9 | 32.1 | 27,6 | 36 | 25 | 39 | 24.5 | 32 | 13 | 28.7 | 1.53 | 1
2019/06 | 1722015 | 0.45 | 30.8 | 17.3 | 38.8 | 30,8 | 36 | 25 | 39 | 24.5 | 32 | 13 | 28.7 | 1.53 | 1
2019/07 | 1722015 | 0.34 | 0 | 19.8 | 40.6 | 31,6 | 36 | 25 | 39 | 24.5 | 32 | 13 | 28.7 | 1.53 | 1
2019/08 | 1722015 | 0.44 | 0 | 16.9 | 39.1 | 27,55 | 36 | 25 | 39 | 24.5 | 32 | 13 | 28.7 | 1.53 | 1
2019/09 | 1722015 | 0.43 | 0 | 13.3 | 38.7 | 23,48 | 36 | 25 | 39 | 24.5 | 32 | 13 | 28.7 | 1.53 | 1
2019/10 | 1722015 | 0.5 | 8.6 | 4.9 | 31.9 | 17,95 | 36 | 25 | 39 | 24.5 | 32 | 13 | 28.7 | 1.53 | 1
2019/11 | 1722015 | 0.57 | 41.8 | -3.1 | 29.6 | 8,27 | 36 | 25 | 39 | 24.5 | 32 | 13 | 28.7 | 1.53 | 1
2019/12 | 1722015 | 0.48 | 16.6 | -0.9 | 23.4 | 8,80 | 36 | 25 | 39 | 24.5 | 32 | 13 | 28.7 | 1.53 | 1
2020/01 | 1722015 | 0.5 | 49.6 | -7 | 19.6 | 4,50 | 36 | 25 | 39 | 24.5 | 32 | 13 | 28.7 | 1.53 | 1
2020/02 | 1722015 | 0.45 | 51.4 | -4.4 | 24.6 | 9,67 | 36 | 25 | 39 | 24.5 | 32 | 13 | 28.7 | 1.53 | 1
2020/03 | 1722015 | 0.49 | 47.2 | 0.1 | 22.6 | 13,36 | 36 | 25 | 39 | 24.5 | 32 | 13 | 28.7 | 1.53 | 1
2020/04 | 1722015 | 0.45 | 115.2 | 5.1 | 37.6 | 19,8 | 36 | 25 | 39 | 24.5 | 32 | 13 | 28.7 | 1.53 | 1
2020/05 | 1722015 | 0.36 | 74 | 6.9 | 36.5 | 27,3 | 36 | 25 | 39 | 24.5 | 32 | 13 | 28.7 | 1.53 | 1
2020/06 | 1722015 | 0.34 | 0 | 18.4 | 39 | 30,5 | 36 | 25 | 39 | 24.5 | 32 | 13 | 28.7 | 1.53 | 1
2020/07 | 1722015 | 0.34 | 0 | 17.3 | 43.6 | 32,7 | 36 | 25 | 39 | 24.5 | 32 | 13 | 28.7 | 1.53 | 1
2020/08 | 1722015 | 0.53 | 2 | 12.5 | 36.6 | 27,45 | 36 | 25 | 39 | 24.5 | 32 | 13 | 28.7 | 1.53 | 1
2020/09 | 1722015 | 0.56 | 0 | 12.6 | 35.1 | 21,47 | 36 | 25 | 39 | 24.5 | 32 | 13 | 28.7 | 1.53 | 1
2020/10 | 1722015 | 0.54 | 2.2 | 2.9 | 34.1 | 14,54 | 36 | 25 | 39 | 24.5 | 32 | 13 | 28.7 | 1.53 | 1
2020/11 | 1722015 | 0.54 | 44.9 | -0.3 | 25 | 8,14 | 36 | 25 | 39 | 24.5 | 32 | 13 | 28.7 | 1.53 | 1
2020/12 | 1722015 | 0.55 | 50.1 | -3.5 | 20.1 | 1,90 | 36 | 25 | 39 | 24.5 | 32 | 13 | 28.7 | 1.53 | 1
2021/01 | 1722015 | 0.64 | 25 | -1.6 | 22 | 3.7 | 36 | 25 | 39 | 24.5 | 32 | 13 | 28.7 | 1.53 | 1
2021/02 | 1722015 | 0.55 | 11 | -3.2 | 17.5 | 11.3 | 36 | 25 | 39 | 24.5 | 32 | 13 | 28.7 | 1.53 | 1
2021/03 | 1722015 | 0.42 | 64 | 1.3 | 27.7 | 12.4 | 36 | 25 | 39 | 24.5 | 32 | 13 | 28.7 | 1.53 | 1
2021/04 | 1722015 | 0.5 | 14 | -3.7 | 34.9 | 19 | 36 | 25 | 39 | 24.5 | 32 | 13 | 28.7 | 1.53 | 1
2021/05 | 1722015 | 0.52 | 41 | 12.1 | 36.9 | 24.7 | 36 | 25 | 39 | 24.5 | 32 | 13 | 28.7 | 1.53 | 1
2021/06 | 1722015 | 0.5 | 12 | 18.9 | 42.7 | 30.1 | 36 | 25 | 39 | 24.5 | 32 | 13 | 28.7 | 1.53 | 1
2021/07 | 1722015 | 0.54 | 0 | 20.5 | 40.3 | 31.1 | 36 | 25 | 39 | 24.5 | 32 | 13 | 28.7 | 1.53 | 1
2021/08 | 1722015 | 0.54 | 0 | 20.1 | 48 | 28 | 36 | 25 | 39 | 24.5 | 32 | 13 | 28.7 | 1.53 | 1
2021/09 | 1722015 | 0.61 | 0 | 7.1 | 33.6 | 24.5 | 36 | 25 | 39 | 24.5 | 32 | 13 | 28.7 | 1.53 | 1
2021/10 | 1722015 | 0.57 | 32 | 0.6 | 31 | 14.5 | 36 | 25 | 39 | 24.5 | 32 | 13 | 28.7 | 1.53 | 1
2021/11 | 1722015 | 0.54 | 32 | 7.6 | 28.3 | 8.5 | 36 | 25 | 39 | 24.5 | 32 | 13 | 28.7 | 1.53 | 1
2021/12 | 1722015 | 0.58 | 21 | -6.9 | 20.9 | 8.8 | 36 | 25 | 39 | 24.5 | 32 | 13 | 28.7 | 1.53 | 1
2000/01 | 1722025 | 3.21 | 53.9 | -10.4 | 12 | 6.5 | 13.5 | 16.8 | 69.7 | 74.57 | 41 | 32 | 24.2 | 1.49 | 1
2000/02 | 1722025 | 3.06 | 90.1 | -4 | 21 | 6.5 | 13.5 | 16.8 | 69.7 | 74.57 | 41 | 32 | 24.2 | 1.49 | 1
2000/03 | 1722025 | 3.02 | 33 | 2 | 22 | 13.4 | 13.5 | 16.8 | 69.7 | 74.57 | 41 | 32 | 24.2 | 1.49 | 1
2000/04 | 1722025 | 2.64 | 60.5 | 1 | 31 | 21.3 | 13.5 | 16.8 | 69.7 | 74.57 | 41 | 32 | 24.2 | 1.49 | 1
2000/05 | 1722025 | 2.54 | 28.7 | 6 | 33 | 26.4 | 13.5 | 16.8 | 69.7 | 74.57 | 41 | 32 | 24.2 | 1.49 | 1
2000/06 | 1722025 | 2.62 | 34.7 | 20 | 39 | 27.7 | 13.5 | 16.8 | 69.7 | 74.57 | 41 | 32 | 24.2 | 1.49 | 1
2000/07 | 1722025 | 2.8 | 5.1 | 17 | 40 | 28.4 | 13.5 | 16.8 | 69.7 | 74.57 | 41 | 32 | 24.2 | 1.49 | 1
2000/08 | 1722025 | 2.93 | 2.6 | 13.4 | 39 | 28.3 | 13.5 | 16.8 | 69.7 | 74.57 | 41 | 32 | 24.2 | 1.49 | 1
2000/09 | 1722025 | 3.06 | 0 | 3.8 | 33 | 24 | 13.5 | 16.8 | 69.7 | 74.57 | 41 | 32 | 24.2 | 1.49 | 1
2000/10 | 1722025 | 3.25 | 8.2 | 6 | 31 | 16.5 | 13.5 | 16.8 | 69.7 | 74.57 | 41 | 32 | 24.2 | 1.49 | 1
2000/11 | 1722025 | 3.52 | 24.8 | 0 | 28 | 9 | 13.5 | 16.8 | 69.7 | 74.57 | 41 | 32 | 24.2 | 1.49 | 1
2000/12 | 1722025 | 3.65 | 28.6 | -5.9 | 18 | 8.5 | 13.5 | 16.8 | 69.7 | 74.57 | 41 | 32 | 24.2 | 1.49 | 1
2001/01 | 1722025 | 3.71 | 30.8 | -7 | 12 | 3.9 | 13.5 | 16.8 | 69.7 | 74.57 | 41 | 32 | 24.2 | 1.49 | 1
2001/02 | 1722025 | 3.28 | 91.6 | -9 | 17 | 8 | 13.5 | 16.8 | 69.7 | 74.57 | 41 | 32 | 24.2 | 1.49 | 1
2001/03 | 1722025 | 2.99 | 50 | -2 | 35 | 14 | 13.5 | 16.8 | 69.7 | 74.57 | 41 | 32 | 24.2 | 1.49 | 1
2001/04 | 1722025 | 2.72 | 14.1 | -1 | 29 | 20.9 | 13.5 | 16.8 | 69.7 | 74.57 | 41 | 32 | 24.2 | 1.49 | 1
2001/05 | 1722025 | 2.61 | 12.7 | 10 | 35 | 27.4 | 13.5 | 16.8 | 69.7 | 74.57 | 41 | 32 | 24.2 | 1.49 | 1
2001/06 | 1722025 | 2.66 | 4.2 | 13 | 37 | 29.2 | 13.5 | 16.8 | 69.7 | 74.57 | 41 | 32 | 24.2 | 1.49 | 1
2001/07 | 1722025 | 2.86 | 0 | 10 | 40 | 28.7 | 13.5 | 16.8 | 69.7 | 74.57 | 41 | 32 | 24.2 | 1.49 | 1
2001/08 | 1722025 | 2.97 | 0 | 14 | 35 | 27.3 | 13.5 | 16.8 | 69.7 | 74.57 | 41 | 32 | 24.2 | 1.49 | 1
2001/09 | 1722025 | 3.09 | 0 | 12 | 35 | 22.2 | 13.5 | 16.8 | 69.7 | 74.57 | 41 | 32 | 24.2 | 1.49 | 1
2001/10 | 1722025 | 3.18 | 56.6 | 8 | 28 | 17.6 | 13.5 | 16.8 | 69.7 | 74.57 | 41 | 32 | 24.2 | 1.49 | 1
2001/11 | 1722025 | 3.21 | 46.5 | 1 | 27 | 13.4 | 13.5 | 16.8 | 69.7 | 74.57 | 41 | 32 | 24.2 | 1.49 | 1
2001/12 | 1722025 | 3.29 | 42 | -6 | 13 | 8.9 | 13.5 | 16.8 | 69.7 | 74.57 | 41 | 32 | 24.2 | 1.49 | 1
2002/01 | 1722025 | 3.69 | 0.2 | -6.2 | 18 | 7 | 13.5 | 16.8 | 69.7 | 74.57 | 41 | 32 | 24.2 | 1.49 | 1
2002/02 | 1722025 | 3.33 | 45 | -15 | 28.6 | 8 | 13.5 | 16.8 | 69.7 | 74.57 | 41 | 32 | 24.2 | 1.49 | 1
2002/03 | 1722025 | 2.98 | 46 | -6.5 | 26 | 14.5 | 13.5 | 16.8 | 69.7 | 74.57 | 41 | 32 | 24.2 | 1.49 | 1
2002/04 | 1722025 | 2.68 | 10 | 3 | 30 | 18.3 | 13.5 | 16.8 | 69.7 | 74.57 | 41 | 32 | 24.2 | 1.49 | 1
2002/05 | 1722025 | 2.67 | 0.1 | 10 | 34 | 22.6 | 13.5 | 16.8 | 69.7 | 74.57 | 41 | 32 | 24.2 | 1.49 | 1
2002/06 | 1722025 | 2.85 | 0.1 | 13 | 40 | 28.4 | 13.5 | 16.8 | 69.7 | 74.57 | 41 | 32 | 24.2 | 1.49 | 1
2002/07 | 1722025 | 3.15 | 0 | 19 | 41 | 29.5 | 13.5 | 16.8 | 69.7 | 74.57 | 41 | 32 | 24.2 | 1.49 | 1
2002/08 | 1722025 | 3.34 | 0 | 17 | 40 | 29.1 | 13.5 | 16.8 | 69.7 | 74.57 | 41 | 32 | 24.2 | 1.49 | 1
2002/09 | 1722025 | 3.97 | 0 | 12 | 42 | 23.6 | 13.5 | 16.8 | 69.7 | 74.57 | 41 | 32 | 24.2 | 1.49 | 1
2002/10 | 1722025 | 4.09 | 0 | 3 | 32 | 20.6 | 13.5 | 16.8 | 69.7 | 74.57 | 41 | 32 | 24.2 | 1.49 | 1
2002/11 | 1722025 | 3.61 | 15 | -9 | 22 | 12.7 | 13.5 | 16.8 | 69.7 | 74.57 | 41 | 32 | 24.2 | 1.49 | 1
2002/12 | 1722025 | 3.37 | 27 | -8 | 17 | 3.3 | 13.5 | 16.8 | 69.7 | 74.57 | 41 | 32 | 24.2 | 1.49 | 1
2003/01 | 1722025 | 3.34 | 1 | -9 | 18 | 7.4 | 13.5 | 16.8 | 69.7 | 74.57 | 41 | 32 | 24.2 | 1.49 | 1
2003/02 | 1722025 | 3.15 | 7 | -12 | 20 | 8.8 | 13.5 | 16.8 | 69.7 | 74.57 | 41 | 32 | 24.2 | 1.49 | 1
2003/03 | 1722025 | 2.9 | 11 | -1 | 22 | 11 | 13.5 | 16.8 | 69.7 | 74.57 | 41 | 32 | 24.2 | 1.49 | 1
2003/04 | 1722025 | 2.23 | 43 | 4 | 34 | 17 | 13.5 | 16.8 | 69.7 | 74.57 | 41 | 32 | 24.2 | 1.49 | 1
2003/05 | 1722025 | 1.96 | 42 | 4 | 34 | 21.1 | 13.5 | 16.8 | 69.7 | 74.57 | 41 | 32 | 24.2 | 1.49 | 1
2003/06 | 1722025 | 1.99 | 0 | 10 | 38 | 28.1 | 13.5 | 16.8 | 69.7 | 74.57 | 41 | 32 | 24.2 | 1.49 | 1
2003/07 | 1722025 | 2.47 | 0 | 19 | 40 | 31.2 | 13.5 | 16.8 | 69.7 | 74.57 | 41 | 32 | 24.2 | 1.49 | 1
2003/08 | 1722025 | 2.76 | 0 | 16 | 38 | 28.7 | 13.5 | 16.8 | 69.7 | 74.57 | 41 | 32 | 24.2 | 1.49 | 1
2003/09 | 1722025 | 3.17 | 0 | 12 | 46 | 24.6 | 13.5 | 16.8 | 69.7 | 74.57 | 41 | 32 | 24.2 | 1.49 | 1
2003/10 | 1722025 | 3.31 | 0 | 2 | 30 | 19.5 | 13.5 | 16.8 | 69.7 | 74.57 | 41 | 32 | 24.2 | 1.49 | 1
2003/11 | 1722025 | 3.36 | 0 | -9 | 24 | 10.6 | 13.5 | 16.8 | 69.7 | 74.57 | 41 | 32 | 24.2 | 1.49 | 1
2003/12 | 1722025 | 2.98 | 30 | -6 | 21 | 5.6 | 13.5 | 16.8 | 69.7 | 74.57 | 41 | 32 | 24.2 | 1.49 | 1
2004/01 | 1722025 | 3.29 | 14 | -15 | 13.5 | 7.6 | 13.5 | 16.8 | 69.7 | 74.57 | 41 | 32 | 24.2 | 1.49 | 1
2004/02 | 1722025 | 4.43 | 32 | -7 | 19 | 11.2 | 13.5 | 16.8 | 69.7 | 74.57 | 41 | 32 | 24.2 | 1.49 | 1
2004/03 | 1722025 | 3.53 | 27 | 3 | 31 | 13.6 | 13.5 | 16.8 | 69.7 | 74.57 | 41 | 32 | 24.2 | 1.49 | 1
2004/04 | 1722025 | 2.22 | 8 | 10 | 34 | 17.3 | 13.5 | 16.8 | 69.7 | 74.57 | 41 | 32 | 24.2 | 1.49 | 1
2004/05 | 1722025 | 2.24 | 4 | 10 | 36 | 24.5 | 13.5 | 16.8 | 69.7 | 74.57 | 41 | 32 | 24.2 | 1.49 | 1
2004/06 | 1722025 | 2.43 | 0 | 9 | 43 | 28.8 | 13.5 | 16.8 | 69.7 | 74.57 | 41 | 32 | 24.2 | 1.49 | 1
2004/07 | 1722025 | 2.57 | 0 | 18 | 41 | 28.4 | 13.5 | 16.8 | 69.7 | 74.57 | 41 | 32 | 24.2 | 1.49 | 1
2004/08 | 1722025 | 2.55 | 0 | 18 | 38 | 27.1 | 13.5 | 16.8 | 69.7 | 74.57 | 41 | 32 | 24.2 | 1.49 | 1
2004/09 | 1722025 | 2.58 | 0 | 13 | 33 | 23.1 | 13.5 | 16.8 | 69.7 | 74.57 | 41 | 32 | 24.2 | 1.49 | 1
2004/10 | 1722025 | 3.08 | 25 | -1 | 31 | 15.9 | 13.5 | 16.8 | 69.7 | 74.57 | 41 | 32 | 24.2 | 1.49 | 1
2004/11 | 1722025 | 3.28 | 54 | -5 | 24 | 14.1 | 13.5 | 16.8 | 69.7 | 74.57 | 41 | 32 | 24.2 | 1.49 | 1
2004/12 | 1722025 | 2.98 | 17 | -7 | 19 | 7 | 13.5 | 16.8 | 69.7 | 74.57 | 41 | 32 | 24.2 | 1.49 | 1
2005/01 | 1722025 | 2.63 | 45 | -18 | 16 | 5.1 | 13.5 | 16.8 | 69.7 | 74.57 | 41 | 32 | 24.2 | 1.49 | 1
2005/02 | 1722025 | 2.45 | 15.5 | -9 | 25 | 3.3 | 13.5 | 16.8 | 69.7 | 74.57 | 41 | 32 | 24.2 | 1.49 | 1
2005/03 | 1722025 | 2.69 | 37.5 | 1 | 24 | 14.7 | 13.5 | 16.8 | 69.7 | 74.57 | 41 | 32 | 24.2 | 1.49 | 1
2005/04 | 1722025 | 2.43 | 43.9 | 9 | 33 | 17.4 | 13.5 | 16.8 | 69.7 | 74.57 | 41 | 32 | 24.2 | 1.49 | 1
2005/05 | 1722025 | 2.32 | 82.7 | 11 | 35 | 21.5 | 13.5 | 16.8 | 69.7 | 74.57 | 41 | 32 | 24.2 | 1.49 | 1
2005/06 | 1722025 | 2.36 | 11.7 | 8 | 42 | 28.4 | 13.5 | 16.8 | 69.7 | 74.57 | 41 | 32 | 24.2 | 1.49 | 1
2005/07 | 1722025 | 2.69 | 0 | 18 | 40 | 31.4 | 13.5 | 16.8 | 69.7 | 74.57 | 41 | 32 | 24.2 | 1.49 | 1
2005/08 | 1722025 | 2.96 | 0 | 15 | 39 | 28.3 | 13.5 | 16.8 | 69.7 | 74.57 | 41 | 32 | 24.2 | 1.49 | 1
2005/09 | 1722025 | 3.17 | 0 | 11 | 35 | 24.5 | 13.5 | 16.8 | 69.7 | 74.57 | 41 | 32 | 24.2 | 1.49 | 1
2005/10 | 1722025 | 3.28 | 5 | 4 | 32 | 17.9 | 13.5 | 16.8 | 69.7 | 74.57 | 41 | 32 | 24.2 | 1.49 | 1
2005/11 | 1722025 | 3.38 | 23 | 0 | 26 | 11.4 | 13.5 | 16.8 | 69.7 | 74.57 | 41 | 32 | 24.2 | 1.49 | 1
2005/12 | 1722025 | 3.49 | 15.3 | -2 | 24 | 8.1 | 13.5 | 16.8 | 69.7 | 74.57 | 41 | 32 | 24.2 | 1.49 | 1
2006/01 | 1722025 | 3.08 | 108.7 | -4 | 20 | 8.1 | 13.5 | 16.8 | 69.7 | 74.57 | 41 | 32 | 24.2 | 1.49 | 1
2006/02 | 1722025 | 2.63 | 53.5 | -5 | 23 | 10.7 | 13.5 | 16.8 | 69.7 | 74.57 | 41 | 32 | 24.2 | 1.49 | 1
2006/03 | 1722025 | 2.48 | 62.8 | -2.2 | 27 | 14 | 13.5 | 16.8 | 69.7 | 74.57 | 41 | 32 | 24.2 | 1.49 | 1
2006/04 | 1722025 | 2.65 | 42.5 | 9 | 33 | 19 | 13.5 | 16.8 | 69.7 | 74.57 | 41 | 32 | 24.2 | 1.49 | 1
2006/05 | 1722025 | 2.92 | 0 | 10 | 30 | 27.7 | 13.5 | 16.8 | 69.7 | 74.57 | 41 | 32 | 24.2 | 1.49 | 1
2006/06 | 1722025 | 3.09 | 0 | 14 | 41 | 29.4 | 13.5 | 16.8 | 69.7 | 74.57 | 41 | 32 | 24.2 | 1.49 | 1
2006/07 | 1722025 | 3.24 | 1 | 17 | 42 | 29.8 | 13.5 | 16.8 | 69.7 | 74.57 | 41 | 32 | 24.2 | 1.49 | 1
2006/08 | 1722025 | 3.44 | 0 | 12 | 37 | 29.4 | 13.5 | 16.8 | 69.7 | 74.57 | 41 | 32 | 24.2 | 1.49 | 1
2006/09 | 1722025 | 3.61 | 0 | 12 | 35 | 24.6 | 13.5 | 16.8 | 69.7 | 74.57 | 41 | 32 | 24.2 | 1.49 | 1
2006/10 | 1722025 | 3.69 | 1.4 | 10 | 35 | 21.3 | 13.5 | 16.8 | 69.7 | 74.57 | 41 | 32 | 24.2 | 1.49 | 1
2006/11 | 1722025 | 3.72 | 22.7 | -6 | 29 | 11.9 | 13.5 | 16.8 | 69.7 | 74.57 | 41 | 32 | 24.2 | 1.49 | 1
2006/12 | 1722025 | 3.62 | 72.2 | -7 | 21 | 2.4 | 13.5 | 16.8 | 69.7 | 74.57 | 41 | 32 | 24.2 | 1.49 | 1
2007/01 | 1722025 | 3.42 | 17.1 | -4.9 | 22 | 4.4 | 13.5 | 16.8 | 69.7 | 74.57 | 41 | 32 | 24.2 | 1.49 | 1
2007/02 | 1722025 | 3.33 | 9.4 | -11 | 21 | 8.2 | 13.5 | 16.8 | 69.7 | 74.57 | 41 | 32 | 24.2 | 1.49 | 1
2007/03 | 1722025 | 2.98 | 64.8 | 1 | 28 | 10.7 | 13.5 | 16.8 | 69.7 | 74.57 | 41 | 32 | 24.2 | 1.49 | 1
2007/04 | 1722025 | 2.68 | 15.1 | 6 | 34 | 21.4 | 13.5 | 16.8 | 69.7 | 74.57 | 41 | 32 | 24.2 | 1.49 | 1
2007/05 | 1722025 | 2.67 | 11 | 13 | 36 | 24.1 | 13.5 | 16.8 | 69.7 | 74.57 | 41 | 32 | 24.2 | 1.49 | 1
2007/06 | 1722025 | 2.85 | 11 | 18 | 40 | 29.8 | 13.5 | 16.8 | 69.7 | 74.57 | 41 | 32 | 24.2 | 1.49 | 1
2007/07 | 1722025 | 3.15 | 0 | 20 | 40 | 30 | 13.5 | 16.8 | 69.7 | 74.57 | 41 | 32 | 24.2 | 1.49 | 1
2007/08 | 1722025 | 3.34 | 0 | 17 | 42 | 27.8 | 13.5 | 16.8 | 69.7 | 74.57 | 41 | 32 | 24.2 | 1.49 | 1
2007/09 | 1722025 | 3.5 | 0 | 14 | 37 | 23.1 | 13.5 | 16.8 | 69.7 | 74.57 | 41 | 32 | 24.2 | 1.49 | 1
2007/10 | 1722025 | 3.87 | 0 | 2 | 32 | 15.1 | 13.5 | 16.8 | 69.7 | 74.57 | 41 | 32 | 24.2 | 1.49 | 1
2007/11 | 1722025 | 4.4 | 0.06 | 4 | 25 | 12.6 | 13.5 | 16.8 | 69.7 | 74.57 | 41 | 32 | 24.2 | 1.49 | 1
2007/12 | 1722025 | 4.57 | 69.1 | -7.9 | 25 | 5.8 | 13.5 | 16.8 | 69.7 | 74.57 | 41 | 32 | 24.2 | 1.49 | 1
2008/01 | 1722025 | 4.81 | 40.3 | -1 | 18 | 6.3 | 13.5 | 16.8 | 69.7 | 74.57 | 41 | 32 | 24.2 | 1.49 | 1
2008/02 | 1722025 | 4.99 | 35 | -1 | 18 | 2.9 | 13.5 | 16.8 | 69.7 | 74.57 | 41 | 32 | 24.2 | 1.49 | 1
2008/03 | 1722025 | 3.63 | 19.7 | 4 | 30 | 16.4 | 13.5 | 16.8 | 69.7 | 74.57 | 41 | 32 | 24.2 | 1.49 | 1
2008/04 | 1722025 | 2.78 | 36.9 | -3 | 33 | 19.9 | 13.5 | 16.8 | 69.7 | 74.57 | 41 | 32 | 24.2 | 1.49 | 1
2008/05 | 1722025 | 2.67 | 5.1 | 14 | 35 | 25.6 | 13.5 | 16.8 | 69.7 | 74.57 | 41 | 32 | 24.2 | 1.49 | 1
2008/06 | 1722025 | 2.88 | 0 | 16 | 37 | 30 | 13.5 | 16.8 | 69.7 | 74.57 | 41 | 32 | 24.2 | 1.49 | 1
2008/07 | 1722025 | 3.12 | 0 | 20 | 39 | 29.7 | 13.5 | 16.8 | 69.7 | 74.57 | 41 | 32 | 24.2 | 1.49 | 1
2008/08 | 1722025 | 3.31 | 0 | 15 | 37 | 27.9 | 13.5 | 16.8 | 69.7 | 74.57 | 41 | 32 | 24.2 | 1.49 | 1
2008/09 | 1722025 | 3.49 | 1 | 11 | 41 | 23.1 | 13.5 | 16.8 | 69.7 | 74.57 | 41 | 32 | 24.2 | 1.49 | 1
2008/10 | 1722025 | 3.68 | 10.9 | 2 | 27 | 17.6 | 13.5 | 16.8 | 69.7 | 74.57 | 41 | 32 | 24.2 | 1.49 | 1
2008/11 | 1722025 | 3.83 | 9.2 | 2 | 28 | 10.3 | 13.5 | 16.8 | 69.7 | 74.57 | 41 | 32 | 24.2 | 1.49 | 1
2008/12 | 1722025 | 3.99 | 23.3 | -3 | 23 | 4.5 | 13.5 | 16.8 | 69.7 | 74.57 | 41 | 32 | 24.2 | 1.49 | 1
2009/01 | 1722025 | 4.14 | 42.8 | -12.5 | 15.9 | 5.4 | 13.5 | 16.8 | 69.7 | 74.57 | 41 | 32 | 24.2 | 1.49 | 1
2009/02 | 1722025 | 4.27 | 47.5 | -21.3 | 22.1 | 8.7 | 13.5 | 16.8 | 69.7 | 74.57 | 41 | 32 | 24.2 | 1.49 | 1
2009/03 | 1722025 | 4.37 | 33.6 | 0 | 22.1 | 14.3 | 13.5 | 16.8 | 69.7 | 74.57 | 41 | 32 | 24.2 | 1.49 | 1
2009/04 | 1722025 | 4.54 | 100.8 | 1.4 | 32.2 | 14.9 | 13.5 | 16.8 | 69.7 | 74.57 | 41 | 32 | 24.2 | 1.49 | 1
2009/05 | 1722025 | 4.38 | 22.8 | 15.1 | 33.1 | 22.6 | 13.5 | 16.8 | 69.7 | 74.57 | 41 | 32 | 24.2 | 1.49 | 1
2009/06 | 1722025 | 4.08 | 14.7 | 15.1 | 36.9 | 26.3 | 13.5 | 16.8 | 69.7 | 74.57 | 41 | 32 | 24.2 | 1.49 | 1
2009/07 | 1722025 | 3.75 | 0 | 16.5 | 38.5 | 30 | 13.5 | 16.8 | 69.7 | 74.57 | 41 | 32 | 24.2 | 1.49 | 1
2009/08 | 1722025 | 3.21 | 0 | 16.1 | 40.5 | 27.6 | 13.5 | 16.8 | 69.7 | 74.57 | 41 | 32 | 24.2 | 1.49 | 1
2009/09 | 1722025 | 2.57 | 0 | 9.4 | 32.1 | 24.3 | 13.5 | 16.8 | 69.7 | 74.57 | 41 | 32 | 24.2 | 1.49 | 1
2009/10 | 1722025 | 2.31 | 0 | -0.5 | 31.1 | 17.1 | 13.5 | 16.8 | 69.7 | 74.57 | 41 | 32 | 24.2 | 1.49 | 1
2009/11 | 1722025 | 2.49 | 17.5 | -0.9 | 23.1 | 11.8 | 13.5 | 16.8 | 69.7 | 74.57 | 41 | 32 | 24.2 | 1.49 | 1
2009/12 | 1722025 | 2.73 | 62.8 | -8.4 | 14.1 | 7.8 | 13.5 | 16.8 | 69.7 | 74.57 | 41 | 32 | 24.2 | 1.49 | 1
2010/01 | 1722025 | 3.07 | 31.2 | -11.4 | 19.3 | 5.6 | 13.5 | 16.8 | 69.7 | 74.57 | 41 | 32 | 24.2 | 1.49 | 1
2010/02 | 1722025 | 3.58 | 109.8 | -1.1 | 19.7 | 7.7 | 13.5 | 16.8 | 69.7 | 74.57 | 41 | 32 | 24.2 | 1.49 | 1
2010/03 | 1722025 | 3.5 | 49.6 | -4.9 | 23.6 | 12.5 | 13.5 | 16.8 | 69.7 | 74.57 | 41 | 32 | 24.2 | 1.49 | 1
2010/04 | 1722025 | 2.92 | 34 | 7.9 | 27.3 | 21.4 | 13.5 | 16.8 | 69.7 | 74.57 | 41 | 32 | 24.2 | 1.49 | 1
2010/05 | 1722025 | 2.63 | 26.7 | 10.3 | 32.9 | 23.1 | 13.5 | 16.8 | 69.7 | 74.57 | 41 | 32 | 24.2 | 1.49 | 1
2010/06 | 1722025 | 2.4 | 10 | 12.3 | 38.6 | 29.1 | 13.5 | 16.8 | 69.7 | 74.57 | 41 | 32 | 24.2 | 1.49 | 1
2010/07 | 1722025 | 2.18 | 0 | 15.7 | 41.8 | 31.2 | 13.5 | 16.8 | 69.7 | 74.57 | 41 | 32 | 24.2 | 1.49 | 1
2010/08 | 1722025 | 2 | 0 | 20.8 | 38.6 | 28.9 | 13.5 | 16.8 | 69.7 | 74.57 | 41 | 32 | 24.2 | 1.49 | 1
2010/09 | 1722025 | 1.82 | 4.6 | 11.3 | 35.1 | 23.7 | 13.5 | 16.8 | 69.7 | 74.57 | 41 | 32 | 24.2 | 1.49 | 1
2010/10 | 1722025 | 1.99 | 1.4 | 0.7 | 33.8 | 20.5 | 13.5 | 16.8 | 69.7 | 74.57 | 41 | 32 | 24.2 | 1.49 | 1
2010/11 | 1722025 | 2.14 | 8.7 | 0.8 | 28.6 | 12 | 13.5 | 16.8 | 69.7 | 74.57 | 41 | 32 | 24.2 | 1.49 | 1
2010/12 | 1722025 | 2.34 | 0 | -4.7 | 22.6 | 7.6 | 13.5 | 16.8 | 69.7 | 74.57 | 41 | 32 | 24.2 | 1.49 | 1
2011/01 | 1722025 | 2.52 | 30.8 | -3.1 | 14.6 | 5.5 | 13.5 | 16.8 | 69.7 | 74.57 | 41 | 32 | 24.2 | 1.49 | 1
2011/02 | 1722025 | 2.7 | 91.6 | -10.7 | 12.3 | 6.7 | 13.5 | 16.8 | 69.7 | 74.57 | 41 | 32 | 24.2 | 1.49 | 1
2011/03 | 1722025 | 3.02 | 50 | 0.7 | 25.7 | 12.7 | 13.5 | 16.8 | 69.7 | 74.57 | 41 | 32 | 24.2 | 1.49 | 1
2011/04 | 1722025 | 3.17 | 14.1 | 5.6 | 33.1 | 20.7 | 13.5 | 16.8 | 69.7 | 74.57 | 41 | 32 | 24.2 | 1.49 | 1
2011/05 | 1722025 | 3.2 | 12.7 | 14.2 | 35.1 | 27.1 | 13.5 | 16.8 | 69.7 | 74.57 | 41 | 32 | 24.2 | 1.49 | 1
2011/06 | 1722025 | 3.39 | 4.2 | 14.6 | 37.1 | 30.8 | 13.5 | 16.8 | 69.7 | 74.57 | 41 | 32 | 24.2 | 1.49 | 1
2011/07 | 1722025 | 3.5 | 0 | 17.3 | 39.5 | 30.7 | 13.5 | 16.8 | 69.7 | 74.57 | 41 | 32 | 24.2 | 1.49 | 1
2011/08 | 1722025 | 3.73 | 0 | 11.7 | 37 | 30.2 | 13.5 | 16.8 | 69.7 | 74.57 | 41 | 32 | 24.2 | 1.49 | 1
2011/09 | 1722025 | 3.93 | 0 | 5 | 33.6 | 25 | 13.5 | 16.8 | 69.7 | 74.57 | 41 | 32 | 24.2 | 1.49 | 1
2011/10 | 1722025 | 4.02 | 56.6 | 3.1 | 32.4 | 18.7 | 13.5 | 16.8 | 69.7 | 74.57 | 41 | 32 | 24.2 | 1.49 | 1
2011/11 | 1722025 | 4.13 | 146.5 | 4.3 | 25.4 | 9.5 | 13.5 | 16.8 | 69.7 | 74.57 | 41 | 32 | 24.2 | 1.49 | 1
2011/12 | 1722025 | 4.04 | 42 | -8.1 | 12.3 | 3.5 | 13.5 | 16.8 | 69.7 | 74.57 | 41 | 32 | 24.2 | 1.49 | 1
2012/01 | 1722025 | 3.71 | 56.7 | -7 | 15.6 | 3.6 | 13.5 | 16.8 | 69.7 | 74.57 | 41 | 32 | 24.2 | 1.49 | 1
2012/02 | 1722025 | 3.28 | 66.8 | 0.2 | 24.5 | 2.7 | 13.5 | 16.8 | 69.7 | 74.57 | 41 | 32 | 24.2 | 1.49 | 1
2012/03 | 1722025 | 2.99 | 98.3 | -4 | 28.1 | 10.3 | 13.5 | 16.8 | 69.7 | 74.57 | 41 | 32 | 24.2 | 1.49 | 1
2012/04 | 1722025 | 2.72 | 34.2 | 7.9 | 34.3 | 21.3 | 13.5 | 16.8 | 69.7 | 74.57 | 41 | 32 | 24.2 | 1.49 | 1
2012/05 | 1722025 | 2.61 | 27.1 | 11.2 | 34.4 | 23.9 | 13.5 | 16.8 | 69.7 | 74.57 | 41 | 32 | 24.2 | 1.49 | 1
2012/06 | 1722025 | 2.66 | 2 | 20.9 | 36.8 | 28.6 | 13.5 | 16.8 | 69.7 | 74.57 | 41 | 32 | 24.2 | 1.49 | 1
2012/07 | 1722025 | 2.86 | 0 | 15.7 | 38.6 | 29.2 | 13.5 | 16.8 | 69.7 | 74.57 | 41 | 32 | 24.2 | 1.49 | 1
2012/08 | 1722025 | 2.97 | 0 | 17.2 | 33.4 | 28.3 | 13.5 | 16.8 | 69.7 | 74.57 | 41 | 32 | 24.2 | 1.49 | 1
2012/09 | 1722025 | 3.09 | 0 | 13.3 | 33.2 | 22.5 | 13.5 | 16.8 | 69.7 | 74.57 | 41 | 32 | 24.2 | 1.49 | 1
2012/10 | 1722025 | 3.18 | 2.8 | 7.1 | 33.3 | 17 | 13.5 | 16.8 | 69.7 | 74.57 | 41 | 32 | 24.2 | 1.49 | 1
2012/11 | 1722025 | 3.21 | 22.5 | 1.1 | 25.1 | 10.9 | 13.5 | 16.8 | 69.7 | 74.57 | 41 | 32 | 24.2 | 1.49 | 1
2012/12 | 1722025 | 3.29 | 41.1 | -9 | 22.5 | 4.8 | 13.5 | 16.8 | 69.7 | 74.57 | 41 | 32 | 24.2 | 1.49 | 1
2013/01 | 1722025 | 3.31 | 28.6 | -5.1 | 19.3 | 5.1 | 13.5 | 16.8 | 69.7 | 74.57 | 41 | 32 | 24.2 | 1.49 | 1
2013/02 | 1722025 | 3.12 | 66.2 | -1.8 | 23.1 | 8.5 | 13.5 | 16.8 | 69.7 | 74.57 | 41 | 32 | 24.2 | 1.49 | 1
2013/03 | 1722025 | 2.95 | 59.8 | -1.7 | 24.4 | 13.3 | 13.5 | 16.8 | 69.7 | 74.57 | 41 | 32 | 24.2 | 1.49 | 1
2013/04 | 1722025 | 2.78 | 95.1 | 2.6 | 29.5 | 16.5 | 13.5 | 16.8 | 69.7 | 74.57 | 41 | 32 | 24.2 | 1.49 | 1
2013/05 | 1722025 | 2.5 | 10.0 | 12.1 | 36.3 | 23.2 | 13.5 | 16.8 | 69.7 | 74.57 | 41 | 32 | 24.2 | 1.49 | 1
2013/06 | 1722025 | 2.59 | 0 | 17.7 | 39.4 | 29.4 | 13.5 | 16.8 | 69.7 | 74.57 | 41 | 32 | 24.2 | 1.49 | 1
2013/07 | 1722025 | 2.86 | 3.0 | 19.9 | 38.1 | 29.7 | 13.5 | 16.8 | 69.7 | 74.57 | 41 | 32 | 24.2 | 1.49 | 1
2013/08 | 1722025 | 3.04 | 0 | 16.3 | 37.5 | 27.7 | 13.5 | 16.8 | 69.7 | 74.57 | 41 | 32 | 24.2 | 1.49 | 1
2013/09 | 1722025 | 3.13 | 0 | 12.3 | 32.2 | 24.4 | 13.5 | 16.8 | 69.7 | 74.57 | 41 | 32 | 24.2 | 1.49 | 1
2013/10 | 1722025 | 3.4 | 19.6 | 4.5 | 32.2 | 16.4 | 13.5 | 16.8 | 69.7 | 74.57 | 41 | 32 | 24.2 | 1.49 | 1
2013/11 | 1722025 | 3.57 | 10.8 | -1.1 | 27.9 | 10.6 | 13.5 | 16.8 | 69.7 | 74.57 | 41 | 32 | 24.2 | 1.49 | 1
2013/12 | 1722025 | 3.83 | 91.7 | -15.5 | 17.3 | 5.2 | 13.5 | 16.8 | 69.7 | 74.57 | 41 | 32 | 24.2 | 1.49 | 1
2014/01 | 1722025 | 3.82 | 35.8 | -0.2 | 22.5 | 4.9 | 13.5 | 16.8 | 69.7 | 74.57 | 41 | 32 | 24.2 | 1.49 | 1
2014/02 | 1722025 | 3.77 | 44.3 | -1 | 23.7 | 0.3 | 13.5 | 16.8 | 69.7 | 74.57 | 41 | 32 | 24.2 | 1.49 | 1
2014/03 | 1722025 | 3.84 | 74.5 | -6 | 23.5 | 10.7 | 13.5 | 16.8 | 69.7 | 74.57 | 41 | 32 | 24.2 | 1.49 | 1
2014/04 | 1722025 | 3.37 | 67.6 | 6.3 | 30 | 17.3 | 13.5 | 16.8 | 69.7 | 74.57 | 41 | 32 | 24.2 | 1.49 | 1
2014/05 | 1722025 | 2.87 | 15.7 | 13.3 | 34.7 | 24.5 | 13.5 | 16.8 | 69.7 | 74.57 | 41 | 32 | 24.2 | 1.49 | 1
2014/06 | 1722025 | 2.86 | 0 | 15.7 | 37 | 28.5 | 13.5 | 16.8 | 69.7 | 74.57 | 41 | 32 | 24.2 | 1.49 | 1
2014/07 | 1722025 | 3.02 | 0 | 13.2 | 39 | 28.9 | 13.5 | 16.8 | 69.7 | 74.57 | 41 | 32 | 24.2 | 1.49 | 1
2014/08 | 1722025 | 3.02 | 0 | 18.5 | 37.2 | 27.4 | 13.5 | 16.8 | 69.7 | 74.57 | 41 | 32 | 24.2 | 1.49 | 1
2014/09 | 1722025 | 3 | 0 | 14 | 32.9 | 24.4 | 13.5 | 16.8 | 69.7 | 74.57 | 41 | 32 | 24.2 | 1.49 | 1
2014/10 | 1722025 | 3.08 | 47.2 | -3.6 | 30.7 | 16.4 | 13.5 | 16.8 | 69.7 | 74.57 | 41 | 32 | 24.2 | 1.49 | 1
2014/11 | 1722025 | 3.19 | 37.2 | -8.2 | 28.3 | 10.6 | 13.5 | 16.8 | 69.7 | 74.57 | 41 | 32 | 24.2 | 1.49 | 1
2014/12 | 1722025 | 3.25 | 18.6 | -14.9 | 24.9 | 5.2 | 13.5 | 16.8 | 69.7 | 74.57 | 41 | 32 | 24.2 | 1.49 | 1
2015/01 | 1722025 | 3.21 | 29.1 | -6.5 | 15.3 | 3,6 | 13.5 | 16.8 | 69.7 | 74.57 | 41 | 32 | 24.2 | 1.49 | 1
2015/02 | 1722025 | 3.06 | 37.7 | -6.3 | 21.8 | 2,6 | 13.5 | 16.8 | 69.7 | 74.57 | 41 | 32 | 24.2 | 1.49 | 1
2015/03 | 1722025 | 3.02 | 34.4 | -1.5 | 26.1 | 10,5 | 13.5 | 16.8 | 69.7 | 74.57 | 41 | 32 | 24.2 | 1.49 | 1
2015/04 | 1722025 | 2.64 | 24.6 | 2.3 | 35.2 | 21,3 | 13.5 | 16.8 | 69.7 | 74.57 | 41 | 32 | 24.2 | 1.49 | 1
2015/05 | 1722025 | 2.54 | 4.2 | 7.3 | 34.5 | 23,8 | 13.5 | 16.8 | 69.7 | 74.57 | 41 | 32 | 24.2 | 1.49 | 1
2015/06 | 1722025 | 2.62 | 0 | 17.4 | 41.8 | 28,7 | 13.5 | 16.8 | 69.7 | 74.57 | 41 | 32 | 24.2 | 1.49 | 1
2015/07 | 1722025 | 2.8 | 0 | 12.9 | 39.9 | 25,2 | 13.5 | 16.8 | 69.7 | 74.57 | 41 | 32 | 24.2 | 1.49 | 1
2015/08 | 1722025 | 2.93 | 0 | 18.2 | 36.8 | 28,4 | 13.5 | 16.8 | 69.7 | 74.57 | 41 | 32 | 24.2 | 1.49 | 1
2015/09 | 1722025 | 3.06 | 0 | 10.9 | 36.3 | 22,4 | 13.5 | 16.8 | 69.7 | 74.57 | 41 | 32 | 24.2 | 1.49 | 1
2015/10 | 1722025 | 3.25 | 38.8 | 5.6 | 28.6 | 17,0 | 13.5 | 16.8 | 69.7 | 74.57 | 41 | 32 | 24.2 | 1.49 | 1
2015/11 | 1722025 | 3.52 | 65.5 | 3.3 | 29.1 | 11,1 | 13.5 | 16.8 | 69.7 | 74.57 | 41 | 32 | 24.2 | 1.49 | 1
2015/12 | 1722025 | 3.65 | 30.2 | -0.6 | 22.6 | 4,9 | 13.5 | 16.8 | 69.7 | 74.57 | 41 | 32 | 24.2 | 1.49 | 1
2016/01 | 1722025 | 3.75 | 50.3 | -6 | 13.1 | 5,0 | 13.5 | 16.8 | 69.7 | 74.57 | 41 | 32 | 24.2 | 1.49 | 1
2016/02 | 1722025 | 3.78 | 21 | -6.8 | 14.2 | 8,6 | 13.5 | 16.8 | 69.7 | 74.57 | 41 | 32 | 24.2 | 1.49 | 1
2016/03 | 1722025 | 3.78 | 69.1 | 0.5 | 27.1 | 13,3 | 13.5 | 16.8 | 69.7 | 74.57 | 41 | 32 | 24.2 | 1.49 | 1
2016/04 | 1722025 | 3.53 | 42.6 | -3.6 | 27.7 | 16,5 | 13.5 | 16.8 | 69.7 | 74.57 | 41 | 32 | 24.2 | 1.49 | 1
2016/05 | 1722025 | 3.32 | 28.8 | 5.3 | 36.3 | 23,2 | 13.5 | 16.8 | 69.7 | 74.57 | 41 | 32 | 24.2 | 1.49 | 1
2016/06 | 1722025 | 3.21 | 1.2 | 16.7 | 32.6 | 29,5 | 13.5 | 16.8 | 69.7 | 74.57 | 41 | 32 | 24.2 | 1.49 | 1
2016/07 | 1722025 | 3.47 | 1 | 12.2 | 37.5 | 29,7 | 13.5 | 16.8 | 69.7 | 74.57 | 41 | 32 | 24.2 | 1.49 | 1
2016/08 | 1722025 | 3.72 | 0 | 18.9 | 36.6 | 27,7 | 13.5 | 16.8 | 69.7 | 74.57 | 41 | 32 | 24.2 | 1.49 | 1
2016/09 | 1722025 | 3.91 | 0 | 12.3 | 36.5 | 24,4 | 13.5 | 16.8 | 69.7 | 74.57 | 41 | 32 | 24.2 | 1.49 | 1
2016/10 | 1722025 | 4.05 | 1.8 | 4.9 | 34 | 16,5 | 13.5 | 16.8 | 69.7 | 74.57 | 41 | 32 | 24.2 | 1.49 | 1
2016/11 | 1722025 | 4.16 | 35.7 | 2.1 | 24.2 | 10,9 | 13.5 | 16.8 | 69.7 | 74.57 | 41 | 32 | 24.2 | 1.49 | 1
2016/12 | 1722025 | 4.14 | 59.6 | 0.7 | 24.5 | 5,1 | 13.5 | 16.8 | 69.7 | 74.57 | 41 | 32 | 24.2 | 1.49 | 1
2017/01 | 1722025 | 4.13 | 53.7 | -6.9 | 16.9 | 5 | 13.5 | 16.8 | 69.7 | 74.57 | 41 | 32 | 24.2 | 1.49 | 1
2017/02 | 1722025 | 3.95 | 83.4 | -8.1 | 19.2 | 5,9 | 13.5 | 16.8 | 69.7 | 74.57 | 41 | 32 | 24.2 | 1.49 | 1
2017/03 | 1722025 | 3.65 | 41.8 | -0.3 | 26.8 | 12,1 | 13.5 | 16.8 | 69.7 | 74.57 | 41 | 32 | 24.2 | 1.49 | 1
2017/04 | 1722025 | 3.43 | 61.8 | 7.5 | 32.7 | 17,4 | 13.5 | 16.8 | 69.7 | 74.57 | 41 | 32 | 24.2 | 1.49 | 1
2017/05 | 1722025 | 3.22 | 7 | 15.1 | 38.7 | 26 | 13.5 | 16.8 | 69.7 | 74.57 | 41 | 32 | 24.2 | 1.49 | 1
2017/06 | 1722025 | 3.11 | 0 | 17.1 | 41.1 | 29,6 | 13.5 | 16.8 | 69.7 | 74.57 | 41 | 32 | 24.2 | 1.49 | 1
2017/07 | 1722025 | 3.37 | 0 | 17.2 | 44 | 30,3 | 13.5 | 16.8 | 69.7 | 74.57 | 41 | 32 | 24.2 | 1.49 | 1
2017/08 | 1722025 | 3.68 | 0 | 17.4 | 40.1 | 26,8 | 13.5 | 16.8 | 69.7 | 74.57 | 41 | 32 | 24.2 | 1.49 | 1
2017/09 | 1722025 | 3.89 | 0 | 12.4 | 35.9 | 23,2 | 13.5 | 16.8 | 69.7 | 74.57 | 41 | 32 | 24.2 | 1.49 | 1
2017/10 | 1722025 | 4.02 | 0 | 4.7 | 32 | 17,2 | 13.5 | 16.8 | 69.7 | 74.57 | 41 | 32 | 24.2 | 1.49 | 1
2017/11 | 1722025 | 4.11 | 15.9 | 1 | 31.6 | 12,4 | 13.5 | 16.8 | 69.7 | 74.57 | 41 | 32 | 24.2 | 1.49 | 1
2017/12 | 1722025 | 4.08 | 1.6 | -14.1 | 25.1 | 7,3 | 13.5 | 16.8 | 69.7 | 74.57 | 41 | 32 | 24.2 | 1.49 | 1
2018/01 | 1722025 | 3.69 | 12.3 | -10.3 | 16.1 | 6,08 | 13.5 | 16.8 | 69.7 | 74.57 | 41 | 32 | 24.2 | 1.49 | 1
2018/02 | 1722025 | 3.33 | 46.7 | -9.5 | 22.6 | 8,0 | 13.5 | 16.8 | 69.7 | 74.57 | 41 | 32 | 24.2 | 1.49 | 1
2018/03 | 1722025 | 2.98 | 50.8 | -0.1 | 26.7 | 16,19 | 13.5 | 16.8 | 69.7 | 74.57 | 41 | 32 | 24.2 | 1.49 | 1
2018/04 | 1722025 | 2.68 | 27.3 | 8.7 | 32.1 | 19,3 | 13.5 | 16.8 | 69.7 | 74.57 | 41 | 32 | 24.2 | 1.49 | 1
2018/05 | 1722025 | 2.67 | 41.2 | 2.2 | 35.6 | 26,8 | 13.5 | 16.8 | 69.7 | 74.57 | 41 | 32 | 24.2 | 1.49 | 1
2018/06 | 1722025 | 2.85 | 0 | 12.7 | 40.1 | 31,1 | 13.5 | 16.8 | 69.7 | 74.57 | 41 | 32 | 24.2 | 1.49 | 1
2018/07 | 1722025 | 3.15 | 0 | 15.8 | 39.9 | 32,4 | 13.5 | 16.8 | 69.7 | 74.57 | 41 | 32 | 24.2 | 1.49 | 1
2018/08 | 1722025 | 3.34 | 0 | 16.7 | 37.7 | 26,90 | 13.5 | 16.8 | 69.7 | 74.57 | 41 | 32 | 24.2 | 1.49 | 1
2018/09 | 1722025 | 3.97 | 1.8 | 10.8 | 37.1 | 22,40 | 13.5 | 16.8 | 69.7 | 74.57 | 41 | 32 | 24.2 | 1.49 | 1
2018/10 | 1722025 | 4.09 | 25.4 | 1 | 35 | 14,86 | 13.5 | 16.8 | 69.7 | 74.57 | 41 | 32 | 24.2 | 1.49 | 1
2018/11 | 1722025 | 3.61 | 33 | 3.2 | 25.5 | 9,29 | 13.5 | 16.8 | 69.7 | 74.57 | 41 | 32 | 24.2 | 1.49 | 1
2018/12 | 1722025 | 3.37 | 22.7 | -1.3 | 18.1 | 8,17 | 13.5 | 16.8 | 69.7 | 74.57 | 41 | 32 | 24.2 | 1.49 | 1
2019/01 | 1722025 | 3.61 | 65.3 | -3 | 19.1 | 6,97 | 13.5 | 16.8 | 69.7 | 74.57 | 41 | 32 | 24.2 | 1.49 | 1
2019/02 | 1722025 | 3.53 | 73.4 | -1.3 | 22.6 | 7,33 | 13.5 | 16.8 | 69.7 | 74.57 | 41 | 32 | 24.2 | 1.49 | 1
2019/03 | 1722025 | 3.02 | 39 | -0.9 | 23.3 | 14,44 | 13.5 | 16.8 | 69.7 | 74.57 | 41 | 32 | 24.2 | 1.49 | 1
2019/04 | 1722025 | 2.7 | 105.3 | 8.6 | 38.6 | 20,1 | 13.5 | 16.8 | 69.7 | 74.57 | 41 | 32 | 24.2 | 1.49 | 1
2019/05 | 1722025 | 2.72 | 5.5 | 6.9 | 32.1 | 27,6 | 13.5 | 16.8 | 69.7 | 74.57 | 41 | 32 | 24.2 | 1.49 | 1
2019/06 | 1722025 | 2.77 | 30.8 | 17.3 | 38.8 | 30,8 | 13.5 | 16.8 | 69.7 | 74.57 | 41 | 32 | 24.2 | 1.49 | 1
2019/07 | 1722025 | 7.15 | 0 | 19.8 | 40.6 | 31,6 | 13.5 | 16.8 | 69.7 | 74.57 | 41 | 32 | 24.2 | 1.49 | 1
2019/08 | 1722025 | 8.12 | 0 | 16.9 | 39.1 | 27,55 | 13.5 | 16.8 | 69.7 | 74.57 | 41 | 32 | 24.2 | 1.49 | 1
2019/09 | 1722025 | 8.02 | 0 | 13.3 | 38.7 | 23,48 | 13.5 | 16.8 | 69.7 | 74.57 | 41 | 32 | 24.2 | 1.49 | 1
2019/10 | 1722025 | 5.67 | 8.6 | 4.9 | 31.9 | 17,95 | 13.5 | 16.8 | 69.7 | 74.57 | 41 | 32 | 24.2 | 1.49 | 1
2019/11 | 1722025 | 4.09 | 41.8 | -3.1 | 29.6 | 8,27 | 13.5 | 16.8 | 69.7 | 74.57 | 41 | 32 | 24.2 | 1.49 | 1
2019/12 | 1722025 | 3.76 | 16.6 | -0.9 | 23.4 | 8,80 | 13.5 | 16.8 | 69.7 | 74.57 | 41 | 32 | 24.2 | 1.49 | 1
2020/01 | 1722025 | 3.5 | 49.6 | -7 | 19.6 | 4,50 | 13.5 | 16.8 | 69.7 | 74.57 | 41 | 32 | 24.2 | 1.49 | 1
2020/02 | 1722025 | 2.74 | 51.4 | -4.4 | 24.6 | 9,67 | 13.5 | 16.8 | 69.7 | 74.57 | 41 | 32 | 24.2 | 1.49 | 1
2020/03 | 1722025 | 3.08 | 47.2 | 0.1 | 22.6 | 13,36 | 13.5 | 16.8 | 69.7 | 74.57 | 41 | 32 | 24.2 | 1.49 | 1
2020/04 | 1722025 | 2.82 | 115.2 | 5.1 | 37.6 | 19,8 | 13.5 | 16.8 | 69.7 | 74.57 | 41 | 32 | 24.2 | 1.49 | 1
2020/05 | 1722025 | 2.64 | 74 | 6.9 | 36.5 | 27,3 | 13.5 | 16.8 | 69.7 | 74.57 | 41 | 32 | 24.2 | 1.49 | 1
2020/06 | 1722025 | 2.67 | 0 | 18.4 | 39 | 30,5 | 13.5 | 16.8 | 69.7 | 74.57 | 41 | 32 | 24.2 | 1.49 | 1
2020/07 | 1722025 | 2.68 | 0 | 17.3 | 43.6 | 32,7 | 13.5 | 16.8 | 69.7 | 74.57 | 41 | 32 | 24.2 | 1.49 | 1
2020/08 | 1722025 | 2.92 | 2 | 12.5 | 36.6 | 27,45 | 13.5 | 16.8 | 69.7 | 74.57 | 41 | 32 | 24.2 | 1.49 | 1
2020/09 | 1722025 | 3.21 | 0 | 12.6 | 35.1 | 21,47 | 13.5 | 16.8 | 69.7 | 74.57 | 41 | 32 | 24.2 | 1.49 | 1
2020/10 | 1722025 | 3.35 | 2.2 | 2.9 | 34.1 | 14,54 | 13.5 | 16.8 | 69.7 | 74.57 | 41 | 32 | 24.2 | 1.49 | 1
2020/11 | 1722025 | 3.61 | 44.9 | -0.3 | 25 | 8,14 | 13.5 | 16.8 | 69.7 | 74.57 | 41 | 32 | 24.2 | 1.49 | 1
2020/12 | 1722025 | 3.55 | 50.1 | -3.5 | 20.1 | 1,90 | 13.5 | 16.8 | 69.7 | 74.57 | 41 | 32 | 24.2 | 1.49 | 1
2021/01 | 1722025 | 3.63 | 25 | -1.6 | 22 | 3.7 | 13.5 | 16.8 | 69.7 | 74.57 | 41 | 32 | 24.2 | 1.49 | 1
2021/02 | 1722025 | 3.55 | 11 | -3.2 | 17.5 | 11.3 | 13.5 | 16.8 | 69.7 | 74.57 | 41 | 32 | 24.2 | 1.49 | 1
2021/03 | 1722025 | 3.43 | 64 | 1.3 | 27.7 | 12.4 | 13.5 | 16.8 | 69.7 | 74.57 | 41 | 32 | 24.2 | 1.49 | 1
2021/04 | 1722025 | 3.4 | 14 | -3.7 | 34.9 | 19 | 13.5 | 16.8 | 69.7 | 74.57 | 41 | 32 | 24.2 | 1.49 | 1
2021/05 | 1722025 | 3.79 | 41 | 12.1 | 36.9 | 24.7 | 13.5 | 16.8 | 69.7 | 74.57 | 41 | 32 | 24.2 | 1.49 | 1
2021/06 | 1722025 | 3.99 | 12 | 18.9 | 42.7 | 30.1 | 13.5 | 16.8 | 69.7 | 74.57 | 41 | 32 | 24.2 | 1.49 | 1
2021/07 | 1722025 | 4.26 | 0 | 20.5 | 40.3 | 31.1 | 13.5 | 16.8 | 69.7 | 74.57 | 41 | 32 | 24.2 | 1.49 | 1
2021/08 | 1722025 | 3.94 | 0 | 20.1 | 48 | 28 | 13.5 | 16.8 | 69.7 | 74.57 | 41 | 32 | 24.2 | 1.49 | 1
2021/09 | 1722025 | 3.99 | 0 | 7.1 | 33.6 | 24.5 | 13.5 | 16.8 | 69.7 | 74.57 | 41 | 32 | 24.2 | 1.49 | 1
2021/10 | 1722025 | 4.23 | 32 | 0.6 | 31 | 14.5 | 13.5 | 16.8 | 69.7 | 74.57 | 41 | 32 | 24.2 | 1.49 | 1
2021/11 | 1722025 | 3.62 | 32 | 7.6 | 28.3 | 8.5 | 13.5 | 16.8 | 69.7 | 74.57 | 41 | 32 | 24.2 | 1.49 | 1
2021/12 | 1722025 | 3.66 | 21 | -6.9 | 20.9 | 8.8 | 13.5 | 16.8 | 69.7 | 74.57 | 41 | 32 | 24.2 | 1.49 | 1
2000/01 | 1722027 | 5.47 | 53.9 | -10.4 | 12 | 6.5 | 21 | 49 | 30 | 63 | 43 | 17 | 24.6 | 1.4 | 1
2000/02 | 1722027 | 5.62 | 90.1 | -4 | 21 | 6.5 | 21 | 49 | 30 | 63 | 43 | 17 | 24.6 | 1.4 | 1
2000/03 | 1722027 | 5.81 | 33 | 2 | 22 | 13.4 | 21 | 49 | 30 | 63 | 43 | 17 | 24.6 | 1.4 | 1
2000/04 | 1722027 | 5.77 | 60.5 | 1 | 31 | 21.3 | 21 | 49 | 30 | 63 | 43 | 17 | 24.6 | 1.4 | 1
2000/05 | 1722027 | 5.9 | 28.7 | 6 | 33 | 26.4 | 21 | 49 | 30 | 63 | 43 | 17 | 24.6 | 1.4 | 1
2000/06 | 1722027 | 6.38 | 34.7 | 20 | 39 | 27.7 | 21 | 49 | 30 | 63 | 43 | 17 | 24.6 | 1.4 | 1
2000/07 | 1722027 | 6.24 | 5.1 | 17 | 40 | 28.4 | 21 | 49 | 30 | 63 | 43 | 17 | 24.6 | 1.4 | 1
2000/08 | 1722027 | 5.93 | 2.6 | 13.4 | 39 | 28.3 | 21 | 49 | 30 | 63 | 43 | 17 | 24.6 | 1.4 | 1
2000/09 | 1722027 | 5.64 | 0 | 3.8 | 33 | 24 | 21 | 49 | 30 | 63 | 43 | 17 | 24.6 | 1.4 | 1
2000/10 | 1722027 | 5.44 | 8.2 | 6 | 31 | 16.5 | 21 | 49 | 30 | 63 | 43 | 17 | 24.6 | 1.4 | 1
2000/11 | 1722027 | 5.45 | 24.8 | 0 | 28 | 9 | 21 | 49 | 30 | 63 | 43 | 17 | 24.6 | 1.4 | 1
2000/12 | 1722027 | 5.55 | 28.6 | -5.9 | 18 | 8.5 | 21 | 49 | 30 | 63 | 43 | 17 | 24.6 | 1.4 | 1
2001/01 | 1722027 | 5.61 | 30.8 | -7 | 12 | 3.9 | 21 | 49 | 30 | 63 | 43 | 17 | 24.6 | 1.4 | 1
2001/02 | 1722027 | 5.67 | 91.6 | -9 | 17 | 8 | 21 | 49 | 30 | 63 | 43 | 17 | 24.6 | 1.4 | 1
2001/03 | 1722027 | 6.23 | 50 | -2 | 35 | 14 | 21 | 49 | 30 | 63 | 43 | 17 | 24.6 | 1.4 | 1
2001/04 | 1722027 | 6.39 | 14.1 | -1 | 29 | 20.9 | 21 | 49 | 30 | 63 | 43 | 17 | 24.6 | 1.4 | 1
2001/05 | 1722027 | 6.49 | 12.7 | 10 | 35 | 27.4 | 21 | 49 | 30 | 63 | 43 | 17 | 24.6 | 1.4 | 1
2001/06 | 1722027 | 6.65 | 4.2 | 13 | 37 | 29.2 | 21 | 49 | 30 | 63 | 43 | 17 | 24.6 | 1.4 | 1
2001/07 | 1722027 | 6.84 | 0 | 10 | 40 | 28.7 | 21 | 49 | 30 | 63 | 43 | 17 | 24.6 | 1.4 | 1
2001/08 | 1722027 | 6.92 | 0 | 14 | 35 | 27.3 | 21 | 49 | 30 | 63 | 43 | 17 | 24.6 | 1.4 | 1
2001/09 | 1722027 | 6.95 | 0 | 12 | 35 | 22.2 | 21 | 49 | 30 | 63 | 43 | 17 | 24.6 | 1.4 | 1
2001/10 | 1722027 | 7.01 | 56.6 | 8 | 28 | 17.6 | 21 | 49 | 30 | 63 | 43 | 17 | 24.6 | 1.4 | 1
2001/11 | 1722027 | 7.13 | 46.5 | 1 | 27 | 13.4 | 21 | 49 | 30 | 63 | 43 | 17 | 24.6 | 1.4 | 1
2001/12 | 1722027 | 7.23 | 42 | -6 | 13 | 8.9 | 21 | 49 | 30 | 63 | 43 | 17 | 24.6 | 1.4 | 1
2002/01 | 1722027 | 7.04 | 0.2 | -6.2 | 18 | 7 | 21 | 49 | 30 | 63 | 43 | 17 | 24.6 | 1.4 | 1
2002/02 | 1722027 | 6.83 | 45 | -15 | 28.6 | 8 | 21 | 49 | 30 | 63 | 43 | 17 | 24.6 | 1.4 | 1
2002/03 | 1722027 | 6.62 | 46 | -6.5 | 26 | 14.5 | 21 | 49 | 30 | 63 | 43 | 17 | 24.6 | 1.4 | 1
2002/04 | 1722027 | 6.21 | 10 | 3 | 30 | 18.3 | 21 | 49 | 30 | 63 | 43 | 17 | 24.6 | 1.4 | 1
2002/05 | 1722027 | 5.71 | 0.1 | 10 | 34 | 22.6 | 21 | 49 | 30 | 63 | 43 | 17 | 24.6 | 1.4 | 1
2002/06 | 1722027 | 5.55 | 0.1 | 13 | 40 | 28.4 | 21 | 49 | 30 | 63 | 43 | 17 | 24.6 | 1.4 | 1
2002/07 | 1722027 | 5.44 | 0 | 19 | 41 | 29.5 | 21 | 49 | 30 | 63 | 43 | 17 | 24.6 | 1.4 | 1
2002/08 | 1722027 | 6.19 | 0 | 17 | 40 | 29.1 | 21 | 49 | 30 | 63 | 43 | 17 | 24.6 | 1.4 | 1
2002/09 | 1722027 | 6.45 | 0 | 12 | 42 | 23.6 | 21 | 49 | 30 | 63 | 43 | 17 | 24.6 | 1.4 | 1
2002/10 | 1722027 | 6.17 | 0 | 3 | 32 | 20.6 | 21 | 49 | 30 | 63 | 43 | 17 | 24.6 | 1.4 | 1
2002/11 | 1722027 | 5.79 | 15 | -9 | 22 | 12.7 | 21 | 49 | 30 | 63 | 43 | 17 | 24.6 | 1.4 | 1
2002/12 | 1722027 | 5.85 | 27 | -8 | 17 | 3.3 | 21 | 49 | 30 | 63 | 43 | 17 | 24.6 | 1.4 | 1
2003/01 | 1722027 | 5.77 | 1 | -9 | 18 | 7.4 | 21 | 49 | 30 | 63 | 43 | 17 | 24.6 | 1.4 | 1
2003/02 | 1722027 | 5.82 | 7 | -12 | 20 | 8.8 | 21 | 49 | 30 | 63 | 43 | 17 | 24.6 | 1.4 | 1
2003/03 | 1722027 | 5.75 | 11 | -1 | 22 | 11 | 21 | 49 | 30 | 63 | 43 | 17 | 24.6 | 1.4 | 1
2003/04 | 1722027 | 5.85 | 43 | 4 | 34 | 17 | 21 | 49 | 30 | 63 | 43 | 17 | 24.6 | 1.4 | 1
2003/05 | 1722027 | 5.2 | 42 | 4 | 34 | 21.1 | 21 | 49 | 30 | 63 | 43 | 17 | 24.6 | 1.4 | 1
2003/06 | 1722027 | 5.26 | 0 | 10 | 38 | 28.1 | 21 | 49 | 30 | 63 | 43 | 17 | 24.6 | 1.4 | 1
2003/07 | 1722027 | 5.63 | 0 | 19 | 40 | 31.2 | 21 | 49 | 30 | 63 | 43 | 17 | 24.6 | 1.4 | 1
2003/08 | 1722027 | 5.87 | 0 | 16 | 38 | 28.7 | 21 | 49 | 30 | 63 | 43 | 17 | 24.6 | 1.4 | 1
2003/09 | 1722027 | 6.15 | 0 | 12 | 46 | 24.6 | 21 | 49 | 30 | 63 | 43 | 17 | 24.6 | 1.4 | 1
2003/10 | 1722027 | 5.9 | 0 | 2 | 30 | 19.5 | 21 | 49 | 30 | 63 | 43 | 17 | 24.6 | 1.4 | 1
2003/11 | 1722027 | 5.61 | 0 | -9 | 24 | 10.6 | 21 | 49 | 30 | 63 | 43 | 17 | 24.6 | 1.4 | 1
2003/12 | 1722027 | 5.34 | 30 | -6 | 21 | 5.6 | 21 | 49 | 30 | 63 | 43 | 17 | 24.6 | 1.4 | 1
2004/01 | 1722027 | 5.32 | 14 | -15 | 13.5 | 7.6 | 21 | 49 | 30 | 63 | 43 | 17 | 24.6 | 1.4 | 1
2004/02 | 1722027 | 5.64 | 32 | -7 | 19 | 11.2 | 21 | 49 | 30 | 63 | 43 | 17 | 24.6 | 1.4 | 1
2004/03 | 1722027 | 5.53 | 27 | 3 | 31 | 13.6 | 21 | 49 | 30 | 63 | 43 | 17 | 24.6 | 1.4 | 1
2004/04 | 1722027 | 5.23 | 8 | 10 | 34 | 17.3 | 21 | 49 | 30 | 63 | 43 | 17 | 24.6 | 1.4 | 1
2004/05 | 1722027 | 5.11 | 4 | 10 | 36 | 24.5 | 21 | 49 | 30 | 63 | 43 | 17 | 24.6 | 1.4 | 1
2004/06 | 1722027 | 5.23 | 0 | 9 | 43 | 28.8 | 21 | 49 | 30 | 63 | 43 | 17 | 24.6 | 1.4 | 1
2004/07 | 1722027 | 5.57 | 0 | 18 | 41 | 28.4 | 21 | 49 | 30 | 63 | 43 | 17 | 24.6 | 1.4 | 1
2004/08 | 1722027 | 6.24 | 0 | 18 | 38 | 27.1 | 21 | 49 | 30 | 63 | 43 | 17 | 24.6 | 1.4 | 1
2004/09 | 1722027 | 5.87 | 0 | 13 | 33 | 23.1 | 21 | 49 | 30 | 63 | 43 | 17 | 24.6 | 1.4 | 1
2004/10 | 1722027 | 5.64 | 25 | -1 | 31 | 15.9 | 21 | 49 | 30 | 63 | 43 | 17 | 24.6 | 1.4 | 1
2004/11 | 1722027 | 5.38 | 54 | -5 | 24 | 14.1 | 21 | 49 | 30 | 63 | 43 | 17 | 24.6 | 1.4 | 1
2004/12 | 1722027 | 5.11 | 17 | -7 | 19 | 7 | 21 | 49 | 30 | 63 | 43 | 17 | 24.6 | 1.4 | 1
2005/01 | 1722027 | 5.01 | 45 | -18 | 16 | 5.1 | 21 | 49 | 30 | 63 | 43 | 17 | 24.6 | 1.4 | 1
2005/02 | 1722027 | 4.88 | 15.5 | -9 | 25 | 3.3 | 21 | 49 | 30 | 63 | 43 | 17 | 24.6 | 1.4 | 1
2005/03 | 1722027 | 4.73 | 37.5 | 1 | 24 | 14.7 | 21 | 49 | 30 | 63 | 43 | 17 | 24.6 | 1.4 | 1
2005/04 | 1722027 | 4.9 | 43.9 | 9 | 33 | 17.4 | 21 | 49 | 30 | 63 | 43 | 17 | 24.6 | 1.4 | 1
2005/05 | 1722027 | 4.7 | 82.7 | 11 | 35 | 21.5 | 21 | 49 | 30 | 63 | 43 | 17 | 24.6 | 1.4 | 1
2005/06 | 1722027 | 4.66 | 11.7 | 8 | 42 | 28.4 | 21 | 49 | 30 | 63 | 43 | 17 | 24.6 | 1.4 | 1
2005/07 | 1722027 | 5.03 | 0 | 18 | 40 | 31.4 | 21 | 49 | 30 | 63 | 43 | 17 | 24.6 | 1.4 | 1
2005/08 | 1722027 | 5.14 | 0 | 15 | 39 | 28.3 | 21 | 49 | 30 | 63 | 43 | 17 | 24.6 | 1.4 | 1
2005/09 | 1722027 | 5.17 | 0 | 11 | 35 | 24.5 | 21 | 49 | 30 | 63 | 43 | 17 | 24.6 | 1.4 | 1
2005/10 | 1722027 | 5.11 | 5 | 4 | 32 | 17.9 | 21 | 49 | 30 | 63 | 43 | 17 | 24.6 | 1.4 | 1
2005/11 | 1722027 | 5.03 | 23 | 0 | 26 | 11.4 | 21 | 49 | 30 | 63 | 43 | 17 | 24.6 | 1.4 | 1
2005/12 | 1722027 | 5.15 | 15.3 | -2 | 24 | 8.1 | 21 | 49 | 30 | 63 | 43 | 17 | 24.6 | 1.4 | 1
2006/01 | 1722027 | 4.86 | 108.7 | -4 | 20 | 8.1 | 21 | 49 | 30 | 63 | 43 | 17 | 24.6 | 1.4 | 1
2006/02 | 1722027 | 4.64 | 53.5 | -5 | 23 | 10.7 | 21 | 49 | 30 | 63 | 43 | 17 | 24.6 | 1.4 | 1
2006/03 | 1722027 | 4.57 | 62.8 | -2.2 | 27 | 14 | 21 | 49 | 30 | 63 | 43 | 17 | 24.6 | 1.4 | 1
2006/04 | 1722027 | 4.51 | 42.5 | 9 | 33 | 19 | 21 | 49 | 30 | 63 | 43 | 17 | 24.6 | 1.4 | 1
2006/05 | 1722027 | 4.56 | 0 | 10 | 30 | 27.7 | 21 | 49 | 30 | 63 | 43 | 17 | 24.6 | 1.4 | 1
2006/06 | 1722027 | 4.67 | 0 | 14 | 41 | 29.4 | 21 | 49 | 30 | 63 | 43 | 17 | 24.6 | 1.4 | 1
2006/07 | 1722027 | 4.78 | 1 | 17 | 42 | 29.8 | 21 | 49 | 30 | 63 | 43 | 17 | 24.6 | 1.4 | 1
2006/08 | 1722027 | 4.88 | 0 | 12 | 37 | 29.4 | 21 | 49 | 30 | 63 | 43 | 17 | 24.6 | 1.4 | 1
2006/09 | 1722027 | 4.76 | 0 | 12 | 35 | 24.6 | 21 | 49 | 30 | 63 | 43 | 17 | 24.6 | 1.4 | 1
2006/10 | 1722027 | 4.91 | 1.4 | 10 | 35 | 21.3 | 21 | 49 | 30 | 63 | 43 | 17 | 24.6 | 1.4 | 1
2006/11 | 1722027 | 4.99 | 22.7 | -6 | 29 | 11.9 | 21 | 49 | 30 | 63 | 43 | 17 | 24.6 | 1.4 | 1
2006/12 | 1722027 | 4.89 | 72.2 | -7 | 21 | 2.4 | 21 | 49 | 30 | 63 | 43 | 17 | 24.6 | 1.4 | 1
2007/01 | 1722027 | 4.79 | 17.1 | -4.9 | 22 | 4.4 | 21 | 49 | 30 | 63 | 43 | 17 | 24.6 | 1.4 | 1
2007/02 | 1722027 | 4.81 | 9.4 | -11 | 21 | 8.2 | 21 | 49 | 30 | 63 | 43 | 17 | 24.6 | 1.4 | 1
2007/03 | 1722027 | 4.84 | 64.8 | 1 | 28 | 10.7 | 21 | 49 | 30 | 63 | 43 | 17 | 24.6 | 1.4 | 1
2007/04 | 1722027 | 4.7 | 15.1 | 6 | 34 | 21.4 | 21 | 49 | 30 | 63 | 43 | 17 | 24.6 | 1.4 | 1
2007/05 | 1722027 | 4.7 | 11 | 13 | 36 | 24.1 | 21 | 49 | 30 | 63 | 43 | 17 | 24.6 | 1.4 | 1
2007/06 | 1722027 | 4.58 | 11 | 18 | 40 | 29.8 | 21 | 49 | 30 | 63 | 43 | 17 | 24.6 | 1.4 | 1
2007/07 | 1722027 | 4.76 | 0 | 20 | 40 | 30 | 21 | 49 | 30 | 63 | 43 | 17 | 24.6 | 1.4 | 1
2007/08 | 1722027 | 4.85 | 0 | 17 | 42 | 27.8 | 21 | 49 | 30 | 63 | 43 | 17 | 24.6 | 1.4 | 1
2007/09 | 1722027 | 4.88 | 0 | 14 | 37 | 23.1 | 21 | 49 | 30 | 63 | 43 | 17 | 24.6 | 1.4 | 1
2007/10 | 1722027 | 5.14 | 0 | 2 | 32 | 15.1 | 21 | 49 | 30 | 63 | 43 | 17 | 24.6 | 1.4 | 1
2007/11 | 1722027 | 5.49 | 0.06 | 4 | 25 | 12.6 | 21 | 49 | 30 | 63 | 43 | 17 | 24.6 | 1.4 | 1
2007/12 | 1722027 | 5.67 | 69.1 | -7.9 | 25 | 5.8 | 21 | 49 | 30 | 63 | 43 | 17 | 24.6 | 1.4 | 1
2008/01 | 1722027 | 5.76 | 40.3 | -1 | 18 | 6.3 | 21 | 49 | 30 | 63 | 43 | 17 | 24.6 | 1.4 | 1
2008/02 | 1722027 | 6.05 | 35 | -1 | 18 | 2.9 | 21 | 49 | 30 | 63 | 43 | 17 | 24.6 | 1.4 | 1
2008/03 | 1722027 | 5.96 | 19.7 | 4 | 30 | 16.4 | 21 | 49 | 30 | 63 | 43 | 17 | 24.6 | 1.4 | 1
2008/04 | 1722027 | 5.08 | 36.9 | -3 | 33 | 19.9 | 21 | 49 | 30 | 63 | 43 | 17 | 24.6 | 1.4 | 1
2008/05 | 1722027 | 5 | 5.1 | 14 | 35 | 25.6 | 21 | 49 | 30 | 63 | 43 | 17 | 24.6 | 1.4 | 1
2008/06 | 1722027 | 5.05 | 0 | 16 | 37 | 30 | 21 | 49 | 30 | 63 | 43 | 17 | 24.6 | 1.4 | 1
2008/07 | 1722027 | 5.14 | 0 | 20 | 39 | 29.7 | 21 | 49 | 30 | 63 | 43 | 17 | 24.6 | 1.4 | 1
2008/08 | 1722027 | 5.36 | 0 | 15 | 37 | 27.9 | 21 | 49 | 30 | 63 | 43 | 17 | 24.6 | 1.4 | 1
2008/09 | 1722027 | 5.62 | 1 | 11 | 41 | 23.1 | 21 | 49 | 30 | 63 | 43 | 17 | 24.6 | 1.4 | 1
2008/10 | 1722027 | 5.87 | 10.9 | 2 | 27 | 17.6 | 21 | 49 | 30 | 63 | 43 | 17 | 24.6 | 1.4 | 1
2008/11 | 1722027 | 6.02 | 9.2 | 2 | 28 | 10.3 | 21 | 49 | 30 | 63 | 43 | 17 | 24.6 | 1.4 | 1
2008/12 | 1722027 | 6.15 | 23.3 | -3 | 23 | 4.5 | 21 | 49 | 30 | 63 | 43 | 17 | 24.6 | 1.4 | 1
2009/01 | 1722027 | 6.26 | 42.8 | -12.5 | 15.9 | 5.4 | 21 | 49 | 30 | 63 | 43 | 17 | 24.6 | 1.4 | 1
2009/02 | 1722027 | 6.34 | 47.5 | -21.3 | 22.1 | 8.7 | 21 | 49 | 30 | 63 | 43 | 17 | 24.6 | 1.4 | 1
2009/03 | 1722027 | 6.42 | 33.6 | 0 | 22.1 | 14.3 | 21 | 49 | 30 | 63 | 43 | 17 | 24.6 | 1.4 | 1
2009/04 | 1722027 | 6.56 | 100.8 | 1.4 | 32.2 | 14.9 | 21 | 49 | 30 | 63 | 43 | 17 | 24.6 | 1.4 | 1
2009/05 | 1722027 | 6.43 | 22.8 | 15.1 | 33.1 | 22.6 | 21 | 49 | 30 | 63 | 43 | 17 | 24.6 | 1.4 | 1
2009/06 | 1722027 | 6.22 | 14.7 | 15.1 | 36.9 | 26.3 | 21 | 49 | 30 | 63 | 43 | 17 | 24.6 | 1.4 | 1
2009/07 | 1722027 | 5.97 | 0 | 16.5 | 38.5 | 30 | 21 | 49 | 30 | 63 | 43 | 17 | 24.6 | 1.4 | 1
2009/08 | 1722027 | 5.4 | 0 | 16.1 | 40.5 | 27.6 | 21 | 49 | 30 | 63 | 43 | 17 | 24.6 | 1.4 | 1
2009/09 | 1722027 | 4.91 | 0 | 9.4 | 32.1 | 24.3 | 21 | 49 | 30 | 63 | 43 | 17 | 24.6 | 1.4 | 1
2009/10 | 1722027 | 4.9 | 0 | -0.5 | 31.1 | 17.1 | 21 | 49 | 30 | 63 | 43 | 17 | 24.6 | 1.4 | 1
2009/11 | 1722027 | 5.09 | 17.5 | -0.9 | 23.1 | 11.8 | 21 | 49 | 30 | 63 | 43 | 17 | 24.6 | 1.4 | 1
2009/12 | 1722027 | 5.26 | 62.8 | -8.4 | 14.1 | 7.8 | 21 | 49 | 30 | 63 | 43 | 17 | 24.6 | 1.4 | 1
2010/01 | 1722027 | 5.47 | 31.2 | -11.4 | 19.3 | 5.6 | 21 | 49 | 30 | 63 | 43 | 17 | 24.6 | 1.4 | 1
2010/02 | 1722027 | 5.73 | 109.8 | -1.1 | 19.7 | 7.7 | 21 | 49 | 30 | 63 | 43 | 17 | 24.6 | 1.4 | 1
2010/03 | 1722027 | 5.56 | 49.6 | -4.9 | 23.6 | 12.5 | 21 | 49 | 30 | 63 | 43 | 17 | 24.6 | 1.4 | 1
2010/04 | 1722027 | 5.03 | 34 | 7.9 | 27.3 | 21.4 | 21 | 49 | 30 | 63 | 43 | 17 | 24.6 | 1.4 | 1
2010/05 | 1722027 | 4.79 | 26.7 | 10.3 | 32.9 | 23.1 | 21 | 49 | 30 | 63 | 43 | 17 | 24.6 | 1.4 | 1
2010/06 | 1722027 | 4.56 | 10 | 12.3 | 38.6 | 29.1 | 21 | 49 | 30 | 63 | 43 | 17 | 24.6 | 1.4 | 1
2010/07 | 1722027 | 4.41 | 0 | 15.7 | 41.8 | 31.2 | 21 | 49 | 30 | 63 | 43 | 17 | 24.6 | 1.4 | 1
2010/08 | 1722027 | 4.26 | 0 | 20.8 | 38.6 | 28.9 | 21 | 49 | 30 | 63 | 43 | 17 | 24.6 | 1.4 | 1
2010/09 | 1722027 | 4.12 | 4.6 | 11.3 | 35.1 | 23.7 | 21 | 49 | 30 | 63 | 43 | 17 | 24.6 | 1.4 | 1
2010/10 | 1722027 | 4.3 | 1.4 | 0.7 | 33.8 | 20.5 | 21 | 49 | 30 | 63 | 43 | 17 | 24.6 | 1.4 | 1
2010/11 | 1722027 | 4.46 | 8.7 | 0.8 | 28.6 | 12 | 21 | 49 | 30 | 63 | 43 | 17 | 24.6 | 1.4 | 1
2010/12 | 1722027 | 5.18 | 0 | -4.7 | 22.6 | 7.6 | 21 | 49 | 30 | 63 | 43 | 17 | 24.6 | 1.4 | 1
2011/01 | 1722027 | 4.77 | 30.8 | -3.1 | 14.6 | 5.5 | 21 | 49 | 30 | 63 | 43 | 17 | 24.6 | 1.4 | 1
2011/02 | 1722027 | 4.91 | 91.6 | -10.7 | 12.3 | 6.7 | 21 | 49 | 30 | 63 | 43 | 17 | 24.6 | 1.4 | 1
2011/03 | 1722027 | 5 | 50 | 0.7 | 25.7 | 12.7 | 21 | 49 | 30 | 63 | 43 | 17 | 24.6 | 1.4 | 1
2011/04 | 1722027 | 5.51 | 14.1 | 5.6 | 33.1 | 20.7 | 21 | 49 | 30 | 63 | 43 | 17 | 24.6 | 1.4 | 1
2011/05 | 1722027 | 6.08 | 12.7 | 14.2 | 35.1 | 27.1 | 21 | 49 | 30 | 63 | 43 | 17 | 24.6 | 1.4 | 1
2011/06 | 1722027 | 6.08 | 4.2 | 14.6 | 37.1 | 30.8 | 21 | 49 | 30 | 63 | 43 | 17 | 24.6 | 1.4 | 1
2011/07 | 1722027 | 5.94 | 0 | 17.3 | 39.5 | 30.7 | 21 | 49 | 30 | 63 | 43 | 17 | 24.6 | 1.4 | 1
2011/08 | 1722027 | 5.87 | 0 | 11.7 | 37 | 30.2 | 21 | 49 | 30 | 63 | 43 | 17 | 24.6 | 1.4 | 1
2011/09 | 1722027 | 6.05 | 0 | 5 | 33.6 | 25 | 21 | 49 | 30 | 63 | 43 | 17 | 24.6 | 1.4 | 1
2011/10 | 1722027 | 6.01 | 56.6 | 3.1 | 32.4 | 18.7 | 21 | 49 | 30 | 63 | 43 | 17 | 24.6 | 1.4 | 1
2011/11 | 1722027 | 5.92 | 146.5 | 4.3 | 25.4 | 9.5 | 21 | 49 | 30 | 63 | 43 | 17 | 24.6 | 1.4 | 1
2011/12 | 1722027 | 5.02 | 42 | -8.1 | 12.3 | 3.5 | 21 | 49 | 30 | 63 | 43 | 17 | 24.6 | 1.4 | 1
2012/01 | 1722027 | 4.9 | 56.7 | -7 | 15.6 | 3.6 | 21 | 49 | 30 | 63 | 43 | 17 | 24.6 | 1.4 | 1
2012/02 | 1722027 | 5.04 | 66.8 | 0.2 | 24.5 | 2.7 | 21 | 49 | 30 | 63 | 43 | 17 | 24.6 | 1.4 | 1
2012/03 | 1722027 | 5.07 | 98.3 | -4 | 28.1 | 10.3 | 21 | 49 | 30 | 63 | 43 | 17 | 24.6 | 1.4 | 1
2012/04 | 1722027 | 4.69 | 34.2 | 7.9 | 34.3 | 21.3 | 21 | 49 | 30 | 63 | 43 | 17 | 24.6 | 1.4 | 1
2012/05 | 1722027 | 5.03 | 27.1 | 11.2 | 34.4 | 23.9 | 21 | 49 | 30 | 63 | 43 | 17 | 24.6 | 1.4 | 1
2012/06 | 1722027 | 5.25 | 2 | 20.9 | 36.8 | 28.6 | 21 | 49 | 30 | 63 | 43 | 17 | 24.6 | 1.4 | 1
2012/07 | 1722027 | 5.05 | 0 | 15.7 | 38.6 | 29.2 | 21 | 49 | 30 | 63 | 43 | 17 | 24.6 | 1.4 | 1
2012/08 | 1722027 | 5.07 | 0 | 17.2 | 33.4 | 28.3 | 21 | 49 | 30 | 63 | 43 | 17 | 24.6 | 1.4 | 1
2012/09 | 1722027 | 5.17 | 0 | 13.3 | 33.2 | 22.5 | 21 | 49 | 30 | 63 | 43 | 17 | 24.6 | 1.4 | 1
2012/10 | 1722027 | 5 | 2.8 | 7.1 | 33.3 | 17 | 21 | 49 | 30 | 63 | 43 | 17 | 24.6 | 1.4 | 1
2012/11 | 1722027 | 4.9 | 22.5 | 1.1 | 25.1 | 10.9 | 21 | 49 | 30 | 63 | 43 | 17 | 24.6 | 1.4 | 1
2012/12 | 1722027 | 4.86 | 41.1 | -9 | 22.5 | 4.8 | 21 | 49 | 30 | 63 | 43 | 17 | 24.6 | 1.4 | 1
2013/01 | 1722027 | 4.98 | 28.6 | -5.1 | 19.3 | 5.1 | 21 | 49 | 30 | 63 | 43 | 17 | 24.6 | 1.4 | 1
2013/02 | 1722027 | 5.06 | 66.2 | -1.8 | 23.1 | 8.5 | 21 | 49 | 30 | 63 | 43 | 17 | 24.6 | 1.4 | 1
2013/03 | 1722027 | 5.15 | 59.8 | -1.7 | 24.4 | 13.3 | 21 | 49 | 30 | 63 | 43 | 17 | 24.6 | 1.4 | 1
2013/04 | 1722027 | 5.3 | 95.1 | 2.6 | 29.5 | 16.5 | 21 | 49 | 30 | 63 | 43 | 17 | 24.6 | 1.4 | 1
2013/05 | 1722027 | 5.34 | 10.0 | 12.1 | 36.3 | 23.2 | 21 | 49 | 30 | 63 | 43 | 17 | 24.6 | 1.4 | 1
2013/06 | 1722027 | 5.2 | 0 | 17.7 | 39.4 | 29.4 | 21 | 49 | 30 | 63 | 43 | 17 | 24.6 | 1.4 | 1
2013/07 | 1722027 | 5.46 | 3.0 | 19.9 | 38.1 | 29.7 | 21 | 49 | 30 | 63 | 43 | 17 | 24.6 | 1.4 | 1
2013/08 | 1722027 | 5.45 | 0 | 16.3 | 37.5 | 27.7 | 21 | 49 | 30 | 63 | 43 | 17 | 24.6 | 1.4 | 1
2013/09 | 1722027 | 5.42 | 0 | 12.3 | 32.2 | 24.4 | 21 | 49 | 30 | 63 | 43 | 17 | 24.6 | 1.4 | 1
2013/10 | 1722027 | 5.51 | 19.6 | 4.5 | 32.2 | 16.4 | 21 | 49 | 30 | 63 | 43 | 17 | 24.6 | 1.4 | 1
2013/11 | 1722027 | 5.62 | 10.8 | -1.1 | 27.9 | 10.6 | 21 | 49 | 30 | 63 | 43 | 17 | 24.6 | 1.4 | 1
2013/12 | 1722027 | 5.76 | 91.7 | -15.5 | 17.3 | 5.2 | 21 | 49 | 30 | 63 | 43 | 17 | 24.6 | 1.4 | 1
2014/01 | 1722027 | 5.53 | 35.8 | -0.2 | 22.5 | 4.9 | 21 | 49 | 30 | 63 | 43 | 17 | 24.6 | 1.4 | 1
2014/02 | 1722027 | 5.58 | 44.3 | -1 | 23.7 | 0.3 | 21 | 49 | 30 | 63 | 43 | 17 | 24.6 | 1.4 | 1
2014/03 | 1722027 | 6.14 | 74.5 | -6 | 23.5 | 10.7 | 21 | 49 | 30 | 63 | 43 | 17 | 24.6 | 1.4 | 1
2014/04 | 1722027 | 5.87 | 67.6 | 6.3 | 30 | 17.3 | 21 | 49 | 30 | 63 | 43 | 17 | 24.6 | 1.4 | 1
2014/05 | 1722027 | 5.44 | 15.7 | 13.3 | 34.7 | 24.5 | 21 | 49 | 30 | 63 | 43 | 17 | 24.6 | 1.4 | 1
2014/06 | 1722027 | 5.36 | 0 | 15.7 | 37 | 28.5 | 21 | 49 | 30 | 63 | 43 | 17 | 24.6 | 1.4 | 1
2014/07 | 1722027 | 5.4 | 0 | 13.2 | 39 | 28.9 | 21 | 49 | 30 | 63 | 43 | 17 | 24.6 | 1.4 | 1
2014/08 | 1722027 | 5.41 | 0 | 18.5 | 37.2 | 27.4 | 21 | 49 | 30 | 63 | 43 | 17 | 24.6 | 1.4 | 1
2014/09 | 1722027 | 5.35 | 0 | 14 | 32.9 | 24.4 | 21 | 49 | 30 | 63 | 43 | 17 | 24.6 | 1.4 | 1
2014/10 | 1722027 | 5.17 | 47.2 | -3.6 | 30.7 | 16.4 | 21 | 49 | 30 | 63 | 43 | 17 | 24.6 | 1.4 | 1
2014/11 | 1722027 | 4.99 | 37.2 | -8.2 | 28.3 | 10.6 | 21 | 49 | 30 | 63 | 43 | 17 | 24.6 | 1.4 | 1
2014/12 | 1722027 | 4.82 | 18.6 | -14.9 | 24.9 | 5.2 | 21 | 49 | 30 | 63 | 43 | 17 | 24.6 | 1.4 | 1
2015/01 | 1722027 | 4.94 | 29.1 | -6.5 | 15.3 | 3,6 | 21 | 49 | 30 | 63 | 43 | 17 | 24.6 | 1.4 | 1
2015/02 | 1722027 | 4.85 | 37.7 | -6.3 | 21.8 | 2,6 | 21 | 49 | 30 | 63 | 43 | 17 | 24.6 | 1.4 | 1
2015/03 | 1722027 | 4.99 | 34.4 | -1.5 | 26.1 | 10,5 | 21 | 49 | 30 | 63 | 43 | 17 | 24.6 | 1.4 | 1
2015/04 | 1722027 | 4.99 | 24.6 | 2.3 | 35.2 | 21,3 | 21 | 49 | 30 | 63 | 43 | 17 | 24.6 | 1.4 | 1
2015/05 | 1722027 | 5.03 | 4.2 | 7.3 | 34.5 | 23,8 | 21 | 49 | 30 | 63 | 43 | 17 | 24.6 | 1.4 | 1
2015/06 | 1722027 | 5 | 0 | 17.4 | 41.8 | 28,7 | 21 | 49 | 30 | 63 | 43 | 17 | 24.6 | 1.4 | 1
2015/07 | 1722027 | 5.04 | 0 | 12.9 | 39.9 | 25,2 | 21 | 49 | 30 | 63 | 43 | 17 | 24.6 | 1.4 | 1
2015/08 | 1722027 | 5.01 | 0 | 18.2 | 36.8 | 28,4 | 21 | 49 | 30 | 63 | 43 | 17 | 24.6 | 1.4 | 1
2015/09 | 1722027 | 5.17 | 0 | 10.9 | 36.3 | 22,4 | 21 | 49 | 30 | 63 | 43 | 17 | 24.6 | 1.4 | 1
2015/10 | 1722027 | 4.93 | 38.8 | 5.6 | 28.6 | 17,0 | 21 | 49 | 30 | 63 | 43 | 17 | 24.6 | 1.4 | 1
2015/11 | 1722027 | 4.72 | 65.5 | 3.3 | 29.1 | 11,1 | 21 | 49 | 30 | 63 | 43 | 17 | 24.6 | 1.4 | 1
2015/12 | 1722027 | 4.94 | 30.2 | -0.6 | 22.6 | 4,9 | 21 | 49 | 30 | 63 | 43 | 17 | 24.6 | 1.4 | 1
2016/01 | 1722027 | 5 | 50.3 | -6 | 13.1 | 5,0 | 21 | 49 | 30 | 63 | 43 | 17 | 24.6 | 1.4 | 1
2016/02 | 1722027 | 4.95 | 21 | -6.8 | 14.2 | 8,6 | 21 | 49 | 30 | 63 | 43 | 17 | 24.6 | 1.4 | 1
2016/03 | 1722027 | 5 | 69.1 | 0.5 | 27.1 | 13,3 | 21 | 49 | 30 | 63 | 43 | 17 | 24.6 | 1.4 | 1
2016/04 | 1722027 | 5.33 | 42.6 | -3.6 | 27.7 | 16,5 | 21 | 49 | 30 | 63 | 43 | 17 | 24.6 | 1.4 | 1
2016/05 | 1722027 | 5.42 | 28.8 | 5.3 | 36.3 | 23,2 | 21 | 49 | 30 | 63 | 43 | 17 | 24.6 | 1.4 | 1
2016/06 | 1722027 | 5.16 | 1.2 | 16.7 | 32.6 | 29,5 | 21 | 49 | 30 | 63 | 43 | 17 | 24.6 | 1.4 | 1
2016/07 | 1722027 | 5.2 | 1 | 12.2 | 37.5 | 29,7 | 21 | 49 | 30 | 63 | 43 | 17 | 24.6 | 1.4 | 1
2016/08 | 1722027 | 5.33 | 0 | 18.9 | 36.6 | 27,7 | 21 | 49 | 30 | 63 | 43 | 17 | 24.6 | 1.4 | 1
2016/09 | 1722027 | 5.43 | 0 | 12.3 | 36.5 | 24,4 | 21 | 49 | 30 | 63 | 43 | 17 | 24.6 | 1.4 | 1
2016/10 | 1722027 | 5.53 | 1.8 | 4.9 | 34 | 16,5 | 21 | 49 | 30 | 63 | 43 | 17 | 24.6 | 1.4 | 1
2016/11 | 1722027 | 5.61 | 35.7 | 2.1 | 24.2 | 10,9 | 21 | 49 | 30 | 63 | 43 | 17 | 24.6 | 1.4 | 1
2016/12 | 1722027 | 5.43 | 59.6 | 0.7 | 24.5 | 5,1 | 21 | 49 | 30 | 63 | 43 | 17 | 24.6 | 1.4 | 1
2017/01 | 1722027 | 5.41 | 53.7 | -6.9 | 16.9 | 5 | 21 | 49 | 30 | 63 | 43 | 17 | 24.6 | 1.4 | 1
2017/02 | 1722027 | 5.4 | 83.4 | -8.1 | 19.2 | 5,9 | 21 | 49 | 30 | 63 | 43 | 17 | 24.6 | 1.4 | 1
2017/03 | 1722027 | 5.33 | 41.8 | -0.3 | 26.8 | 12,1 | 21 | 49 | 30 | 63 | 43 | 17 | 24.6 | 1.4 | 1
2017/04 | 1722027 | 5.17 | 61.8 | 7.5 | 32.7 | 17,4 | 21 | 49 | 30 | 63 | 43 | 17 | 24.6 | 1.4 | 1
2017/05 | 1722027 | 4.9 | 7 | 15.1 | 38.7 | 26 | 21 | 49 | 30 | 63 | 43 | 17 | 24.6 | 1.4 | 1
2017/06 | 1722027 | 4.99 | 0 | 17.1 | 41.1 | 29,6 | 21 | 49 | 30 | 63 | 43 | 17 | 24.6 | 1.4 | 1
2017/07 | 1722027 | 5.28 | 0 | 17.2 | 44 | 30,3 | 21 | 49 | 30 | 63 | 43 | 17 | 24.6 | 1.4 | 1
2017/08 | 1722027 | 5.48 | 0 | 17.4 | 40.1 | 26,8 | 21 | 49 | 30 | 63 | 43 | 17 | 24.6 | 1.4 | 1
2017/09 | 1722027 | 5.66 | 0 | 12.4 | 35.9 | 23,2 | 21 | 49 | 30 | 63 | 43 | 17 | 24.6 | 1.4 | 1
2017/10 | 1722027 | 5.75 | 0 | 4.7 | 32 | 17,2 | 21 | 49 | 30 | 63 | 43 | 17 | 24.6 | 1.4 | 1
2017/11 | 1722027 | 5.51 | 15.9 | 1 | 31.6 | 12,4 | 21 | 49 | 30 | 63 | 43 | 17 | 24.6 | 1.4 | 1
2017/12 | 1722027 | 5.44 | 1.6 | -14.1 | 25.1 | 7,3 | 21 | 49 | 30 | 63 | 43 | 17 | 24.6 | 1.4 | 1
2018/01 | 1722027 | 5.61 | 12.3 | -10.3 | 16.1 | 6,08 | 21 | 49 | 30 | 63 | 43 | 17 | 24.6 | 1.4 | 1
2018/02 | 1722027 | 5.56 | 46.7 | -9.5 | 22.6 | 8,0 | 21 | 49 | 30 | 63 | 43 | 17 | 24.6 | 1.4 | 1
2018/03 | 1722027 | 5.73 | 50.8 | -0.1 | 26.7 | 16,19 | 21 | 49 | 30 | 63 | 43 | 17 | 24.6 | 1.4 | 1
2018/04 | 1722027 | 6.23 | 27.3 | 8.7 | 32.1 | 19,3 | 21 | 49 | 30 | 63 | 43 | 17 | 24.6 | 1.4 | 1
2018/05 | 1722027 | 5.77 | 41.2 | 2.2 | 35.6 | 26,8 | 21 | 49 | 30 | 63 | 43 | 17 | 24.6 | 1.4 | 1
2018/06 | 1722027 | 5.86 | 0 | 12.7 | 40.1 | 31,1 | 21 | 49 | 30 | 63 | 43 | 17 | 24.6 | 1.4 | 1
2018/07 | 1722027 | 6.03 | 0 | 15.8 | 39.9 | 32,4 | 21 | 49 | 30 | 63 | 43 | 17 | 24.6 | 1.4 | 1
2018/08 | 1722027 | 6.12 | 0 | 16.7 | 37.7 | 26,90 | 21 | 49 | 30 | 63 | 43 | 17 | 24.6 | 1.4 | 1
2018/09 | 1722027 | 5.71 | 1.8 | 10.8 | 37.1 | 22,40 | 21 | 49 | 30 | 63 | 43 | 17 | 24.6 | 1.4 | 1
2018/10 | 1722027 | 5.79 | 25.4 | 1 | 35 | 14,86 | 21 | 49 | 30 | 63 | 43 | 17 | 24.6 | 1.4 | 1
2018/11 | 1722027 | 5.42 | 33 | 3.2 | 25.5 | 9,29 | 21 | 49 | 30 | 63 | 43 | 17 | 24.6 | 1.4 | 1
2018/12 | 1722027 | 5.32 | 22.7 | -1.3 | 18.1 | 8,17 | 21 | 49 | 30 | 63 | 43 | 17 | 24.6 | 1.4 | 1
2019/01 | 1722027 | 5.28 | 65.3 | -3 | 19.1 | 6,97 | 21 | 49 | 30 | 63 | 43 | 17 | 24.6 | 1.4 | 1
2019/02 | 1722027 | 5.13 | 73.4 | -1.3 | 22.6 | 7,33 | 21 | 49 | 30 | 63 | 43 | 17 | 24.6 | 1.4 | 1
2019/03 | 1722027 | 5.65 | 39 | -0.9 | 23.3 | 14,44 | 21 | 49 | 30 | 63 | 43 | 17 | 24.6 | 1.4 | 1
2019/04 | 1722027 | 5.33 | 105.3 | 8.6 | 38.6 | 20,1 | 21 | 49 | 30 | 63 | 43 | 17 | 24.6 | 1.4 | 1
2019/05 | 1722027 | 5.45 | 5.5 | 6.9 | 32.1 | 27,6 | 21 | 49 | 30 | 63 | 43 | 17 | 24.6 | 1.4 | 1
2019/06 | 1722027 | 5.36 | 30.8 | 17.3 | 38.8 | 30,8 | 21 | 49 | 30 | 63 | 43 | 17 | 24.6 | 1.4 | 1
2019/07 | 1722027 | 5.53 | 0 | 19.8 | 40.6 | 31,6 | 21 | 49 | 30 | 63 | 43 | 17 | 24.6 | 1.4 | 1
2019/08 | 1722027 | 5.62 | 0 | 16.9 | 39.1 | 27,55 | 21 | 49 | 30 | 63 | 43 | 17 | 24.6 | 1.4 | 1
2019/09 | 1722027 | 6.32 | 0 | 13.3 | 38.7 | 23,48 | 21 | 49 | 30 | 63 | 43 | 17 | 24.6 | 1.4 | 1
2019/10 | 1722027 | 5.81 | 8.6 | 4.9 | 31.9 | 17,95 | 21 | 49 | 30 | 63 | 43 | 17 | 24.6 | 1.4 | 1
2019/11 | 1722027 | 5.75 | 41.8 | -3.1 | 29.6 | 8,27 | 21 | 49 | 30 | 63 | 43 | 17 | 24.6 | 1.4 | 1
2019/12 | 1722027 | 5.64 | 16.6 | -0.9 | 23.4 | 8,80 | 21 | 49 | 30 | 63 | 43 | 17 | 24.6 | 1.4 | 1
2020/01 | 1722027 | 5.72 | 49.6 | -7 | 19.6 | 4,50 | 21 | 49 | 30 | 63 | 43 | 17 | 24.6 | 1.4 | 1
2020/02 | 1722027 | 5.73 | 51.4 | -4.4 | 24.6 | 9,67 | 21 | 49 | 30 | 63 | 43 | 17 | 24.6 | 1.4 | 1
2020/03 | 1722027 | 5.56 | 47.2 | 0.1 | 22.6 | 13,36 | 21 | 49 | 30 | 63 | 43 | 17 | 24.6 | 1.4 | 1
2020/04 | 1722027 | 5.03 | 115.2 | 5.1 | 37.6 | 19,8 | 21 | 49 | 30 | 63 | 43 | 17 | 24.6 | 1.4 | 1
2020/05 | 1722027 | 4.79 | 74 | 6.9 | 36.5 | 27,3 | 21 | 49 | 30 | 63 | 43 | 17 | 24.6 | 1.4 | 1
2020/06 | 1722027 | 4.56 | 0 | 18.4 | 39 | 30,5 | 21 | 49 | 30 | 63 | 43 | 17 | 24.6 | 1.4 | 1
2020/07 | 1722027 | 4.41 | 0 | 17.3 | 43.6 | 32,7 | 21 | 49 | 30 | 63 | 43 | 17 | 24.6 | 1.4 | 1
2020/08 | 1722027 | 4.76 | 2 | 12.5 | 36.6 | 27,45 | 21 | 49 | 30 | 63 | 43 | 17 | 24.6 | 1.4 | 1
2020/09 | 1722027 | 4.91 | 0 | 12.6 | 35.1 | 21,47 | 21 | 49 | 30 | 63 | 43 | 17 | 24.6 | 1.4 | 1
2020/10 | 1722027 | 5.7 | 2.2 | 2.9 | 34.1 | 14,54 | 21 | 49 | 30 | 63 | 43 | 17 | 24.6 | 1.4 | 1
2020/11 | 1722027 | 5.67 | 44.9 | -0.3 | 25 | 8,14 | 21 | 49 | 30 | 63 | 43 | 17 | 24.6 | 1.4 | 1
2020/12 | 1722027 | 5.77 | 50.1 | -3.5 | 20.1 | 1,90 | 21 | 49 | 30 | 63 | 43 | 17 | 24.6 | 1.4 | 1
2021/01 | 1722027 | 5.76 | 25 | -1.6 | 22 | 3.7 | 21 | 49 | 30 | 63 | 43 | 17 | 24.6 | 1.4 | 1
2021/02 | 1722027 | 6.05 | 11 | -3.2 | 17.5 | 11.3 | 21 | 49 | 30 | 63 | 43 | 17 | 24.6 | 1.4 | 1
2021/03 | 1722027 | 5.96 | 64 | 1.3 | 27.7 | 12.4 | 21 | 49 | 30 | 63 | 43 | 17 | 24.6 | 1.4 | 1
2021/04 | 1722027 | 5.08 | 14 | -3.7 | 34.9 | 19 | 21 | 49 | 30 | 63 | 43 | 17 | 24.6 | 1.4 | 1
2021/05 | 1722027 | 5 | 41 | 12.1 | 36.9 | 24.7 | 21 | 49 | 30 | 63 | 43 | 17 | 24.6 | 1.4 | 1
2021/06 | 1722027 | 5.05 | 12 | 18.9 | 42.7 | 30.1 | 21 | 49 | 30 | 63 | 43 | 17 | 24.6 | 1.4 | 1
2021/07 | 1722027 | 5.14 | 0 | 20.5 | 40.3 | 31.1 | 21 | 49 | 30 | 63 | 43 | 17 | 24.6 | 1.4 | 1
2021/08 | 1722027 | 5.36 | 0 | 20.1 | 48 | 28 | 21 | 49 | 30 | 63 | 43 | 17 | 24.6 | 1.4 | 1
2021/09 | 1722027 | 5.62 | 0 | 7.1 | 33.6 | 24.5 | 21 | 49 | 30 | 63 | 43 | 17 | 24.6 | 1.4 | 1
2021/10 | 1722027 | 5.87 | 32 | 0.6 | 31 | 14.5 | 21 | 49 | 30 | 63 | 43 | 17 | 24.6 | 1.4 | 1
2021/11 | 1722027 | 6.02 | 32 | 7.6 | 28.3 | 8.5 | 21 | 49 | 30 | 63 | 43 | 17 | 24.6 | 1.4 | 1
2021/12 | 1722027 | 6.15 | 21 | -6.9 | 20.9 | 8.8 | 21 | 49 | 30 | 63 | 43 | 17 | 24.6 | 1.4 | 1
2000/01 | 1722032 | 18.59 | 53.9 | -10.4 | 12 | 6.5 | 56.3 | 23.6 | 20 | 8.22 | 49 | 5 | 43.2 | 1.27 | 1
2000/02 | 1722032 | 18.8 | 90.1 | -4 | 21 | 6.5 | 56.3 | 23.6 | 20 | 8.22 | 49 | 5 | 43.2 | 1.27 | 1
2000/03 | 1722032 | 18.82 | 33 | 2 | 22 | 13.4 | 56.3 | 23.6 | 20 | 8.22 | 49 | 5 | 43.2 | 1.27 | 1
2000/04 | 1722032 | 19.33 | 60.5 | 1 | 31 | 21.3 | 56.3 | 23.6 | 20 | 8.22 | 49 | 5 | 43.2 | 1.27 | 1
2000/05 | 1722032 | 19.98 | 28.7 | 6 | 33 | 26.4 | 56.3 | 23.6 | 20 | 8.22 | 49 | 5 | 43.2 | 1.27 | 1
2000/06 | 1722032 | 19.84 | 34.7 | 20 | 39 | 27.7 | 56.3 | 23.6 | 20 | 8.22 | 49 | 5 | 43.2 | 1.27 | 1
2000/07 | 1722032 | 19.5 | 5.1 | 17 | 40 | 28.4 | 56.3 | 23.6 | 20 | 8.22 | 49 | 5 | 43.2 | 1.27 | 1
2000/08 | 1722032 | 19.51 | 2.6 | 13.4 | 39 | 28.3 | 56.3 | 23.6 | 20 | 8.22 | 49 | 5 | 43.2 | 1.27 | 1
2000/09 | 1722032 | 19.66 | 0 | 3.8 | 33 | 24 | 56.3 | 23.6 | 20 | 8.22 | 49 | 5 | 43.2 | 1.27 | 1
2000/10 | 1722032 | 19.42 | 8.2 | 6 | 31 | 16.5 | 56.3 | 23.6 | 20 | 8.22 | 49 | 5 | 43.2 | 1.27 | 1
2000/11 | 1722032 | 19.82 | 24.8 | 0 | 28 | 9 | 56.3 | 23.6 | 20 | 8.22 | 49 | 5 | 43.2 | 1.27 | 1
2000/12 | 1722032 | 19.71 | 28.6 | -5.9 | 18 | 8.5 | 56.3 | 23.6 | 20 | 8.22 | 49 | 5 | 43.2 | 1.27 | 1
2001/01 | 1722032 | 19.87 | 30.8 | -7 | 12 | 3.9 | 56.3 | 23.6 | 20 | 8.22 | 49 | 5 | 43.2 | 1.27 | 1
2001/02 | 1722032 | 19.99 | 91.6 | -9 | 17 | 8 | 56.3 | 23.6 | 20 | 8.22 | 49 | 5 | 43.2 | 1.27 | 1
2001/03 | 1722032 | 20.09 | 50 | -2 | 35 | 14 | 56.3 | 23.6 | 20 | 8.22 | 49 | 5 | 43.2 | 1.27 | 1
2001/04 | 1722032 | 20.15 | 14.1 | -1 | 29 | 20.9 | 56.3 | 23.6 | 20 | 8.22 | 49 | 5 | 43.2 | 1.27 | 1
2001/05 | 1722032 | 20.53 | 12.7 | 10 | 35 | 27.4 | 56.3 | 23.6 | 20 | 8.22 | 49 | 5 | 43.2 | 1.27 | 1
2001/06 | 1722032 | 21.1 | 4.2 | 13 | 37 | 29.2 | 56.3 | 23.6 | 20 | 8.22 | 49 | 5 | 43.2 | 1.27 | 1
2001/07 | 1722032 | 21.44 | 0 | 10 | 40 | 28.7 | 56.3 | 23.6 | 20 | 8.22 | 49 | 5 | 43.2 | 1.27 | 1
2001/08 | 1722032 | 21.58 | 0 | 14 | 35 | 27.3 | 56.3 | 23.6 | 20 | 8.22 | 49 | 5 | 43.2 | 1.27 | 1
2001/09 | 1722032 | 21.82 | 0 | 12 | 35 | 22.2 | 56.3 | 23.6 | 20 | 8.22 | 49 | 5 | 43.2 | 1.27 | 1
2001/10 | 1722032 | 22.04 | 56.6 | 8 | 28 | 17.6 | 56.3 | 23.6 | 20 | 8.22 | 49 | 5 | 43.2 | 1.27 | 1
2001/11 | 1722032 | 22.21 | 46.5 | 1 | 27 | 13.4 | 56.3 | 23.6 | 20 | 8.22 | 49 | 5 | 43.2 | 1.27 | 1
2001/12 | 1722032 | 22.36 | 42 | -6 | 13 | 8.9 | 56.3 | 23.6 | 20 | 8.22 | 49 | 5 | 43.2 | 1.27 | 1
2002/01 | 1722032 | 22.44 | 0.2 | -6.2 | 18 | 7 | 56.3 | 23.6 | 20 | 8.22 | 49 | 5 | 43.2 | 1.27 | 1
2002/02 | 1722032 | 22.33 | 45 | -15 | 28.6 | 8 | 56.3 | 23.6 | 20 | 8.22 | 49 | 5 | 43.2 | 1.27 | 1
2002/03 | 1722032 | 21.99 | 46 | -6.5 | 26 | 14.5 | 56.3 | 23.6 | 20 | 8.22 | 49 | 5 | 43.2 | 1.27 | 1
2002/04 | 1722032 | 21.22 | 10 | 3 | 30 | 18.3 | 56.3 | 23.6 | 20 | 8.22 | 49 | 5 | 43.2 | 1.27 | 1
2002/05 | 1722032 | 20.02 | 0.1 | 10 | 34 | 22.6 | 56.3 | 23.6 | 20 | 8.22 | 49 | 5 | 43.2 | 1.27 | 1
2002/06 | 1722032 | 19.99 | 0.1 | 13 | 40 | 28.4 | 56.3 | 23.6 | 20 | 8.22 | 49 | 5 | 43.2 | 1.27 | 1
2002/07 | 1722032 | 19.88 | 0 | 19 | 41 | 29.5 | 56.3 | 23.6 | 20 | 8.22 | 49 | 5 | 43.2 | 1.27 | 1
2002/08 | 1722032 | 20.26 | 0 | 17 | 40 | 29.1 | 56.3 | 23.6 | 20 | 8.22 | 49 | 5 | 43.2 | 1.27 | 1
2002/09 | 1722032 | 20.23 | 0 | 12 | 42 | 23.6 | 56.3 | 23.6 | 20 | 8.22 | 49 | 5 | 43.2 | 1.27 | 1
2002/10 | 1722032 | 20.62 | 0 | 3 | 32 | 20.6 | 56.3 | 23.6 | 20 | 8.22 | 49 | 5 | 43.2 | 1.27 | 1
2002/11 | 1722032 | 20.02 | 15 | -9 | 22 | 12.7 | 56.3 | 23.6 | 20 | 8.22 | 49 | 5 | 43.2 | 1.27 | 1
2002/12 | 1722032 | 20.12 | 27 | -8 | 17 | 3.3 | 56.3 | 23.6 | 20 | 8.22 | 49 | 5 | 43.2 | 1.27 | 1
2003/01 | 1722032 | 19.9 | 1 | -9 | 18 | 7.4 | 56.3 | 23.6 | 20 | 8.22 | 49 | 5 | 43.2 | 1.27 | 1
2003/02 | 1722032 | 19.82 | 7 | -12 | 20 | 8.8 | 56.3 | 23.6 | 20 | 8.22 | 49 | 5 | 43.2 | 1.27 | 1
2003/03 | 1722032 | 19.7 | 11 | -1 | 22 | 11 | 56.3 | 23.6 | 20 | 8.22 | 49 | 5 | 43.2 | 1.27 | 1
2003/04 | 1722032 | 19.66 | 43 | 4 | 34 | 17 | 56.3 | 23.6 | 20 | 8.22 | 49 | 5 | 43.2 | 1.27 | 1
2003/05 | 1722032 | 19.24 | 42 | 4 | 34 | 21.1 | 56.3 | 23.6 | 20 | 8.22 | 49 | 5 | 43.2 | 1.27 | 1
2003/06 | 1722032 | 19.53 | 0 | 10 | 38 | 28.1 | 56.3 | 23.6 | 20 | 8.22 | 49 | 5 | 43.2 | 1.27 | 1
2003/07 | 1722032 | 19.81 | 0 | 19 | 40 | 31.2 | 56.3 | 23.6 | 20 | 8.22 | 49 | 5 | 43.2 | 1.27 | 1
2003/08 | 1722032 | 19.86 | 0 | 16 | 38 | 28.7 | 56.3 | 23.6 | 20 | 8.22 | 49 | 5 | 43.2 | 1.27 | 1
2003/09 | 1722032 | 20.05 | 0 | 12 | 46 | 24.6 | 56.3 | 23.6 | 20 | 8.22 | 49 | 5 | 43.2 | 1.27 | 1
2003/10 | 1722032 | 19.69 | 0 | 2 | 30 | 19.5 | 56.3 | 23.6 | 20 | 8.22 | 49 | 5 | 43.2 | 1.27 | 1
2003/11 | 1722032 | 19.36 | 0 | -9 | 24 | 10.6 | 56.3 | 23.6 | 20 | 8.22 | 49 | 5 | 43.2 | 1.27 | 1
2003/12 | 1722032 | 19.17 | 30 | -6 | 21 | 5.6 | 56.3 | 23.6 | 20 | 8.22 | 49 | 5 | 43.2 | 1.27 | 1
2004/01 | 1722032 | 19.08 | 14 | -15 | 13.5 | 7.6 | 56.3 | 23.6 | 20 | 8.22 | 49 | 5 | 43.2 | 1.27 | 1
2004/02 | 1722032 | 18.96 | 32 | -7 | 19 | 11.2 | 56.3 | 23.6 | 20 | 8.22 | 49 | 5 | 43.2 | 1.27 | 1
2004/03 | 1722032 | 19.1 | 27 | 3 | 31 | 13.6 | 56.3 | 23.6 | 20 | 8.22 | 49 | 5 | 43.2 | 1.27 | 1
2004/04 | 1722032 | 19.47 | 8 | 10 | 34 | 17.3 | 56.3 | 23.6 | 20 | 8.22 | 49 | 5 | 43.2 | 1.27 | 1
2004/05 | 1722032 | 18.73 | 4 | 10 | 36 | 24.5 | 56.3 | 23.6 | 20 | 8.22 | 49 | 5 | 43.2 | 1.27 | 1
2004/06 | 1722032 | 19.2 | 0 | 9 | 43 | 28.8 | 56.3 | 23.6 | 20 | 8.22 | 49 | 5 | 43.2 | 1.27 | 1
2004/07 | 1722032 | 19.73 | 0 | 18 | 41 | 28.4 | 56.3 | 23.6 | 20 | 8.22 | 49 | 5 | 43.2 | 1.27 | 1
2004/08 | 1722032 | 19.97 | 0 | 18 | 38 | 27.1 | 56.3 | 23.6 | 20 | 8.22 | 49 | 5 | 43.2 | 1.27 | 1
2004/09 | 1722032 | 19.74 | 0 | 13 | 33 | 23.1 | 56.3 | 23.6 | 20 | 8.22 | 49 | 5 | 43.2 | 1.27 | 1
2004/10 | 1722032 | 19.03 | 25 | -1 | 31 | 15.9 | 56.3 | 23.6 | 20 | 8.22 | 49 | 5 | 43.2 | 1.27 | 1
2004/11 | 1722032 | 18.97 | 54 | -5 | 24 | 14.1 | 56.3 | 23.6 | 20 | 8.22 | 49 | 5 | 43.2 | 1.27 | 1
2004/12 | 1722032 | 19.35 | 17 | -7 | 19 | 7 | 56.3 | 23.6 | 20 | 8.22 | 49 | 5 | 43.2 | 1.27 | 1
2005/01 | 1722032 | 19.16 | 45 | -18 | 16 | 5.1 | 56.3 | 23.6 | 20 | 8.22 | 49 | 5 | 43.2 | 1.27 | 1
2005/02 | 1722032 | 18.11 | 15.5 | -9 | 25 | 3.3 | 56.3 | 23.6 | 20 | 8.22 | 49 | 5 | 43.2 | 1.27 | 1
2005/03 | 1722032 | 17.36 | 37.5 | 1 | 24 | 14.7 | 56.3 | 23.6 | 20 | 8.22 | 49 | 5 | 43.2 | 1.27 | 1
2005/04 | 1722032 | 18.6 | 43.9 | 9 | 33 | 17.4 | 56.3 | 23.6 | 20 | 8.22 | 49 | 5 | 43.2 | 1.27 | 1
2005/05 | 1722032 | 18.53 | 82.7 | 11 | 35 | 21.5 | 56.3 | 23.6 | 20 | 8.22 | 49 | 5 | 43.2 | 1.27 | 1
2005/06 | 1722032 | 18.73 | 11.7 | 8 | 42 | 28.4 | 56.3 | 23.6 | 20 | 8.22 | 49 | 5 | 43.2 | 1.27 | 1
2005/07 | 1722032 | 18.47 | 0 | 18 | 40 | 31.4 | 56.3 | 23.6 | 20 | 8.22 | 49 | 5 | 43.2 | 1.27 | 1
2005/08 | 1722032 | 18.77 | 0 | 15 | 39 | 28.3 | 56.3 | 23.6 | 20 | 8.22 | 49 | 5 | 43.2 | 1.27 | 1
2005/09 | 1722032 | 19.07 | 0 | 11 | 35 | 24.5 | 56.3 | 23.6 | 20 | 8.22 | 49 | 5 | 43.2 | 1.27 | 1
2005/10 | 1722032 | 18.84 | 5 | 4 | 32 | 17.9 | 56.3 | 23.6 | 20 | 8.22 | 49 | 5 | 43.2 | 1.27 | 1
2005/11 | 1722032 | 18.8 | 23 | 0 | 26 | 11.4 | 56.3 | 23.6 | 20 | 8.22 | 49 | 5 | 43.2 | 1.27 | 1
2005/12 | 1722032 | 18.81 | 15.3 | -2 | 24 | 8.1 | 56.3 | 23.6 | 20 | 8.22 | 49 | 5 | 43.2 | 1.27 | 1
2006/01 | 1722032 | 18.71 | 108.7 | -4 | 20 | 8.1 | 56.3 | 23.6 | 20 | 8.22 | 49 | 5 | 43.2 | 1.27 | 1
2006/02 | 1722032 | 18.46 | 53.5 | -5 | 23 | 10.7 | 56.3 | 23.6 | 20 | 8.22 | 49 | 5 | 43.2 | 1.27 | 1
2006/03 | 1722032 | 18.12 | 62.8 | -2.2 | 27 | 14 | 56.3 | 23.6 | 20 | 8.22 | 49 | 5 | 43.2 | 1.27 | 1
2006/04 | 1722032 | 17.78 | 42.5 | 9 | 33 | 19 | 56.3 | 23.6 | 20 | 8.22 | 49 | 5 | 43.2 | 1.27 | 1
2006/05 | 1722032 | 18.81 | 0 | 10 | 30 | 27.7 | 56.3 | 23.6 | 20 | 8.22 | 49 | 5 | 43.2 | 1.27 | 1
2006/06 | 1722032 | 18.38 | 0 | 14 | 41 | 29.4 | 56.3 | 23.6 | 20 | 8.22 | 49 | 5 | 43.2 | 1.27 | 1
2006/07 | 1722032 | 18.38 | 1 | 17 | 42 | 29.8 | 56.3 | 23.6 | 20 | 8.22 | 49 | 5 | 43.2 | 1.27 | 1
2006/08 | 1722032 | 18.95 | 0 | 12 | 37 | 29.4 | 56.3 | 23.6 | 20 | 8.22 | 49 | 5 | 43.2 | 1.27 | 1
2006/09 | 1722032 | 18.06 | 0 | 12 | 35 | 24.6 | 56.3 | 23.6 | 20 | 8.22 | 49 | 5 | 43.2 | 1.27 | 1
2006/10 | 1722032 | 18.59 | 1.4 | 10 | 35 | 21.3 | 56.3 | 23.6 | 20 | 8.22 | 49 | 5 | 43.2 | 1.27 | 1
2006/11 | 1722032 | 18.75 | 22.7 | -6 | 29 | 11.9 | 56.3 | 23.6 | 20 | 8.22 | 49 | 5 | 43.2 | 1.27 | 1
2006/12 | 1722032 | 18.66 | 72.2 | -7 | 21 | 2.4 | 56.3 | 23.6 | 20 | 8.22 | 49 | 5 | 43.2 | 1.27 | 1
2007/01 | 1722032 | 18.55 | 17.1 | -4.9 | 22 | 4.4 | 56.3 | 23.6 | 20 | 8.22 | 49 | 5 | 43.2 | 1.27 | 1
2007/02 | 1722032 | 18.66 | 9.4 | -11 | 21 | 8.2 | 56.3 | 23.6 | 20 | 8.22 | 49 | 5 | 43.2 | 1.27 | 1
2007/03 | 1722032 | 18.74 | 64.8 | 1 | 28 | 10.7 | 56.3 | 23.6 | 20 | 8.22 | 49 | 5 | 43.2 | 1.27 | 1
2007/04 | 1722032 | 18.57 | 15.1 | 6 | 34 | 21.4 | 56.3 | 23.6 | 20 | 8.22 | 49 | 5 | 43.2 | 1.27 | 1
2007/05 | 1722032 | 18.47 | 11 | 13 | 36 | 24.1 | 56.3 | 23.6 | 20 | 8.22 | 49 | 5 | 43.2 | 1.27 | 1
2007/06 | 1722032 | 18.36 | 11 | 18 | 40 | 29.8 | 56.3 | 23.6 | 20 | 8.22 | 49 | 5 | 43.2 | 1.27 | 1
2007/07 | 1722032 | 18.5 | 0 | 20 | 40 | 30 | 56.3 | 23.6 | 20 | 8.22 | 49 | 5 | 43.2 | 1.27 | 1
2007/08 | 1722032 | 18.74 | 0 | 17 | 42 | 27.8 | 56.3 | 23.6 | 20 | 8.22 | 49 | 5 | 43.2 | 1.27 | 1
2007/09 | 1722032 | 19.04 | 0 | 14 | 37 | 23.1 | 56.3 | 23.6 | 20 | 8.22 | 49 | 5 | 43.2 | 1.27 | 1
2007/10 | 1722032 | 19.29 | 0 | 2 | 32 | 15.1 | 56.3 | 23.6 | 20 | 8.22 | 49 | 5 | 43.2 | 1.27 | 1
2007/11 | 1722032 | 19.44 | 0.06 | 4 | 25 | 12.6 | 56.3 | 23.6 | 20 | 8.22 | 49 | 5 | 43.2 | 1.27 | 1
2007/12 | 1722032 | 19.6 | 69.1 | -7.9 | 25 | 5.8 | 56.3 | 23.6 | 20 | 8.22 | 49 | 5 | 43.2 | 1.27 | 1
2008/01 | 1722032 | 19.18 | 40.3 | -1 | 18 | 6.3 | 56.3 | 23.6 | 20 | 8.22 | 49 | 5 | 43.2 | 1.27 | 1
2008/02 | 1722032 | 20.07 | 35 | -1 | 18 | 2.9 | 56.3 | 23.6 | 20 | 8.22 | 49 | 5 | 43.2 | 1.27 | 1
2008/03 | 1722032 | 19.68 | 19.7 | 4 | 30 | 16.4 | 56.3 | 23.6 | 20 | 8.22 | 49 | 5 | 43.2 | 1.27 | 1
2008/04 | 1722032 | 19.31 | 36.9 | -3 | 33 | 19.9 | 56.3 | 23.6 | 20 | 8.22 | 49 | 5 | 43.2 | 1.27 | 1
2008/05 | 1722032 | 19.21 | 5.1 | 14 | 35 | 25.6 | 56.3 | 23.6 | 20 | 8.22 | 49 | 5 | 43.2 | 1.27 | 1
2008/06 | 1722032 | 19.22 | 0 | 16 | 37 | 30 | 56.3 | 23.6 | 20 | 8.22 | 49 | 5 | 43.2 | 1.27 | 1
2008/07 | 1722032 | 19.22 | 0 | 20 | 39 | 29.7 | 56.3 | 23.6 | 20 | 8.22 | 49 | 5 | 43.2 | 1.27 | 1
2008/08 | 1722032 | 19.13 | 0 | 15 | 37 | 27.9 | 56.3 | 23.6 | 20 | 8.22 | 49 | 5 | 43.2 | 1.27 | 1
2008/09 | 1722032 | 19.21 | 1 | 11 | 41 | 23.1 | 56.3 | 23.6 | 20 | 8.22 | 49 | 5 | 43.2 | 1.27 | 1
2008/10 | 1722032 | 19.35 | 10.9 | 2 | 27 | 17.6 | 56.3 | 23.6 | 20 | 8.22 | 49 | 5 | 43.2 | 1.27 | 1
2008/11 | 1722032 | 19.5 | 9.2 | 2 | 28 | 10.3 | 56.3 | 23.6 | 20 | 8.22 | 49 | 5 | 43.2 | 1.27 | 1
2008/12 | 1722032 | 19.66 | 23.3 | -3 | 23 | 4.5 | 56.3 | 23.6 | 20 | 8.22 | 49 | 5 | 43.2 | 1.27 | 1
2009/01 | 1722032 | 19.82 | 42.8 | -12.5 | 15.9 | 5.4 | 56.3 | 23.6 | 20 | 8.22 | 49 | 5 | 43.2 | 1.27 | 1
2009/02 | 1722032 | 20.06 | 47.5 | -21.3 | 22.1 | 8.7 | 56.3 | 23.6 | 20 | 8.22 | 49 | 5 | 43.2 | 1.27 | 1
2009/03 | 1722032 | 20.14 | 33.6 | 0 | 22.1 | 14.3 | 56.3 | 23.6 | 20 | 8.22 | 49 | 5 | 43.2 | 1.27 | 1
2009/04 | 1722032 | 20.32 | 100.8 | 1.4 | 32.2 | 14.9 | 56.3 | 23.6 | 20 | 8.22 | 49 | 5 | 43.2 | 1.27 | 1
2009/05 | 1722032 | 20.23 | 22.8 | 15.1 | 33.1 | 22.6 | 56.3 | 23.6 | 20 | 8.22 | 49 | 5 | 43.2 | 1.27 | 1
2009/06 | 1722032 | 20.02 | 14.7 | 15.1 | 36.9 | 26.3 | 56.3 | 23.6 | 20 | 8.22 | 49 | 5 | 43.2 | 1.27 | 1
2009/07 | 1722032 | 19.71 | 0 | 16.5 | 38.5 | 30 | 56.3 | 23.6 | 20 | 8.22 | 49 | 5 | 43.2 | 1.27 | 1
2009/08 | 1722032 | 19.15 | 0 | 16.1 | 40.5 | 27.6 | 56.3 | 23.6 | 20 | 8.22 | 49 | 5 | 43.2 | 1.27 | 1
2009/09 | 1722032 | 18.59 | 0 | 9.4 | 32.1 | 24.3 | 56.3 | 23.6 | 20 | 8.22 | 49 | 5 | 43.2 | 1.27 | 1
2009/10 | 1722032 | 18.45 | 0 | -0.5 | 31.1 | 17.1 | 56.3 | 23.6 | 20 | 8.22 | 49 | 5 | 43.2 | 1.27 | 1
2009/11 | 1722032 | 18.89 | 17.5 | -0.9 | 23.1 | 11.8 | 56.3 | 23.6 | 20 | 8.22 | 49 | 5 | 43.2 | 1.27 | 1
2009/12 | 1722032 | 19.33 | 62.8 | -8.4 | 14.1 | 7.8 | 56.3 | 23.6 | 20 | 8.22 | 49 | 5 | 43.2 | 1.27 | 1
2010/01 | 1722032 | 19.29 | 31.2 | -11.4 | 19.3 | 5.6 | 56.3 | 23.6 | 20 | 8.22 | 49 | 5 | 43.2 | 1.27 | 1
2010/02 | 1722032 | 18.81 | 109.8 | -1.1 | 19.7 | 7.7 | 56.3 | 23.6 | 20 | 8.22 | 49 | 5 | 43.2 | 1.27 | 1
2010/03 | 1722032 | 18.73 | 49.6 | -4.9 | 23.6 | 12.5 | 56.3 | 23.6 | 20 | 8.22 | 49 | 5 | 43.2 | 1.27 | 1
2010/04 | 1722032 | 18.79 | 34 | 7.9 | 27.3 | 21.4 | 56.3 | 23.6 | 20 | 8.22 | 49 | 5 | 43.2 | 1.27 | 1
2010/05 | 1722032 | 18.52 | 26.7 | 10.3 | 32.9 | 23.1 | 56.3 | 23.6 | 20 | 8.22 | 49 | 5 | 43.2 | 1.27 | 1
2010/06 | 1722032 | 18.28 | 10 | 12.3 | 38.6 | 29.1 | 56.3 | 23.6 | 20 | 8.22 | 49 | 5 | 43.2 | 1.27 | 1
2010/07 | 1722032 | 18.03 | 0 | 15.7 | 41.8 | 31.2 | 56.3 | 23.6 | 20 | 8.22 | 49 | 5 | 43.2 | 1.27 | 1
2010/08 | 1722032 | 17.81 | 0 | 20.8 | 38.6 | 28.9 | 56.3 | 23.6 | 20 | 8.22 | 49 | 5 | 43.2 | 1.27 | 1
2010/09 | 1722032 | 17.62 | 4.6 | 11.3 | 35.1 | 23.7 | 56.3 | 23.6 | 20 | 8.22 | 49 | 5 | 43.2 | 1.27 | 1
2010/10 | 1722032 | 17.88 | 1.4 | 0.7 | 33.8 | 20.5 | 56.3 | 23.6 | 20 | 8.22 | 49 | 5 | 43.2 | 1.27 | 1
2010/11 | 1722032 | 18.11 | 8.7 | 0.8 | 28.6 | 12 | 56.3 | 23.6 | 20 | 8.22 | 49 | 5 | 43.2 | 1.27 | 1
2010/12 | 1722032 | 18.34 | 0 | -4.7 | 22.6 | 7.6 | 56.3 | 23.6 | 20 | 8.22 | 49 | 5 | 43.2 | 1.27 | 1
2011/01 | 1722032 | 18.59 | 30.8 | -3.1 | 14.6 | 5.5 | 56.3 | 23.6 | 20 | 8.22 | 49 | 5 | 43.2 | 1.27 | 1
2011/02 | 1722032 | 18.8 | 91.6 | -10.7 | 12.3 | 6.7 | 56.3 | 23.6 | 20 | 8.22 | 49 | 5 | 43.2 | 1.27 | 1
2011/03 | 1722032 | 18.82 | 50 | 0.7 | 25.7 | 12.7 | 56.3 | 23.6 | 20 | 8.22 | 49 | 5 | 43.2 | 1.27 | 1
2011/04 | 1722032 | 19.33 | 14.1 | 5.6 | 33.1 | 20.7 | 56.3 | 23.6 | 20 | 8.22 | 49 | 5 | 43.2 | 1.27 | 1
2011/05 | 1722032 | 19.98 | 12.7 | 14.2 | 35.1 | 27.1 | 56.3 | 23.6 | 20 | 8.22 | 49 | 5 | 43.2 | 1.27 | 1
2011/06 | 1722032 | 19.84 | 4.2 | 14.6 | 37.1 | 30.8 | 56.3 | 23.6 | 20 | 8.22 | 49 | 5 | 43.2 | 1.27 | 1
2011/07 | 1722032 | 19.5 | 0 | 17.3 | 39.5 | 30.7 | 56.3 | 23.6 | 20 | 8.22 | 49 | 5 | 43.2 | 1.27 | 1
2011/08 | 1722032 | 19.51 | 0 | 11.7 | 37 | 30.2 | 56.3 | 23.6 | 20 | 8.22 | 49 | 5 | 43.2 | 1.27 | 1
2011/09 | 1722032 | 19.66 | 0 | 5 | 33.6 | 25 | 56.3 | 23.6 | 20 | 8.22 | 49 | 5 | 43.2 | 1.27 | 1
2011/10 | 1722032 | 19.42 | 56.6 | 3.1 | 32.4 | 18.7 | 56.3 | 23.6 | 20 | 8.22 | 49 | 5 | 43.2 | 1.27 | 1
2011/11 | 1722032 | 19.82 | 146.5 | 4.3 | 25.4 | 9.5 | 56.3 | 23.6 | 20 | 8.22 | 49 | 5 | 43.2 | 1.27 | 1
2011/12 | 1722032 | 19.71 | 42 | -8.1 | 12.3 | 3.5 | 56.3 | 23.6 | 20 | 8.22 | 49 | 5 | 43.2 | 1.27 | 1
2012/01 | 1722032 | 19.19 | 56.7 | -7 | 15.6 | 3.6 | 56.3 | 23.6 | 20 | 8.22 | 49 | 5 | 43.2 | 1.27 | 1
2012/02 | 1722032 | 18.33 | 66.8 | 0.2 | 24.5 | 2.7 | 56.3 | 23.6 | 20 | 8.22 | 49 | 5 | 43.2 | 1.27 | 1
2012/03 | 1722032 | 18.1 | 98.3 | -4 | 28.1 | 10.3 | 56.3 | 23.6 | 20 | 8.22 | 49 | 5 | 43.2 | 1.27 | 1
2012/04 | 1722032 | 17.47 | 34.2 | 7.9 | 34.3 | 21.3 | 56.3 | 23.6 | 20 | 8.22 | 49 | 5 | 43.2 | 1.27 | 1
2012/05 | 1722032 | 18.06 | 27.1 | 11.2 | 34.4 | 23.9 | 56.3 | 23.6 | 20 | 8.22 | 49 | 5 | 43.2 | 1.27 | 1
2012/06 | 1722032 | 17.65 | 2 | 20.9 | 36.8 | 28.6 | 56.3 | 23.6 | 20 | 8.22 | 49 | 5 | 43.2 | 1.27 | 1
2012/07 | 1722032 | 17.87 | 0 | 15.7 | 38.6 | 29.2 | 56.3 | 23.6 | 20 | 8.22 | 49 | 5 | 43.2 | 1.27 | 1
2012/08 | 1722032 | 19.15 | 0 | 17.2 | 33.4 | 28.3 | 56.3 | 23.6 | 20 | 8.22 | 49 | 5 | 43.2 | 1.27 | 1
2012/09 | 1722032 | 19.12 | 0 | 13.3 | 33.2 | 22.5 | 56.3 | 23.6 | 20 | 8.22 | 49 | 5 | 43.2 | 1.27 | 1
2012/10 | 1722032 | 18.61 | 2.8 | 7.1 | 33.3 | 17 | 56.3 | 23.6 | 20 | 8.22 | 49 | 5 | 43.2 | 1.27 | 1
2012/11 | 1722032 | 18.31 | 22.5 | 1.1 | 25.1 | 10.9 | 56.3 | 23.6 | 20 | 8.22 | 49 | 5 | 43.2 | 1.27 | 1
2012/12 | 1722032 | 17.43 | 41.1 | -9 | 22.5 | 4.8 | 56.3 | 23.6 | 20 | 8.22 | 49 | 5 | 43.2 | 1.27 | 1
2013/01 | 1722032 | 17.68 | 28.6 | -5.1 | 19.3 | 5.1 | 56.3 | 23.6 | 20 | 8.22 | 49 | 5 | 43.2 | 1.27 | 1
2013/02 | 1722032 | 18.38 | 66.2 | -1.8 | 23.1 | 8.5 | 56.3 | 23.6 | 20 | 8.22 | 49 | 5 | 43.2 | 1.27 | 1
2013/03 | 1722032 | 18.77 | 59.8 | -1.7 | 24.4 | 13.3 | 56.3 | 23.6 | 20 | 8.22 | 49 | 5 | 43.2 | 1.27 | 1
2013/04 | 1722032 | 18.26 | 95.1 | 2.6 | 29.5 | 16.5 | 56.3 | 23.6 | 20 | 8.22 | 49 | 5 | 43.2 | 1.27 | 1
2013/05 | 1722032 | 18.81 | 10.0 | 12.1 | 36.3 | 23.2 | 56.3 | 23.6 | 20 | 8.22 | 49 | 5 | 43.2 | 1.27 | 1
2013/06 | 1722032 | 19.08 | 0 | 17.7 | 39.4 | 29.4 | 56.3 | 23.6 | 20 | 8.22 | 49 | 5 | 43.2 | 1.27 | 1
2013/07 | 1722032 | 18.96 | 3.0 | 19.9 | 38.1 | 29.7 | 56.3 | 23.6 | 20 | 8.22 | 49 | 5 | 43.2 | 1.27 | 1
2013/08 | 1722032 | 19.09 | 0 | 16.3 | 37.5 | 27.7 | 56.3 | 23.6 | 20 | 8.22 | 49 | 5 | 43.2 | 1.27 | 1
2013/09 | 1722032 | 19.01 | 0 | 12.3 | 32.2 | 24.4 | 56.3 | 23.6 | 20 | 8.22 | 49 | 5 | 43.2 | 1.27 | 1
2013/10 | 1722032 | 19.21 | 19.6 | 4.5 | 32.2 | 16.4 | 56.3 | 23.6 | 20 | 8.22 | 49 | 5 | 43.2 | 1.27 | 1
2013/11 | 1722032 | 19.35 | 10.8 | -1.1 | 27.9 | 10.6 | 56.3 | 23.6 | 20 | 8.22 | 49 | 5 | 43.2 | 1.27 | 1
2013/12 | 1722032 | 19.46 | 91.7 | -15.5 | 17.3 | 5.2 | 56.3 | 23.6 | 20 | 8.22 | 49 | 5 | 43.2 | 1.27 | 1
2014/01 | 1722032 | 19.4 | 35.8 | -0.2 | 22.5 | 4.9 | 56.3 | 23.6 | 20 | 8.22 | 49 | 5 | 43.2 | 1.27 | 1
2014/02 | 1722032 | 19.17 | 44.3 | -1 | 23.7 | 0.3 | 56.3 | 23.6 | 20 | 8.22 | 49 | 5 | 43.2 | 1.27 | 1
2014/03 | 1722032 | 19.05 | 74.5 | -6 | 23.5 | 10.7 | 56.3 | 23.6 | 20 | 8.22 | 49 | 5 | 43.2 | 1.27 | 1
2014/04 | 1722032 | 19.37 | 67.6 | 6.3 | 30 | 17.3 | 56.3 | 23.6 | 20 | 8.22 | 49 | 5 | 43.2 | 1.27 | 1
2014/05 | 1722032 | 19.39 | 15.7 | 13.3 | 34.7 | 24.5 | 56.3 | 23.6 | 20 | 8.22 | 49 | 5 | 43.2 | 1.27 | 1
2014/06 | 1722032 | 19.07 | 0 | 15.7 | 37 | 28.5 | 56.3 | 23.6 | 20 | 8.22 | 49 | 5 | 43.2 | 1.27 | 1
2014/07 | 1722032 | 19.02 | 0 | 13.2 | 39 | 28.9 | 56.3 | 23.6 | 20 | 8.22 | 49 | 5 | 43.2 | 1.27 | 1
2014/08 | 1722032 | 19.16 | 0 | 18.5 | 37.2 | 27.4 | 56.3 | 23.6 | 20 | 8.22 | 49 | 5 | 43.2 | 1.27 | 1
2014/09 | 1722032 | 19.06 | 0 | 14 | 32.9 | 24.4 | 56.3 | 23.6 | 20 | 8.22 | 49 | 5 | 43.2 | 1.27 | 1
2014/10 | 1722032 | 18.59 | 47.2 | -3.6 | 30.7 | 16.4 | 56.3 | 23.6 | 20 | 8.22 | 49 | 5 | 43.2 | 1.27 | 1
2014/11 | 1722032 | 18.03 | 37.2 | -8.2 | 28.3 | 10.6 | 56.3 | 23.6 | 20 | 8.22 | 49 | 5 | 43.2 | 1.27 | 1
2014/12 | 1722032 | 17.53 | 18.6 | -14.9 | 24.9 | 5.2 | 56.3 | 23.6 | 20 | 8.22 | 49 | 5 | 43.2 | 1.27 | 1
2015/01 | 1722032 | 17.96 | 29.1 | -6.5 | 15.3 | 3,6 | 56.3 | 23.6 | 20 | 8.22 | 49 | 5 | 43.2 | 1.27 | 1
2015/02 | 1722032 | 18.37 | 37.7 | -6.3 | 21.8 | 2,6 | 56.3 | 23.6 | 20 | 8.22 | 49 | 5 | 43.2 | 1.27 | 1
2015/03 | 1722032 | 18.46 | 34.4 | -1.5 | 26.1 | 10,5 | 56.3 | 23.6 | 20 | 8.22 | 49 | 5 | 43.2 | 1.27 | 1
2015/04 | 1722032 | 17.69 | 24.6 | 2.3 | 35.2 | 21,3 | 56.3 | 23.6 | 20 | 8.22 | 49 | 5 | 43.2 | 1.27 | 1
2015/05 | 1722032 | 17.9 | 4.2 | 7.3 | 34.5 | 23,8 | 56.3 | 23.6 | 20 | 8.22 | 49 | 5 | 43.2 | 1.27 | 1
2015/06 | 1722032 | 18.16 | 0 | 17.4 | 41.8 | 28,7 | 56.3 | 23.6 | 20 | 8.22 | 49 | 5 | 43.2 | 1.27 | 1
2015/07 | 1722032 | 18.15 | 0 | 12.9 | 39.9 | 25,2 | 56.3 | 23.6 | 20 | 8.22 | 49 | 5 | 43.2 | 1.27 | 1
2015/08 | 1722032 | 18.32 | 0 | 18.2 | 36.8 | 28,4 | 56.3 | 23.6 | 20 | 8.22 | 49 | 5 | 43.2 | 1.27 | 1
2015/09 | 1722032 | 17.52 | 0 | 10.9 | 36.3 | 22,4 | 56.3 | 23.6 | 20 | 8.22 | 49 | 5 | 43.2 | 1.27 | 1
2015/10 | 1722032 | 17.39 | 38.8 | 5.6 | 28.6 | 17,0 | 56.3 | 23.6 | 20 | 8.22 | 49 | 5 | 43.2 | 1.27 | 1
2015/11 | 1722032 | 17.28 | 65.5 | 3.3 | 29.1 | 11,1 | 56.3 | 23.6 | 20 | 8.22 | 49 | 5 | 43.2 | 1.27 | 1
2015/12 | 1722032 | 17.64 | 30.2 | -0.6 | 22.6 | 4,9 | 56.3 | 23.6 | 20 | 8.22 | 49 | 5 | 43.2 | 1.27 | 1
2016/01 | 1722032 | 17.59 | 50.3 | -6 | 13.1 | 5,0 | 56.3 | 23.6 | 20 | 8.22 | 49 | 5 | 43.2 | 1.27 | 1
2016/02 | 1722032 | 17.53 | 21 | -6.8 | 14.2 | 8,6 | 56.3 | 23.6 | 20 | 8.22 | 49 | 5 | 43.2 | 1.27 | 1
2016/03 | 1722032 | 17.71 | 69.1 | 0.5 | 27.1 | 13,3 | 56.3 | 23.6 | 20 | 8.22 | 49 | 5 | 43.2 | 1.27 | 1
2016/04 | 1722032 | 17.94 | 42.6 | -3.6 | 27.7 | 16,5 | 56.3 | 23.6 | 20 | 8.22 | 49 | 5 | 43.2 | 1.27 | 1
2016/05 | 1722032 | 18.55 | 28.8 | 5.3 | 36.3 | 23,2 | 56.3 | 23.6 | 20 | 8.22 | 49 | 5 | 43.2 | 1.27 | 1
2016/06 | 1722032 | 18.95 | 1.2 | 16.7 | 32.6 | 29,5 | 56.3 | 23.6 | 20 | 8.22 | 49 | 5 | 43.2 | 1.27 | 1
2016/07 | 1722032 | 19.06 | 1 | 12.2 | 37.5 | 29,7 | 56.3 | 23.6 | 20 | 8.22 | 49 | 5 | 43.2 | 1.27 | 1
2016/08 | 1722032 | 19.21 | 0 | 18.9 | 36.6 | 27,7 | 56.3 | 23.6 | 20 | 8.22 | 49 | 5 | 43.2 | 1.27 | 1
2016/09 | 1722032 | 19.29 | 0 | 12.3 | 36.5 | 24,4 | 56.3 | 23.6 | 20 | 8.22 | 49 | 5 | 43.2 | 1.27 | 1
2016/10 | 1722032 | 19.54 | 1.8 | 4.9 | 34 | 16,5 | 56.3 | 23.6 | 20 | 8.22 | 49 | 5 | 43.2 | 1.27 | 1
2016/11 | 1722032 | 19.74 | 35.7 | 2.1 | 24.2 | 10,9 | 56.3 | 23.6 | 20 | 8.22 | 49 | 5 | 43.2 | 1.27 | 1
2016/12 | 1722032 | 19.46 | 59.6 | 0.7 | 24.5 | 5,1 | 56.3 | 23.6 | 20 | 8.22 | 49 | 5 | 43.2 | 1.27 | 1
2017/01 | 1722032 | 19.54 | 53.7 | -6.9 | 16.9 | 5 | 56.3 | 23.6 | 20 | 8.22 | 49 | 5 | 43.2 | 1.27 | 1
2017/02 | 1722032 | 19.57 | 83.4 | -8.1 | 19.2 | 5,9 | 56.3 | 23.6 | 20 | 8.22 | 49 | 5 | 43.2 | 1.27 | 1
2017/03 | 1722032 | 19.43 | 41.8 | -0.3 | 26.8 | 12,1 | 56.3 | 23.6 | 20 | 8.22 | 49 | 5 | 43.2 | 1.27 | 1
2017/04 | 1722032 | 19.27 | 61.8 | 7.5 | 32.7 | 17,4 | 56.3 | 23.6 | 20 | 8.22 | 49 | 5 | 43.2 | 1.27 | 1
2017/05 | 1722032 | 18.85 | 7 | 15.1 | 38.7 | 26 | 56.3 | 23.6 | 20 | 8.22 | 49 | 5 | 43.2 | 1.27 | 1
2017/06 | 1722032 | 18.83 | 0 | 17.1 | 41.1 | 29,6 | 56.3 | 23.6 | 20 | 8.22 | 49 | 5 | 43.2 | 1.27 | 1
2017/07 | 1722032 | 19.21 | 0 | 17.2 | 44 | 30,3 | 56.3 | 23.6 | 20 | 8.22 | 49 | 5 | 43.2 | 1.27 | 1
2017/08 | 1722032 | 19.4 | 0 | 17.4 | 40.1 | 26,8 | 56.3 | 23.6 | 20 | 8.22 | 49 | 5 | 43.2 | 1.27 | 1
2017/09 | 1722032 | 19.53 | 0 | 12.4 | 35.9 | 23,2 | 56.3 | 23.6 | 20 | 8.22 | 49 | 5 | 43.2 | 1.27 | 1
2017/10 | 1722032 | 19.53 | 0 | 4.7 | 32 | 17,2 | 56.3 | 23.6 | 20 | 8.22 | 49 | 5 | 43.2 | 1.27 | 1
2017/11 | 1722032 | 19.55 | 15.9 | 1 | 31.6 | 12,4 | 56.3 | 23.6 | 20 | 8.22 | 49 | 5 | 43.2 | 1.27 | 1
2017/12 | 1722032 | 19.58 | 1.6 | -14.1 | 25.1 | 7,3 | 56.3 | 23.6 | 20 | 8.22 | 49 | 5 | 43.2 | 1.27 | 1
2018/01 | 1722032 | 19.67 | 12.3 | -10.3 | 16.1 | 6,08 | 56.3 | 23.6 | 20 | 8.22 | 49 | 5 | 43.2 | 1.27 | 1
2018/02 | 1722032 | 18.9 | 46.7 | -9.5 | 22.6 | 8,0 | 56.3 | 23.6 | 20 | 8.22 | 49 | 5 | 43.2 | 1.27 | 1
2018/03 | 1722032 | 20.01 | 50.8 | -0.1 | 26.7 | 16,19 | 56.3 | 23.6 | 20 | 8.22 | 49 | 5 | 43.2 | 1.27 | 1
2018/04 | 1722032 | 20.44 | 27.3 | 8.7 | 32.1 | 19,3 | 56.3 | 23.6 | 20 | 8.22 | 49 | 5 | 43.2 | 1.27 | 1
2018/05 | 1722032 | 20.23 | 41.2 | 2.2 | 35.6 | 26,8 | 56.3 | 23.6 | 20 | 8.22 | 49 | 5 | 43.2 | 1.27 | 1
2018/06 | 1722032 | 20.11 | 0 | 12.7 | 40.1 | 31,1 | 56.3 | 23.6 | 20 | 8.22 | 49 | 5 | 43.2 | 1.27 | 1
2018/07 | 1722032 | 20.04 | 0 | 15.8 | 39.9 | 32,4 | 56.3 | 23.6 | 20 | 8.22 | 49 | 5 | 43.2 | 1.27 | 1
2018/08 | 1722032 | 19.98 | 0 | 16.7 | 37.7 | 26,90 | 56.3 | 23.6 | 20 | 8.22 | 49 | 5 | 43.2 | 1.27 | 1
2018/09 | 1722032 | 20.09 | 1.8 | 10.8 | 37.1 | 22,40 | 56.3 | 23.6 | 20 | 8.22 | 49 | 5 | 43.2 | 1.27 | 1
2018/10 | 1722032 | 20.21 | 25.4 | 1 | 35 | 14,86 | 56.3 | 23.6 | 20 | 8.22 | 49 | 5 | 43.2 | 1.27 | 1
2018/11 | 1722032 | 20.06 | 33 | 3.2 | 25.5 | 9,29 | 56.3 | 23.6 | 20 | 8.22 | 49 | 5 | 43.2 | 1.27 | 1
2018/12 | 1722032 | 20.06 | 22.7 | -1.3 | 18.1 | 8,17 | 56.3 | 23.6 | 20 | 8.22 | 49 | 5 | 43.2 | 1.27 | 1
2019/01 | 1722032 | 19.98 | 65.3 | -3 | 19.1 | 6,97 | 56.3 | 23.6 | 20 | 8.22 | 49 | 5 | 43.2 | 1.27 | 1
2019/02 | 1722032 | 19.91 | 73.4 | -1.3 | 22.6 | 7,33 | 56.3 | 23.6 | 20 | 8.22 | 49 | 5 | 43.2 | 1.27 | 1
2019/03 | 1722032 | 20.09 | 39 | -0.9 | 23.3 | 14,44 | 56.3 | 23.6 | 20 | 8.22 | 49 | 5 | 43.2 | 1.27 | 1
2019/04 | 1722032 | 19.76 | 105.3 | 8.6 | 38.6 | 20,1 | 56.3 | 23.6 | 20 | 8.22 | 49 | 5 | 43.2 | 1.27 | 1
2019/05 | 1722032 | 19.18 | 5.5 | 6.9 | 32.1 | 27,6 | 56.3 | 23.6 | 20 | 8.22 | 49 | 5 | 43.2 | 1.27 | 1
2019/06 | 1722032 | 18.54 | 30.8 | 17.3 | 38.8 | 30,8 | 56.3 | 23.6 | 20 | 8.22 | 49 | 5 | 43.2 | 1.27 | 1
2019/07 | 1722032 | 19.05 | 0 | 19.8 | 40.6 | 31,6 | 56.3 | 23.6 | 20 | 8.22 | 49 | 5 | 43.2 | 1.27 | 1
2019/08 | 1722032 | 19.08 | 0 | 16.9 | 39.1 | 27,55 | 56.3 | 23.6 | 20 | 8.22 | 49 | 5 | 43.2 | 1.27 | 1
2019/09 | 1722032 | 18.82 | 0 | 13.3 | 38.7 | 23,48 | 56.3 | 23.6 | 20 | 8.22 | 49 | 5 | 43.2 | 1.27 | 1
2019/10 | 1722032 | 18.63 | 8.6 | 4.9 | 31.9 | 17,95 | 56.3 | 23.6 | 20 | 8.22 | 49 | 5 | 43.2 | 1.27 | 1
2019/11 | 1722032 | 18.79 | 41.8 | -3.1 | 29.6 | 8,27 | 56.3 | 23.6 | 20 | 8.22 | 49 | 5 | 43.2 | 1.27 | 1
2019/12 | 1722032 | 18.17 | 16.6 | -0.9 | 23.4 | 8,80 | 56.3 | 23.6 | 20 | 8.22 | 49 | 5 | 43.2 | 1.27 | 1
2020/01 | 1722032 | 18.16 | 49.6 | -7 | 19.6 | 4,50 | 56.3 | 23.6 | 20 | 8.22 | 49 | 5 | 43.2 | 1.27 | 1
2020/02 | 1722032 | 17.7 | 51.4 | -4.4 | 24.6 | 9,67 | 56.3 | 23.6 | 20 | 8.22 | 49 | 5 | 43.2 | 1.27 | 1
2020/03 | 1722032 | 17.4 | 47.2 | 0.1 | 22.6 | 13,36 | 56.3 | 23.6 | 20 | 8.22 | 49 | 5 | 43.2 | 1.27 | 1
2020/04 | 1722032 | 16.83 | 115.2 | 5.1 | 37.6 | 19,8 | 56.3 | 23.6 | 20 | 8.22 | 49 | 5 | 43.2 | 1.27 | 1
2020/05 | 1722032 | 16.75 | 74 | 6.9 | 36.5 | 27,3 | 56.3 | 23.6 | 20 | 8.22 | 49 | 5 | 43.2 | 1.27 | 1
2020/06 | 1722032 | 16.18 | 0 | 18.4 | 39 | 30,5 | 56.3 | 23.6 | 20 | 8.22 | 49 | 5 | 43.2 | 1.27 | 1
2020/07 | 1722032 | 16.34 | 0 | 17.3 | 43.6 | 32,7 | 56.3 | 23.6 | 20 | 8.22 | 49 | 5 | 43.2 | 1.27 | 1
2020/08 | 1722032 | 16.2 | 2 | 12.5 | 36.6 | 27,45 | 56.3 | 23.6 | 20 | 8.22 | 49 | 5 | 43.2 | 1.27 | 1
2020/09 | 1722032 | 16.12 | 0 | 12.6 | 35.1 | 21,47 | 56.3 | 23.6 | 20 | 8.22 | 49 | 5 | 43.2 | 1.27 | 1
2020/10 | 1722032 | 15.88 | 2.2 | 2.9 | 34.1 | 14,54 | 56.3 | 23.6 | 20 | 8.22 | 49 | 5 | 43.2 | 1.27 | 1
2020/11 | 1722032 | 16.12 | 44.9 | -0.3 | 25 | 8,14 | 56.3 | 23.6 | 20 | 8.22 | 49 | 5 | 43.2 | 1.27 | 1
2020/12 | 1722032 | 16.18 | 50.1 | -3.5 | 20.1 | 1,90 | 56.3 | 23.6 | 20 | 8.22 | 49 | 5 | 43.2 | 1.27 | 1
2021/01 | 1722032 | 16.25 | 25 | -1.6 | 22 | 3.7 | 56.3 | 23.6 | 20 | 8.22 | 49 | 5 | 43.2 | 1.27 | 1
2021/02 | 1722032 | 15.85 | 11 | -3.2 | 17.5 | 11.3 | 56.3 | 23.6 | 20 | 8.22 | 49 | 5 | 43.2 | 1.27 | 1
2021/03 | 1722032 | 15.4 | 64 | 1.3 | 27.7 | 12.4 | 56.3 | 23.6 | 20 | 8.22 | 49 | 5 | 43.2 | 1.27 | 1
2021/04 | 1722032 | 15.37 | 14 | -3.7 | 34.9 | 19 | 56.3 | 23.6 | 20 | 8.22 | 49 | 5 | 43.2 | 1.27 | 1
2021/05 | 1722032 | 15.3 | 41 | 12.1 | 36.9 | 24.7 | 56.3 | 23.6 | 20 | 8.22 | 49 | 5 | 43.2 | 1.27 | 1
2021/06 | 1722032 | 15.86 | 12 | 18.9 | 42.7 | 30.1 | 56.3 | 23.6 | 20 | 8.22 | 49 | 5 | 43.2 | 1.27 | 1
2021/07 | 1722032 | 15.95 | 0 | 20.5 | 40.3 | 31.1 | 56.3 | 23.6 | 20 | 8.22 | 49 | 5 | 43.2 | 1.27 | 1
2021/08 | 1722032 | 15.86 | 0 | 20.1 | 48 | 28 | 56.3 | 23.6 | 20 | 8.22 | 49 | 5 | 43.2 | 1.27 | 1
2021/09 | 1722032 | 15.85 | 0 | 7.1 | 33.6 | 24.5 | 56.3 | 23.6 | 20 | 8.22 | 49 | 5 | 43.2 | 1.27 | 1
2021/10 | 1722032 | 16.82 | 32 | 0.6 | 31 | 14.5 | 56.3 | 23.6 | 20 | 8.22 | 49 | 5 | 43.2 | 1.27 | 1
2021/11 | 1722032 | 17.01 | 32 | 7.6 | 28.3 | 8.5 | 56.3 | 23.6 | 20 | 8.22 | 49 | 5 | 43.2 | 1.27 | 1
2021/12 | 1722032 | 17.12 | 21 | -6.9 | 20.9 | 8.8 | 56.3 | 23.6 | 20 | 8.22 | 49 | 5 | 43.2 | 1.27 | 1
2000/01 | 1722037 | 4.01 | 53.9 | -10.4 | 12 | 6.5 | 21 | 49 | 30 | 63 | 43 | 17 | 24.6 | 1.4 | 1
2000/02 | 1722037 | 4.58 | 90.1 | -4 | 21 | 6.5 | 21 | 49 | 30 | 63 | 43 | 17 | 24.6 | 1.4 | 1
2000/03 | 1722037 | 4.9 | 33 | 2 | 22 | 13.4 | 21 | 49 | 30 | 63 | 43 | 17 | 24.6 | 1.4 | 1
2000/04 | 1722037 | 4.9 | 60.5 | 1 | 31 | 21.3 | 21 | 49 | 30 | 63 | 43 | 17 | 24.6 | 1.4 | 1
2000/05 | 1722037 | 4.32 | 28.7 | 6 | 33 | 26.4 | 21 | 49 | 30 | 63 | 43 | 17 | 24.6 | 1.4 | 1
2000/06 | 1722037 | 3.71 | 34.7 | 20 | 39 | 27.7 | 21 | 49 | 30 | 63 | 43 | 17 | 24.6 | 1.4 | 1
2000/07 | 1722037 | 3.54 | 5.1 | 17 | 40 | 28.4 | 21 | 49 | 30 | 63 | 43 | 17 | 24.6 | 1.4 | 1
2000/08 | 1722037 | 3.35 | 2.6 | 13.4 | 39 | 28.3 | 21 | 49 | 30 | 63 | 43 | 17 | 24.6 | 1.4 | 1
2000/09 | 1722037 | 3.18 | 0 | 3.8 | 33 | 24 | 21 | 49 | 30 | 63 | 43 | 17 | 24.6 | 1.4 | 1
2000/10 | 1722037 | 3.25 | 8.2 | 6 | 31 | 16.5 | 21 | 49 | 30 | 63 | 43 | 17 | 24.6 | 1.4 | 1
2000/11 | 1722037 | 3.46 | 24.8 | 0 | 28 | 9 | 21 | 49 | 30 | 63 | 43 | 17 | 24.6 | 1.4 | 1
2000/12 | 1722037 | 3.69 | 28.6 | -5.9 | 18 | 8.5 | 21 | 49 | 30 | 63 | 43 | 17 | 24.6 | 1.4 | 1
2001/01 | 1722037 | 4.02 | 30.8 | -7 | 12 | 3.9 | 21 | 49 | 30 | 63 | 43 | 17 | 24.6 | 1.4 | 1
2001/02 | 1722037 | 4.79 | 91.6 | -9 | 17 | 8 | 21 | 49 | 30 | 63 | 43 | 17 | 24.6 | 1.4 | 1
2001/03 | 1722037 | 5.33 | 50 | -2 | 35 | 14 | 21 | 49 | 30 | 63 | 43 | 17 | 24.6 | 1.4 | 1
2001/04 | 1722037 | 5.59 | 14.1 | -1 | 29 | 20.9 | 21 | 49 | 30 | 63 | 43 | 17 | 24.6 | 1.4 | 1
2001/05 | 1722037 | 5.48 | 12.7 | 10 | 35 | 27.4 | 21 | 49 | 30 | 63 | 43 | 17 | 24.6 | 1.4 | 1
2001/06 | 1722037 | 5.12 | 4.2 | 13 | 37 | 29.2 | 21 | 49 | 30 | 63 | 43 | 17 | 24.6 | 1.4 | 1
2001/07 | 1722037 | 5.7 | 0 | 10 | 40 | 28.7 | 21 | 49 | 30 | 63 | 43 | 17 | 24.6 | 1.4 | 1
2001/08 | 1722037 | 5.35 | 0 | 14 | 35 | 27.3 | 21 | 49 | 30 | 63 | 43 | 17 | 24.6 | 1.4 | 1
2001/09 | 1722037 | 5.03 | 0 | 12 | 35 | 22.2 | 21 | 49 | 30 | 63 | 43 | 17 | 24.6 | 1.4 | 1
2001/10 | 1722037 | 5.05 | 56.6 | 8 | 28 | 17.6 | 21 | 49 | 30 | 63 | 43 | 17 | 24.6 | 1.4 | 1
2001/11 | 1722037 | 5.13 | 46.5 | 1 | 27 | 13.4 | 21 | 49 | 30 | 63 | 43 | 17 | 24.6 | 1.4 | 1
2001/12 | 1722037 | 5.26 | 42 | -6 | 13 | 8.9 | 21 | 49 | 30 | 63 | 43 | 17 | 24.6 | 1.4 | 1
2002/01 | 1722037 | 4.86 | 0.2 | -6.2 | 18 | 7 | 21 | 49 | 30 | 63 | 43 | 17 | 24.6 | 1.4 | 1
2002/02 | 1722037 | 4.64 | 45 | -15 | 28.6 | 8 | 21 | 49 | 30 | 63 | 43 | 17 | 24.6 | 1.4 | 1
2002/03 | 1722037 | 4.57 | 46 | -6.5 | 26 | 14.5 | 21 | 49 | 30 | 63 | 43 | 17 | 24.6 | 1.4 | 1
2002/04 | 1722037 | 4.51 | 10 | 3 | 30 | 18.3 | 21 | 49 | 30 | 63 | 43 | 17 | 24.6 | 1.4 | 1
2002/05 | 1722037 | 4.56 | 0.1 | 10 | 34 | 22.6 | 21 | 49 | 30 | 63 | 43 | 17 | 24.6 | 1.4 | 1
2002/06 | 1722037 | 4.67 | 0.1 | 13 | 40 | 28.4 | 21 | 49 | 30 | 63 | 43 | 17 | 24.6 | 1.4 | 1
2002/07 | 1722037 | 4.78 | 0 | 19 | 41 | 29.5 | 21 | 49 | 30 | 63 | 43 | 17 | 24.6 | 1.4 | 1
2002/08 | 1722037 | 4.88 | 0 | 17 | 40 | 29.1 | 21 | 49 | 30 | 63 | 43 | 17 | 24.6 | 1.4 | 1
2002/09 | 1722037 | 4.76 | 0 | 12 | 42 | 23.6 | 21 | 49 | 30 | 63 | 43 | 17 | 24.6 | 1.4 | 1
2002/10 | 1722037 | 3.91 | 0 | 3 | 32 | 20.6 | 21 | 49 | 30 | 63 | 43 | 17 | 24.6 | 1.4 | 1
2002/11 | 1722037 | 3.9 | 15 | -9 | 22 | 12.7 | 21 | 49 | 30 | 63 | 43 | 17 | 24.6 | 1.4 | 1
2002/12 | 1722037 | 3.8 | 27 | -8 | 17 | 3.3 | 21 | 49 | 30 | 63 | 43 | 17 | 24.6 | 1.4 | 1
2003/01 | 1722037 | 3.89 | 1 | -9 | 18 | 7.4 | 21 | 49 | 30 | 63 | 43 | 17 | 24.6 | 1.4 | 1
2003/02 | 1722037 | 4.05 | 7 | -12 | 20 | 8.8 | 21 | 49 | 30 | 63 | 43 | 17 | 24.6 | 1.4 | 1
2003/03 | 1722037 | 4.2 | 11 | -1 | 22 | 11 | 21 | 49 | 30 | 63 | 43 | 17 | 24.6 | 1.4 | 1
2003/04 | 1722037 | 4.09 | 43 | 4 | 34 | 17 | 21 | 49 | 30 | 63 | 43 | 17 | 24.6 | 1.4 | 1
2003/05 | 1722037 | 3.3 | 42 | 4 | 34 | 21.1 | 21 | 49 | 30 | 63 | 43 | 17 | 24.6 | 1.4 | 1
2003/06 | 1722037 | 2.89 | 0 | 10 | 38 | 28.1 | 21 | 49 | 30 | 63 | 43 | 17 | 24.6 | 1.4 | 1
2003/07 | 1722037 | 2.73 | 0 | 19 | 40 | 31.2 | 21 | 49 | 30 | 63 | 43 | 17 | 24.6 | 1.4 | 1
2003/08 | 1722037 | 2.74 | 0 | 16 | 38 | 28.7 | 21 | 49 | 30 | 63 | 43 | 17 | 24.6 | 1.4 | 1
2003/09 | 1722037 | 2.75 | 0 | 12 | 46 | 24.6 | 21 | 49 | 30 | 63 | 43 | 17 | 24.6 | 1.4 | 1
2003/10 | 1722037 | 2.62 | 0 | 2 | 30 | 19.5 | 21 | 49 | 30 | 63 | 43 | 17 | 24.6 | 1.4 | 1
2003/11 | 1722037 | 2.81 | 0 | -9 | 24 | 10.6 | 21 | 49 | 30 | 63 | 43 | 17 | 24.6 | 1.4 | 1
2003/12 | 1722037 | 2.95 | 30 | -6 | 21 | 5.6 | 21 | 49 | 30 | 63 | 43 | 17 | 24.6 | 1.4 | 1
2004/01 | 1722037 | 2.88 | 14 | -15 | 13.5 | 7.6 | 21 | 49 | 30 | 63 | 43 | 17 | 24.6 | 1.4 | 1
2004/02 | 1722037 | 2.94 | 32 | -7 | 19 | 11.2 | 21 | 49 | 30 | 63 | 43 | 17 | 24.6 | 1.4 | 1
2004/03 | 1722037 | 2.98 | 27 | 3 | 31 | 13.6 | 21 | 49 | 30 | 63 | 43 | 17 | 24.6 | 1.4 | 1
2004/04 | 1722037 | 2.95 | 8 | 10 | 34 | 17.3 | 21 | 49 | 30 | 63 | 43 | 17 | 24.6 | 1.4 | 1
2004/05 | 1722037 | 2.95 | 4 | 10 | 36 | 24.5 | 21 | 49 | 30 | 63 | 43 | 17 | 24.6 | 1.4 | 1
2004/06 | 1722037 | 2.93 | 0 | 9 | 43 | 28.8 | 21 | 49 | 30 | 63 | 43 | 17 | 24.6 | 1.4 | 1
2004/07 | 1722037 | 2.92 | 0 | 18 | 41 | 28.4 | 21 | 49 | 30 | 63 | 43 | 17 | 24.6 | 1.4 | 1
2004/08 | 1722037 | 3.45 | 0 | 18 | 38 | 27.1 | 21 | 49 | 30 | 63 | 43 | 17 | 24.6 | 1.4 | 1
2004/09 | 1722037 | 3.6 | 0 | 13 | 33 | 23.1 | 21 | 49 | 30 | 63 | 43 | 17 | 24.6 | 1.4 | 1
2004/10 | 1722037 | 3.59 | 25 | -1 | 31 | 15.9 | 21 | 49 | 30 | 63 | 43 | 17 | 24.6 | 1.4 | 1
2004/11 | 1722037 | 3.73 | 54 | -5 | 24 | 14.1 | 21 | 49 | 30 | 63 | 43 | 17 | 24.6 | 1.4 | 1
2004/12 | 1722037 | 3.8 | 17 | -7 | 19 | 7 | 21 | 49 | 30 | 63 | 43 | 17 | 24.6 | 1.4 | 1
2005/01 | 1722037 | 3.75 | 45 | -18 | 16 | 5.1 | 21 | 49 | 30 | 63 | 43 | 17 | 24.6 | 1.4 | 1
2005/02 | 1722037 | 3.64 | 15.5 | -9 | 25 | 3.3 | 21 | 49 | 30 | 63 | 43 | 17 | 24.6 | 1.4 | 1
2005/03 | 1722037 | 3.58 | 37.5 | 1 | 24 | 14.7 | 21 | 49 | 30 | 63 | 43 | 17 | 24.6 | 1.4 | 1
2005/04 | 1722037 | 3.46 | 43.9 | 9 | 33 | 17.4 | 21 | 49 | 30 | 63 | 43 | 17 | 24.6 | 1.4 | 1
2005/05 | 1722037 | 3.38 | 82.7 | 11 | 35 | 21.5 | 21 | 49 | 30 | 63 | 43 | 17 | 24.6 | 1.4 | 1
2005/06 | 1722037 | 3.32 | 11.7 | 8 | 42 | 28.4 | 21 | 49 | 30 | 63 | 43 | 17 | 24.6 | 1.4 | 1
2005/07 | 1722037 | 2.75 | 0 | 18 | 40 | 31.4 | 21 | 49 | 30 | 63 | 43 | 17 | 24.6 | 1.4 | 1
2005/08 | 1722037 | 2.7 | 0 | 15 | 39 | 28.3 | 21 | 49 | 30 | 63 | 43 | 17 | 24.6 | 1.4 | 1
2005/09 | 1722037 | 2.77 | 0 | 11 | 35 | 24.5 | 21 | 49 | 30 | 63 | 43 | 17 | 24.6 | 1.4 | 1
2005/10 | 1722037 | 2.83 | 5 | 4 | 32 | 17.9 | 21 | 49 | 30 | 63 | 43 | 17 | 24.6 | 1.4 | 1
2005/11 | 1722037 | 3.25 | 23 | 0 | 26 | 11.4 | 21 | 49 | 30 | 63 | 43 | 17 | 24.6 | 1.4 | 1
2005/12 | 1722037 | 3.37 | 15.3 | -2 | 24 | 8.1 | 21 | 49 | 30 | 63 | 43 | 17 | 24.6 | 1.4 | 1
2006/01 | 1722037 | 3.52 | 108.7 | -4 | 20 | 8.1 | 21 | 49 | 30 | 63 | 43 | 17 | 24.6 | 1.4 | 1
2006/02 | 1722037 | 3.72 | 53.5 | -5 | 23 | 10.7 | 21 | 49 | 30 | 63 | 43 | 17 | 24.6 | 1.4 | 1
2006/03 | 1722037 | 3.78 | 62.8 | -2.2 | 27 | 14 | 21 | 49 | 30 | 63 | 43 | 17 | 24.6 | 1.4 | 1
2006/04 | 1722037 | 3.76 | 42.5 | 9 | 33 | 19 | 21 | 49 | 30 | 63 | 43 | 17 | 24.6 | 1.4 | 1
2006/05 | 1722037 | 3.52 | 0 | 10 | 30 | 27.7 | 21 | 49 | 30 | 63 | 43 | 17 | 24.6 | 1.4 | 1
2006/06 | 1722037 | 3.34 | 0 | 14 | 41 | 29.4 | 21 | 49 | 30 | 63 | 43 | 17 | 24.6 | 1.4 | 1
2006/07 | 1722037 | 3.39 | 1 | 17 | 42 | 29.8 | 21 | 49 | 30 | 63 | 43 | 17 | 24.6 | 1.4 | 1
2006/08 | 1722037 | 3.58 | 0 | 12 | 37 | 29.4 | 21 | 49 | 30 | 63 | 43 | 17 | 24.6 | 1.4 | 1
2006/09 | 1722037 | 3.79 | 0 | 12 | 35 | 24.6 | 21 | 49 | 30 | 63 | 43 | 17 | 24.6 | 1.4 | 1
2006/10 | 1722037 | 3.93 | 1.4 | 10 | 35 | 21.3 | 21 | 49 | 30 | 63 | 43 | 17 | 24.6 | 1.4 | 1
2006/11 | 1722037 | 4 | 22.7 | -6 | 29 | 11.9 | 21 | 49 | 30 | 63 | 43 | 17 | 24.6 | 1.4 | 1
2006/12 | 1722037 | 3.98 | 72.2 | -7 | 21 | 2.4 | 21 | 49 | 30 | 63 | 43 | 17 | 24.6 | 1.4 | 1
2007/01 | 1722037 | 4.24 | 17.1 | -4.9 | 22 | 4.4 | 21 | 49 | 30 | 63 | 43 | 17 | 24.6 | 1.4 | 1
2007/02 | 1722037 | 4.4 | 9.4 | -11 | 21 | 8.2 | 21 | 49 | 30 | 63 | 43 | 17 | 24.6 | 1.4 | 1
2007/03 | 1722037 | 4.49 | 64.8 | 1 | 28 | 10.7 | 21 | 49 | 30 | 63 | 43 | 17 | 24.6 | 1.4 | 1
2007/04 | 1722037 | 3.97 | 15.1 | 6 | 34 | 21.4 | 21 | 49 | 30 | 63 | 43 | 17 | 24.6 | 1.4 | 1
2007/05 | 1722037 | 3.51 | 11 | 13 | 36 | 24.1 | 21 | 49 | 30 | 63 | 43 | 17 | 24.6 | 1.4 | 1
2007/06 | 1722037 | 3.32 | 11 | 18 | 40 | 29.8 | 21 | 49 | 30 | 63 | 43 | 17 | 24.6 | 1.4 | 1
2007/07 | 1722037 | 3.42 | 0 | 20 | 40 | 30 | 21 | 49 | 30 | 63 | 43 | 17 | 24.6 | 1.4 | 1
2007/08 | 1722037 | 3.51 | 0 | 17 | 42 | 27.8 | 21 | 49 | 30 | 63 | 43 | 17 | 24.6 | 1.4 | 1
2007/09 | 1722037 | 3.64 | 0 | 14 | 37 | 23.1 | 21 | 49 | 30 | 63 | 43 | 17 | 24.6 | 1.4 | 1
2007/10 | 1722037 | 3.76 | 0 | 2 | 32 | 15.1 | 21 | 49 | 30 | 63 | 43 | 17 | 24.6 | 1.4 | 1
2007/11 | 1722037 | 3.83 | 0.06 | 4 | 25 | 12.6 | 21 | 49 | 30 | 63 | 43 | 17 | 24.6 | 1.4 | 1
2007/12 | 1722037 | 3.97 | 69.1 | -7.9 | 25 | 5.8 | 21 | 49 | 30 | 63 | 43 | 17 | 24.6 | 1.4 | 1
2008/01 | 1722037 | 3.96 | 40.3 | -1 | 18 | 6.3 | 21 | 49 | 30 | 63 | 43 | 17 | 24.6 | 1.4 | 1
2008/02 | 1722037 | 4.16 | 35 | -1 | 18 | 2.9 | 21 | 49 | 30 | 63 | 43 | 17 | 24.6 | 1.4 | 1
2008/03 | 1722037 | 4.48 | 19.7 | 4 | 30 | 16.4 | 21 | 49 | 30 | 63 | 43 | 17 | 24.6 | 1.4 | 1
2008/04 | 1722037 | 4.51 | 36.9 | -3 | 33 | 19.9 | 21 | 49 | 30 | 63 | 43 | 17 | 24.6 | 1.4 | 1
2008/05 | 1722037 | 4.38 | 5.1 | 14 | 35 | 25.6 | 21 | 49 | 30 | 63 | 43 | 17 | 24.6 | 1.4 | 1
2008/06 | 1722037 | 4.18 | 0 | 16 | 37 | 30 | 21 | 49 | 30 | 63 | 43 | 17 | 24.6 | 1.4 | 1
2008/07 | 1722037 | 3.93 | 0 | 20 | 39 | 29.7 | 21 | 49 | 30 | 63 | 43 | 17 | 24.6 | 1.4 | 1
2008/08 | 1722037 | 3.66 | 0 | 15 | 37 | 27.9 | 21 | 49 | 30 | 63 | 43 | 17 | 24.6 | 1.4 | 1
2008/09 | 1722037 | 3.88 | 1 | 11 | 41 | 23.1 | 21 | 49 | 30 | 63 | 43 | 17 | 24.6 | 1.4 | 1
2008/10 | 1722037 | 4.39 | 10.9 | 2 | 27 | 17.6 | 21 | 49 | 30 | 63 | 43 | 17 | 24.6 | 1.4 | 1
2008/11 | 1722037 | 4.69 | 9.2 | 2 | 28 | 10.3 | 21 | 49 | 30 | 63 | 43 | 17 | 24.6 | 1.4 | 1
2008/12 | 1722037 | 4.99 | 23.3 | -3 | 23 | 4.5 | 21 | 49 | 30 | 63 | 43 | 17 | 24.6 | 1.4 | 1
2009/01 | 1722037 | 5.14 | 42.8 | -12.5 | 15.9 | 5.4 | 21 | 49 | 30 | 63 | 43 | 17 | 24.6 | 1.4 | 1
2009/02 | 1722037 | 5.27 | 47.5 | -21.3 | 22.1 | 8.7 | 21 | 49 | 30 | 63 | 43 | 17 | 24.6 | 1.4 | 1
2009/03 | 1722037 | 5.42 | 33.6 | 0 | 22.1 | 14.3 | 21 | 49 | 30 | 63 | 43 | 17 | 24.6 | 1.4 | 1
2009/04 | 1722037 | 5.51 | 100.8 | 1.4 | 32.2 | 14.9 | 21 | 49 | 30 | 63 | 43 | 17 | 24.6 | 1.4 | 1
2009/05 | 1722037 | 5.34 | 22.8 | 15.1 | 33.1 | 22.6 | 21 | 49 | 30 | 63 | 43 | 17 | 24.6 | 1.4 | 1
2009/06 | 1722037 | 4.98 | 14.7 | 15.1 | 36.9 | 26.3 | 21 | 49 | 30 | 63 | 43 | 17 | 24.6 | 1.4 | 1
2009/07 | 1722037 | 4.68 | 0 | 16.5 | 38.5 | 30 | 21 | 49 | 30 | 63 | 43 | 17 | 24.6 | 1.4 | 1
2009/08 | 1722037 | 4.14 | 0 | 16.1 | 40.5 | 27.6 | 21 | 49 | 30 | 63 | 43 | 17 | 24.6 | 1.4 | 1
2009/09 | 1722037 | 3.89 | 0 | 9.4 | 32.1 | 24.3 | 21 | 49 | 30 | 63 | 43 | 17 | 24.6 | 1.4 | 1
2009/10 | 1722037 | 3.85 | 0 | -0.5 | 31.1 | 17.1 | 21 | 49 | 30 | 63 | 43 | 17 | 24.6 | 1.4 | 1
2009/11 | 1722037 | 3.98 | 17.5 | -0.9 | 23.1 | 11.8 | 21 | 49 | 30 | 63 | 43 | 17 | 24.6 | 1.4 | 1
2009/12 | 1722037 | 4.17 | 62.8 | -8.4 | 14.1 | 7.8 | 21 | 49 | 30 | 63 | 43 | 17 | 24.6 | 1.4 | 1
2010/01 | 1722037 | 4 | 31.2 | -11.4 | 19.3 | 5.6 | 21 | 49 | 30 | 63 | 43 | 17 | 24.6 | 1.4 | 1
2010/02 | 1722037 | 3.4 | 109.8 | -1.1 | 19.7 | 7.7 | 21 | 49 | 30 | 63 | 43 | 17 | 24.6 | 1.4 | 1
2010/03 | 1722037 | 3.08 | 49.6 | -4.9 | 23.6 | 12.5 | 21 | 49 | 30 | 63 | 43 | 17 | 24.6 | 1.4 | 1
2010/04 | 1722037 | 3.4 | 34 | 7.9 | 27.3 | 21.4 | 21 | 49 | 30 | 63 | 43 | 17 | 24.6 | 1.4 | 1
2010/05 | 1722037 | 3.51 | 26.7 | 10.3 | 32.9 | 23.1 | 21 | 49 | 30 | 63 | 43 | 17 | 24.6 | 1.4 | 1
2010/06 | 1722037 | 3.22 | 10 | 12.3 | 38.6 | 29.1 | 21 | 49 | 30 | 63 | 43 | 17 | 24.6 | 1.4 | 1
2010/07 | 1722037 | 2.91 | 0 | 15.7 | 41.8 | 31.2 | 21 | 49 | 30 | 63 | 43 | 17 | 24.6 | 1.4 | 1
2010/08 | 1722037 | 2.57 | 0 | 20.8 | 38.6 | 28.9 | 21 | 49 | 30 | 63 | 43 | 17 | 24.6 | 1.4 | 1
2010/09 | 1722037 | 2.74 | 4.6 | 11.3 | 35.1 | 23.7 | 21 | 49 | 30 | 63 | 43 | 17 | 24.6 | 1.4 | 1
2010/10 | 1722037 | 3.02 | 1.4 | 0.7 | 33.8 | 20.5 | 21 | 49 | 30 | 63 | 43 | 17 | 24.6 | 1.4 | 1
2010/11 | 1722037 | 3.17 | 8.7 | 0.8 | 28.6 | 12 | 21 | 49 | 30 | 63 | 43 | 17 | 24.6 | 1.4 | 1
2010/12 | 1722037 | 3.32 | 0 | -4.7 | 22.6 | 7.6 | 21 | 49 | 30 | 63 | 43 | 17 | 24.6 | 1.4 | 1
2011/01 | 1722037 | 3.47 | 30.8 | -3.1 | 14.6 | 5.5 | 21 | 49 | 30 | 63 | 43 | 17 | 24.6 | 1.4 | 1
2011/02 | 1722037 | 3.64 | 91.6 | -10.7 | 12.3 | 6.7 | 21 | 49 | 30 | 63 | 43 | 17 | 24.6 | 1.4 | 1
2011/03 | 1722037 | 4.05 | 50 | 0.7 | 25.7 | 12.7 | 21 | 49 | 30 | 63 | 43 | 17 | 24.6 | 1.4 | 1
2011/04 | 1722037 | 4.37 | 14.1 | 5.6 | 33.1 | 20.7 | 21 | 49 | 30 | 63 | 43 | 17 | 24.6 | 1.4 | 1
2011/05 | 1722037 | 4.32 | 12.7 | 14.2 | 35.1 | 27.1 | 21 | 49 | 30 | 63 | 43 | 17 | 24.6 | 1.4 | 1
2011/06 | 1722037 | 4.06 | 4.2 | 14.6 | 37.1 | 30.8 | 21 | 49 | 30 | 63 | 43 | 17 | 24.6 | 1.4 | 1
2011/07 | 1722037 | 3.75 | 0 | 17.3 | 39.5 | 30.7 | 21 | 49 | 30 | 63 | 43 | 17 | 24.6 | 1.4 | 1
2011/08 | 1722037 | 4.13 | 0 | 11.7 | 37 | 30.2 | 21 | 49 | 30 | 63 | 43 | 17 | 24.6 | 1.4 | 1
2011/09 | 1722037 | 4.27 | 0 | 5 | 33.6 | 25 | 21 | 49 | 30 | 63 | 43 | 17 | 24.6 | 1.4 | 1
2011/10 | 1722037 | 4.31 | 56.6 | 3.1 | 32.4 | 18.7 | 21 | 49 | 30 | 63 | 43 | 17 | 24.6 | 1.4 | 1
2011/11 | 1722037 | 4.4 | 146.5 | 4.3 | 25.4 | 9.5 | 21 | 49 | 30 | 63 | 43 | 17 | 24.6 | 1.4 | 1
2011/12 | 1722037 | 4.5 | 42 | -8.1 | 12.3 | 3.5 | 21 | 49 | 30 | 63 | 43 | 17 | 24.6 | 1.4 | 1
2012/01 | 1722037 | 4.65 | 56.7 | -7 | 15.6 | 3.6 | 21 | 49 | 30 | 63 | 43 | 17 | 24.6 | 1.4 | 1
2012/02 | 1722037 | 4.74 | 66.8 | 0.2 | 24.5 | 2.7 | 21 | 49 | 30 | 63 | 43 | 17 | 24.6 | 1.4 | 1
2012/03 | 1722037 | 4.81 | 98.3 | -4 | 28.1 | 10.3 | 21 | 49 | 30 | 63 | 43 | 17 | 24.6 | 1.4 | 1
2012/04 | 1722037 | 4.66 | 34.2 | 7.9 | 34.3 | 21.3 | 21 | 49 | 30 | 63 | 43 | 17 | 24.6 | 1.4 | 1
2012/05 | 1722037 | 4.49 | 27.1 | 11.2 | 34.4 | 23.9 | 21 | 49 | 30 | 63 | 43 | 17 | 24.6 | 1.4 | 1
2012/06 | 1722037 | 4.2 | 2 | 20.9 | 36.8 | 28.6 | 21 | 49 | 30 | 63 | 43 | 17 | 24.6 | 1.4 | 1
2012/07 | 1722037 | 3.96 | 0 | 15.7 | 38.6 | 29.2 | 21 | 49 | 30 | 63 | 43 | 17 | 24.6 | 1.4 | 1
2012/08 | 1722037 | 3.76 | 0 | 17.2 | 33.4 | 28.3 | 21 | 49 | 30 | 63 | 43 | 17 | 24.6 | 1.4 | 1
2012/09 | 1722037 | 3.67 | 0 | 13.3 | 33.2 | 22.5 | 21 | 49 | 30 | 63 | 43 | 17 | 24.6 | 1.4 | 1
2012/10 | 1722037 | 3.76 | 2.8 | 7.1 | 33.3 | 17 | 21 | 49 | 30 | 63 | 43 | 17 | 24.6 | 1.4 | 1
2012/11 | 1722037 | 3.87 | 22.5 | 1.1 | 25.1 | 10.9 | 21 | 49 | 30 | 63 | 43 | 17 | 24.6 | 1.4 | 1
2012/12 | 1722037 | 3.96 | 41.1 | -9 | 22.5 | 4.8 | 21 | 49 | 30 | 63 | 43 | 17 | 24.6 | 1.4 | 1
2013/01 | 1722037 | 4.08 | 28.6 | -5.1 | 19.3 | 5.1 | 21 | 49 | 30 | 63 | 43 | 17 | 24.6 | 1.4 | 1
2013/02 | 1722037 | 4.2 | 66.2 | -1.8 | 23.1 | 8.5 | 21 | 49 | 30 | 63 | 43 | 17 | 24.6 | 1.4 | 1
2013/03 | 1722037 | 4.33 | 59.8 | -1.7 | 24.4 | 13.3 | 21 | 49 | 30 | 63 | 43 | 17 | 24.6 | 1.4 | 1
2013/04 | 1722037 | 4.19 | 95.1 | 2.6 | 29.5 | 16.5 | 21 | 49 | 30 | 63 | 43 | 17 | 24.6 | 1.4 | 1
2013/05 | 1722037 | 4.33 | 10.0 | 12.1 | 36.3 | 23.2 | 21 | 49 | 30 | 63 | 43 | 17 | 24.6 | 1.4 | 1
2013/06 | 1722037 | 5.3 | 0 | 17.7 | 39.4 | 29.4 | 21 | 49 | 30 | 63 | 43 | 17 | 24.6 | 1.4 | 1
2013/07 | 1722037 | 5.7 | 3.0 | 19.9 | 38.1 | 29.7 | 21 | 49 | 30 | 63 | 43 | 17 | 24.6 | 1.4 | 1
2013/08 | 1722037 | 5.35 | 0 | 16.3 | 37.5 | 27.7 | 21 | 49 | 30 | 63 | 43 | 17 | 24.6 | 1.4 | 1
2013/09 | 1722037 | 5.03 | 0 | 12.3 | 32.2 | 24.4 | 21 | 49 | 30 | 63 | 43 | 17 | 24.6 | 1.4 | 1
2013/10 | 1722037 | 5.05 | 19.6 | 4.5 | 32.2 | 16.4 | 21 | 49 | 30 | 63 | 43 | 17 | 24.6 | 1.4 | 1
2013/11 | 1722037 | 5.13 | 10.8 | -1.1 | 27.9 | 10.6 | 21 | 49 | 30 | 63 | 43 | 17 | 24.6 | 1.4 | 1
2013/12 | 1722037 | 5.26 | 91.7 | -15.5 | 17.3 | 5.2 | 21 | 49 | 30 | 63 | 43 | 17 | 24.6 | 1.4 | 1
2014/01 | 1722037 | 5.37 | 35.8 | -0.2 | 22.5 | 4.9 | 21 | 49 | 30 | 63 | 43 | 17 | 24.6 | 1.4 | 1
2014/02 | 1722037 | 5.43 | 44.3 | -1 | 23.7 | 0.3 | 21 | 49 | 30 | 63 | 43 | 17 | 24.6 | 1.4 | 1
2014/03 | 1722037 | 5.06 | 74.5 | -6 | 23.5 | 10.7 | 21 | 49 | 30 | 63 | 43 | 17 | 24.6 | 1.4 | 1
2014/04 | 1722037 | 4.7 | 67.6 | 6.3 | 30 | 17.3 | 21 | 49 | 30 | 63 | 43 | 17 | 24.6 | 1.4 | 1
2014/05 | 1722037 | 4.06 | 15.7 | 13.3 | 34.7 | 24.5 | 21 | 49 | 30 | 63 | 43 | 17 | 24.6 | 1.4 | 1
2014/06 | 1722037 | 3.51 | 0 | 15.7 | 37 | 28.5 | 21 | 49 | 30 | 63 | 43 | 17 | 24.6 | 1.4 | 1
2014/07 | 1722037 | 3.54 | 0 | 13.2 | 39 | 28.9 | 21 | 49 | 30 | 63 | 43 | 17 | 24.6 | 1.4 | 1
2014/08 | 1722037 | 3.69 | 0 | 18.5 | 37.2 | 27.4 | 21 | 49 | 30 | 63 | 43 | 17 | 24.6 | 1.4 | 1
2014/09 | 1722037 | 3.86 | 0 | 14 | 32.9 | 24.4 | 21 | 49 | 30 | 63 | 43 | 17 | 24.6 | 1.4 | 1
2014/10 | 1722037 | 3.75 | 47.2 | -3.6 | 30.7 | 16.4 | 21 | 49 | 30 | 63 | 43 | 17 | 24.6 | 1.4 | 1
2014/11 | 1722037 | 3.78 | 37.2 | -8.2 | 28.3 | 10.6 | 21 | 49 | 30 | 63 | 43 | 17 | 24.6 | 1.4 | 1
2014/12 | 1722037 | 3.9 | 18.6 | -14.9 | 24.9 | 5.2 | 21 | 49 | 30 | 63 | 43 | 17 | 24.6 | 1.4 | 1
2015/01 | 1722037 | 3.99 | 29.1 | -6.5 | 15.3 | 3,6 | 21 | 49 | 30 | 63 | 43 | 17 | 24.6 | 1.4 | 1
2015/02 | 1722037 | 4.05 | 37.7 | -6.3 | 21.8 | 2,6 | 21 | 49 | 30 | 63 | 43 | 17 | 24.6 | 1.4 | 1
2015/03 | 1722037 | 3.9 | 34.4 | -1.5 | 26.1 | 10,5 | 21 | 49 | 30 | 63 | 43 | 17 | 24.6 | 1.4 | 1
2015/04 | 1722037 | 3.79 | 24.6 | 2.3 | 35.2 | 21,3 | 21 | 49 | 30 | 63 | 43 | 17 | 24.6 | 1.4 | 1
2015/05 | 1722037 | 3.48 | 4.2 | 7.3 | 34.5 | 23,8 | 21 | 49 | 30 | 63 | 43 | 17 | 24.6 | 1.4 | 1
2015/06 | 1722037 | 3.2 | 0 | 17.4 | 41.8 | 28,7 | 21 | 49 | 30 | 63 | 43 | 17 | 24.6 | 1.4 | 1
2015/07 | 1722037 | 3.28 | 0 | 12.9 | 39.9 | 25,2 | 21 | 49 | 30 | 63 | 43 | 17 | 24.6 | 1.4 | 1
2015/08 | 1722037 | 3.08 | 0 | 18.2 | 36.8 | 28,4 | 21 | 49 | 30 | 63 | 43 | 17 | 24.6 | 1.4 | 1
2015/09 | 1722037 | 3 | 0 | 10.9 | 36.3 | 22,4 | 21 | 49 | 30 | 63 | 43 | 17 | 24.6 | 1.4 | 1
2015/10 | 1722037 | 3.05 | 38.8 | 5.6 | 28.6 | 17,0 | 21 | 49 | 30 | 63 | 43 | 17 | 24.6 | 1.4 | 1
2015/11 | 1722037 | 3.19 | 65.5 | 3.3 | 29.1 | 11,1 | 21 | 49 | 30 | 63 | 43 | 17 | 24.6 | 1.4 | 1
2015/12 | 1722037 | 3.33 | 30.2 | -0.6 | 22.6 | 4,9 | 21 | 49 | 30 | 63 | 43 | 17 | 24.6 | 1.4 | 1
2016/01 | 1722037 | 3.7 | 50.3 | -6 | 13.1 | 5,0 | 21 | 49 | 30 | 63 | 43 | 17 | 24.6 | 1.4 | 1
2016/02 | 1722037 | 3.89 | 21 | -6.8 | 14.2 | 8,6 | 21 | 49 | 30 | 63 | 43 | 17 | 24.6 | 1.4 | 1
2016/03 | 1722037 | 4.18 | 69.1 | 0.5 | 27.1 | 13,3 | 21 | 49 | 30 | 63 | 43 | 17 | 24.6 | 1.4 | 1
2016/04 | 1722037 | 4 | 42.6 | -3.6 | 27.7 | 16,5 | 21 | 49 | 30 | 63 | 43 | 17 | 24.6 | 1.4 | 1
2016/05 | 1722037 | 3.72 | 28.8 | 5.3 | 36.3 | 23,2 | 21 | 49 | 30 | 63 | 43 | 17 | 24.6 | 1.4 | 1
2016/06 | 1722037 | 3.31 | 1.2 | 16.7 | 32.6 | 29,5 | 21 | 49 | 30 | 63 | 43 | 17 | 24.6 | 1.4 | 1
2016/07 | 1722037 | 3.32 | 1 | 12.2 | 37.5 | 29,7 | 21 | 49 | 30 | 63 | 43 | 17 | 24.6 | 1.4 | 1
2016/08 | 1722037 | 3.42 | 0 | 18.9 | 36.6 | 27,7 | 21 | 49 | 30 | 63 | 43 | 17 | 24.6 | 1.4 | 1
2016/09 | 1722037 | 3.5 | 0 | 12.3 | 36.5 | 24,4 | 21 | 49 | 30 | 63 | 43 | 17 | 24.6 | 1.4 | 1
2016/10 | 1722037 | 3.58 | 1.8 | 4.9 | 34 | 16,5 | 21 | 49 | 30 | 63 | 43 | 17 | 24.6 | 1.4 | 1
2016/11 | 1722037 | 3.69 | 35.7 | 2.1 | 24.2 | 10,9 | 21 | 49 | 30 | 63 | 43 | 17 | 24.6 | 1.4 | 1
2016/12 | 1722037 | 3.78 | 59.6 | 0.7 | 24.5 | 5,1 | 21 | 49 | 30 | 63 | 43 | 17 | 24.6 | 1.4 | 1
2017/01 | 1722037 | 3.9 | 53.7 | -6.9 | 16.9 | 5 | 21 | 49 | 30 | 63 | 43 | 17 | 24.6 | 1.4 | 1
2017/02 | 1722037 | 4.02 | 83.4 | -8.1 | 19.2 | 5,9 | 21 | 49 | 30 | 63 | 43 | 17 | 24.6 | 1.4 | 1
2017/03 | 1722037 | 3.94 | 41.8 | -0.3 | 26.8 | 12,1 | 21 | 49 | 30 | 63 | 43 | 17 | 24.6 | 1.4 | 1
2017/04 | 1722037 | 3.82 | 61.8 | 7.5 | 32.7 | 17,4 | 21 | 49 | 30 | 63 | 43 | 17 | 24.6 | 1.4 | 1
2017/05 | 1722037 | 3.82 | 7 | 15.1 | 38.7 | 26 | 21 | 49 | 30 | 63 | 43 | 17 | 24.6 | 1.4 | 1
2017/06 | 1722037 | 3.4 | 0 | 17.1 | 41.1 | 29,6 | 21 | 49 | 30 | 63 | 43 | 17 | 24.6 | 1.4 | 1
2017/07 | 1722037 | 3.49 | 0 | 17.2 | 44 | 30,3 | 21 | 49 | 30 | 63 | 43 | 17 | 24.6 | 1.4 | 1
2017/08 | 1722037 | 3.79 | 0 | 17.4 | 40.1 | 26,8 | 21 | 49 | 30 | 63 | 43 | 17 | 24.6 | 1.4 | 1
2017/09 | 1722037 | 4.12 | 0 | 12.4 | 35.9 | 23,2 | 21 | 49 | 30 | 63 | 43 | 17 | 24.6 | 1.4 | 1
2017/10 | 1722037 | 4 | 0 | 4.7 | 32 | 17,2 | 21 | 49 | 30 | 63 | 43 | 17 | 24.6 | 1.4 | 1
2017/11 | 1722037 | 4 | 15.9 | 1 | 31.6 | 12,4 | 21 | 49 | 30 | 63 | 43 | 17 | 24.6 | 1.4 | 1
2017/12 | 1722037 | 4.04 | 1.6 | -14.1 | 25.1 | 7,3 | 21 | 49 | 30 | 63 | 43 | 17 | 24.6 | 1.4 | 1
2018/01 | 1722037 | 4.3 | 12.3 | -10.3 | 16.1 | 6,08 | 21 | 49 | 30 | 63 | 43 | 17 | 24.6 | 1.4 | 1
2018/02 | 1722037 | 4.64 | 46.7 | -9.5 | 22.6 | 8,0 | 21 | 49 | 30 | 63 | 43 | 17 | 24.6 | 1.4 | 1
2018/03 | 1722037 | 4.83 | 50.8 | -0.1 | 26.7 | 16,19 | 21 | 49 | 30 | 63 | 43 | 17 | 24.6 | 1.4 | 1
2018/04 | 1722037 | 5.03 | 27.3 | 8.7 | 32.1 | 19,3 | 21 | 49 | 30 | 63 | 43 | 17 | 24.6 | 1.4 | 1
2018/05 | 1722037 | 5.05 | 41.2 | 2.2 | 35.6 | 26,8 | 21 | 49 | 30 | 63 | 43 | 17 | 24.6 | 1.4 | 1
2018/06 | 1722037 | 4.91 | 0 | 12.7 | 40.1 | 31,1 | 21 | 49 | 30 | 63 | 43 | 17 | 24.6 | 1.4 | 1
2018/07 | 1722037 | 4.64 | 0 | 15.8 | 39.9 | 32,4 | 21 | 49 | 30 | 63 | 43 | 17 | 24.6 | 1.4 | 1
2018/08 | 1722037 | 4.42 | 0 | 16.7 | 37.7 | 26,90 | 21 | 49 | 30 | 63 | 43 | 17 | 24.6 | 1.4 | 1
2018/09 | 1722037 | 4.35 | 1.8 | 10.8 | 37.1 | 22,40 | 21 | 49 | 30 | 63 | 43 | 17 | 24.6 | 1.4 | 1
2018/10 | 1722037 | 4.18 | 25.4 | 1 | 35 | 14,86 | 21 | 49 | 30 | 63 | 43 | 17 | 24.6 | 1.4 | 1
2018/11 | 1722037 | 4.31 | 33 | 3.2 | 25.5 | 9,29 | 21 | 49 | 30 | 63 | 43 | 17 | 24.6 | 1.4 | 1
2018/12 | 1722037 | 4.38 | 22.7 | -1.3 | 18.1 | 8,17 | 21 | 49 | 30 | 63 | 43 | 17 | 24.6 | 1.4 | 1
2019/01 | 1722037 | 4.28 | 65.3 | -3 | 19.1 | 6,97 | 21 | 49 | 30 | 63 | 43 | 17 | 24.6 | 1.4 | 1
2019/02 | 1722037 | 4.23 | 73.4 | -1.3 | 22.6 | 7,33 | 21 | 49 | 30 | 63 | 43 | 17 | 24.6 | 1.4 | 1
2019/03 | 1722037 | 4.23 | 39 | -0.9 | 23.3 | 14,44 | 21 | 49 | 30 | 63 | 43 | 17 | 24.6 | 1.4 | 1
2019/04 | 1722037 | 4.59 | 105.3 | 8.6 | 38.6 | 20,1 | 21 | 49 | 30 | 63 | 43 | 17 | 24.6 | 1.4 | 1
2019/05 | 1722037 | 4.06 | 5.5 | 6.9 | 32.1 | 27,6 | 21 | 49 | 30 | 63 | 43 | 17 | 24.6 | 1.4 | 1
2019/06 | 1722037 | 3.75 | 30.8 | 17.3 | 38.8 | 30,8 | 21 | 49 | 30 | 63 | 43 | 17 | 24.6 | 1.4 | 1
2019/07 | 1722037 | 3.55 | 0 | 19.8 | 40.6 | 31,6 | 21 | 49 | 30 | 63 | 43 | 17 | 24.6 | 1.4 | 1
2019/08 | 1722037 | 3.44 | 0 | 16.9 | 39.1 | 27,55 | 21 | 49 | 30 | 63 | 43 | 17 | 24.6 | 1.4 | 1
2019/09 | 1722037 | 3.56 | 0 | 13.3 | 38.7 | 23,48 | 21 | 49 | 30 | 63 | 43 | 17 | 24.6 | 1.4 | 1
2019/10 | 1722037 | 3.93 | 8.6 | 4.9 | 31.9 | 17,95 | 21 | 49 | 30 | 63 | 43 | 17 | 24.6 | 1.4 | 1
2019/11 | 1722037 | 3.93 | 41.8 | -3.1 | 29.6 | 8,27 | 21 | 49 | 30 | 63 | 43 | 17 | 24.6 | 1.4 | 1
2019/12 | 1722037 | 4.02 | 16.6 | -0.9 | 23.4 | 8,80 | 21 | 49 | 30 | 63 | 43 | 17 | 24.6 | 1.4 | 1
2020/01 | 1722037 | 4.02 | 49.6 | -7 | 19.6 | 4,50 | 21 | 49 | 30 | 63 | 43 | 17 | 24.6 | 1.4 | 1
2020/02 | 1722037 | 4.25 | 51.4 | -4.4 | 24.6 | 9,67 | 21 | 49 | 30 | 63 | 43 | 17 | 24.6 | 1.4 | 1
2020/03 | 1722037 | 4.42 | 47.2 | 0.1 | 22.6 | 13,36 | 21 | 49 | 30 | 63 | 43 | 17 | 24.6 | 1.4 | 1
2020/04 | 1722037 | 4.33 | 115.2 | 5.1 | 37.6 | 19,8 | 21 | 49 | 30 | 63 | 43 | 17 | 24.6 | 1.4 | 1
2020/05 | 1722037 | 4.21 | 74 | 6.9 | 36.5 | 27,3 | 21 | 49 | 30 | 63 | 43 | 17 | 24.6 | 1.4 | 1
2020/06 | 1722037 | 4.12 | 0 | 18.4 | 39 | 30,5 | 21 | 49 | 30 | 63 | 43 | 17 | 24.6 | 1.4 | 1
2020/07 | 1722037 | 4.03 | 0 | 17.3 | 43.6 | 32,7 | 21 | 49 | 30 | 63 | 43 | 17 | 24.6 | 1.4 | 1
2020/08 | 1722037 | 3.91 | 2 | 12.5 | 36.6 | 27,45 | 21 | 49 | 30 | 63 | 43 | 17 | 24.6 | 1.4 | 1
2020/09 | 1722037 | 3.83 | 0 | 12.6 | 35.1 | 21,47 | 21 | 49 | 30 | 63 | 43 | 17 | 24.6 | 1.4 | 1
2020/10 | 1722037 | 3.81 | 2.2 | 2.9 | 34.1 | 14,54 | 21 | 49 | 30 | 63 | 43 | 17 | 24.6 | 1.4 | 1
2020/11 | 1722037 | 3.97 | 44.9 | -0.3 | 25 | 8,14 | 21 | 49 | 30 | 63 | 43 | 17 | 24.6 | 1.4 | 1
2020/12 | 1722037 | 4.14 | 50.1 | -3.5 | 20.1 | 1,90 | 21 | 49 | 30 | 63 | 43 | 17 | 24.6 | 1.4 | 1
2021/01 | 1722037 | 4.27 | 25 | -1.6 | 22 | 3.7 | 21 | 49 | 30 | 63 | 43 | 17 | 24.6 | 1.4 | 1
2021/02 | 1722037 | 4.4 | 11 | -3.2 | 17.5 | 11.3 | 21 | 49 | 30 | 63 | 43 | 17 | 24.6 | 1.4 | 1
2021/03 | 1722037 | 4.49 | 64 | 1.3 | 27.7 | 12.4 | 21 | 49 | 30 | 63 | 43 | 17 | 24.6 | 1.4 | 1
2021/04 | 1722037 | 4.48 | 14 | -3.7 | 34.9 | 19 | 21 | 49 | 30 | 63 | 43 | 17 | 24.6 | 1.4 | 1
2021/05 | 1722037 | 4.36 | 41 | 12.1 | 36.9 | 24.7 | 21 | 49 | 30 | 63 | 43 | 17 | 24.6 | 1.4 | 1
2021/06 | 1722037 | 4.2 | 12 | 18.9 | 42.7 | 30.1 | 21 | 49 | 30 | 63 | 43 | 17 | 24.6 | 1.4 | 1
2021/07 | 1722037 | 4.01 | 0 | 20.5 | 40.3 | 31.1 | 21 | 49 | 30 | 63 | 43 | 17 | 24.6 | 1.4 | 1
2021/08 | 1722037 | 3.69 | 0 | 20.1 | 48 | 28 | 21 | 49 | 30 | 63 | 43 | 17 | 24.6 | 1.4 | 1
2021/09 | 1722037 | 3.57 | 0 | 7.1 | 33.6 | 24.5 | 21 | 49 | 30 | 63 | 43 | 17 | 24.6 | 1.4 | 1
2021/10 | 1722037 | 3.62 | 32 | 0.6 | 31 | 14.5 | 21 | 49 | 30 | 63 | 43 | 17 | 24.6 | 1.4 | 1
2021/11 | 1722037 | 3.74 | 32 | 7.6 | 28.3 | 8.5 | 21 | 49 | 30 | 63 | 43 | 17 | 24.6 | 1.4 | 1
2021/12 | 1722037 | 3.85 | 21 | -6.9 | 20.9 | 8.8 | 21 | 49 | 30 | 63 | 43 | 17 | 24.6 | 1.4 | 1
2000/01 | 1722042 | 9.07 | 53.9 | -10.4 | 12 | 6.5 | 2.2 | 3.1 | 94.6 | 606 | 33 | 32 | 8.2 | 1.51 | 1
2000/02 | 1722042 | 9.25 | 90.1 | -4 | 21 | 6.5 | 2.2 | 3.1 | 94.6 | 606 | 33 | 32 | 8.2 | 1.51 | 1
2000/03 | 1722042 | 9.38 | 33 | 2 | 22 | 13.4 | 2.2 | 3.1 | 94.6 | 606 | 33 | 32 | 8.2 | 1.51 | 1
2000/04 | 1722042 | 9.51 | 60.5 | 1 | 31 | 21.3 | 2.2 | 3.1 | 94.6 | 606 | 33 | 32 | 8.2 | 1.51 | 1
2000/05 | 1722042 | 9.62 | 28.7 | 6 | 33 | 26.4 | 2.2 | 3.1 | 94.6 | 606 | 33 | 32 | 8.2 | 1.51 | 1
2000/06 | 1722042 | 9.39 | 34.7 | 20 | 39 | 27.7 | 2.2 | 3.1 | 94.6 | 606 | 33 | 32 | 8.2 | 1.51 | 1
2000/07 | 1722042 | 9.16 | 5.1 | 17 | 40 | 28.4 | 2.2 | 3.1 | 94.6 | 606 | 33 | 32 | 8.2 | 1.51 | 1
2000/08 | 1722042 | 8.9 | 2.6 | 13.4 | 39 | 28.3 | 2.2 | 3.1 | 94.6 | 606 | 33 | 32 | 8.2 | 1.51 | 1
2000/09 | 1722042 | 7.66 | 0 | 3.8 | 33 | 24 | 2.2 | 3.1 | 94.6 | 606 | 33 | 32 | 8.2 | 1.51 | 1
2000/10 | 1722042 | 7.81 | 8.2 | 6 | 31 | 16.5 | 2.2 | 3.1 | 94.6 | 606 | 33 | 32 | 8.2 | 1.51 | 1
2000/11 | 1722042 | 8.13 | 24.8 | 0 | 28 | 9 | 2.2 | 3.1 | 94.6 | 606 | 33 | 32 | 8.2 | 1.51 | 1
2000/12 | 1722042 | 8.53 | 28.6 | -5.9 | 18 | 8.5 | 2.2 | 3.1 | 94.6 | 606 | 33 | 32 | 8.2 | 1.51 | 1
2001/01 | 1722042 | 9.69 | 30.8 | -7 | 12 | 3.9 | 2.2 | 3.1 | 94.6 | 606 | 33 | 32 | 8.2 | 1.51 | 1
2001/02 | 1722042 | 10.21 | 91.6 | -9 | 17 | 8 | 2.2 | 3.1 | 94.6 | 606 | 33 | 32 | 8.2 | 1.51 | 1
2001/03 | 1722042 | 10.48 | 50 | -2 | 35 | 14 | 2.2 | 3.1 | 94.6 | 606 | 33 | 32 | 8.2 | 1.51 | 1
2001/04 | 1722042 | 10.63 | 14.1 | -1 | 29 | 20.9 | 2.2 | 3.1 | 94.6 | 606 | 33 | 32 | 8.2 | 1.51 | 1
2001/05 | 1722042 | 10.77 | 12.7 | 10 | 35 | 27.4 | 2.2 | 3.1 | 94.6 | 606 | 33 | 32 | 8.2 | 1.51 | 1
2001/06 | 1722042 | 10.66 | 4.2 | 13 | 37 | 29.2 | 2.2 | 3.1 | 94.6 | 606 | 33 | 32 | 8.2 | 1.51 | 1
2001/07 | 1722042 | 10.6 | 0 | 10 | 40 | 28.7 | 2.2 | 3.1 | 94.6 | 606 | 33 | 32 | 8.2 | 1.51 | 1
2001/08 | 1722042 | 10.66 | 0 | 14 | 35 | 27.3 | 2.2 | 3.1 | 94.6 | 606 | 33 | 32 | 8.2 | 1.51 | 1
2001/09 | 1722042 | 10.73 | 0 | 12 | 35 | 22.2 | 2.2 | 3.1 | 94.6 | 606 | 33 | 32 | 8.2 | 1.51 | 1
2001/10 | 1722042 | 10.83 | 56.6 | 8 | 28 | 17.6 | 2.2 | 3.1 | 94.6 | 606 | 33 | 32 | 8.2 | 1.51 | 1
2001/11 | 1722042 | 11.14 | 46.5 | 1 | 27 | 13.4 | 2.2 | 3.1 | 94.6 | 606 | 33 | 32 | 8.2 | 1.51 | 1
2001/12 | 1722042 | 10.97 | 42 | -6 | 13 | 8.9 | 2.2 | 3.1 | 94.6 | 606 | 33 | 32 | 8.2 | 1.51 | 1
2002/01 | 1722042 | 11.13 | 0.2 | -6.2 | 18 | 7 | 2.2 | 3.1 | 94.6 | 606 | 33 | 32 | 8.2 | 1.51 | 1
2002/02 | 1722042 | 11.25 | 45 | -15 | 28.6 | 8 | 2.2 | 3.1 | 94.6 | 606 | 33 | 32 | 8.2 | 1.51 | 1
2002/03 | 1722042 | 11.35 | 46 | -6.5 | 26 | 14.5 | 2.2 | 3.1 | 94.6 | 606 | 33 | 32 | 8.2 | 1.51 | 1
2002/04 | 1722042 | 11.31 | 10 | 3 | 30 | 18.3 | 2.2 | 3.1 | 94.6 | 606 | 33 | 32 | 8.2 | 1.51 | 1
2002/05 | 1722042 | 11.19 | 0.1 | 10 | 34 | 22.6 | 2.2 | 3.1 | 94.6 | 606 | 33 | 32 | 8.2 | 1.51 | 1
2002/06 | 1722042 | 11.19 | 0.1 | 13 | 40 | 28.4 | 2.2 | 3.1 | 94.6 | 606 | 33 | 32 | 8.2 | 1.51 | 1
2002/07 | 1722042 | 11 | 0 | 19 | 41 | 29.5 | 2.2 | 3.1 | 94.6 | 606 | 33 | 32 | 8.2 | 1.51 | 1
2002/08 | 1722042 | 10.89 | 0 | 17 | 40 | 29.1 | 2.2 | 3.1 | 94.6 | 606 | 33 | 32 | 8.2 | 1.51 | 1
2002/09 | 1722042 | 10.81 | 0 | 12 | 42 | 23.6 | 2.2 | 3.1 | 94.6 | 606 | 33 | 32 | 8.2 | 1.51 | 1
2002/10 | 1722042 | 10.97 | 0 | 3 | 32 | 20.6 | 2.2 | 3.1 | 94.6 | 606 | 33 | 32 | 8.2 | 1.51 | 1
2002/11 | 1722042 | 11.09 | 15 | -9 | 22 | 12.7 | 2.2 | 3.1 | 94.6 | 606 | 33 | 32 | 8.2 | 1.51 | 1
2002/12 | 1722042 | 11.21 | 27 | -8 | 17 | 3.3 | 2.2 | 3.1 | 94.6 | 606 | 33 | 32 | 8.2 | 1.51 | 1
2003/01 | 1722042 | 12.4 | 1 | -9 | 18 | 7.4 | 2.2 | 3.1 | 94.6 | 606 | 33 | 32 | 8.2 | 1.51 | 1
2003/02 | 1722042 | 12.58 | 7 | -12 | 20 | 8.8 | 2.2 | 3.1 | 94.6 | 606 | 33 | 32 | 8.2 | 1.51 | 1
2003/03 | 1722042 | 12.69 | 11 | -1 | 22 | 11 | 2.2 | 3.1 | 94.6 | 606 | 33 | 32 | 8.2 | 1.51 | 1
2003/04 | 1722042 | 12.44 | 43 | 4 | 34 | 17 | 2.2 | 3.1 | 94.6 | 606 | 33 | 32 | 8.2 | 1.51 | 1
2003/05 | 1722042 | 11.35 | 42 | 4 | 34 | 21.1 | 2.2 | 3.1 | 94.6 | 606 | 33 | 32 | 8.2 | 1.51 | 1
2003/06 | 1722042 | 10.57 | 0 | 10 | 38 | 28.1 | 2.2 | 3.1 | 94.6 | 606 | 33 | 32 | 8.2 | 1.51 | 1
2003/07 | 1722042 | 10.07 | 0 | 19 | 40 | 31.2 | 2.2 | 3.1 | 94.6 | 606 | 33 | 32 | 8.2 | 1.51 | 1
2003/08 | 1722042 | 9.41 | 0 | 16 | 38 | 28.7 | 2.2 | 3.1 | 94.6 | 606 | 33 | 32 | 8.2 | 1.51 | 1
2003/09 | 1722042 | 8.85 | 0 | 12 | 46 | 24.6 | 2.2 | 3.1 | 94.6 | 606 | 33 | 32 | 8.2 | 1.51 | 1
2003/10 | 1722042 | 8.31 | 0 | 2 | 30 | 19.5 | 2.2 | 3.1 | 94.6 | 606 | 33 | 32 | 8.2 | 1.51 | 1
2003/11 | 1722042 | 8.06 | 0 | -9 | 24 | 10.6 | 2.2 | 3.1 | 94.6 | 606 | 33 | 32 | 8.2 | 1.51 | 1
2003/12 | 1722042 | 8.34 | 30 | -6 | 21 | 5.6 | 2.2 | 3.1 | 94.6 | 606 | 33 | 32 | 8.2 | 1.51 | 1
2004/01 | 1722042 | 8.68 | 14 | -15 | 13.5 | 7.6 | 2.2 | 3.1 | 94.6 | 606 | 33 | 32 | 8.2 | 1.51 | 1
2004/02 | 1722042 | 9.2 | 32 | -7 | 19 | 11.2 | 2.2 | 3.1 | 94.6 | 606 | 33 | 32 | 8.2 | 1.51 | 1
2004/03 | 1722042 | 9.43 | 27 | 3 | 31 | 13.6 | 2.2 | 3.1 | 94.6 | 606 | 33 | 32 | 8.2 | 1.51 | 1
2004/04 | 1722042 | 9.4 | 8 | 10 | 34 | 17.3 | 2.2 | 3.1 | 94.6 | 606 | 33 | 32 | 8.2 | 1.51 | 1
2004/05 | 1722042 | 9.12 | 4 | 10 | 36 | 24.5 | 2.2 | 3.1 | 94.6 | 606 | 33 | 32 | 8.2 | 1.51 | 1
2004/06 | 1722042 | 8.97 | 0 | 9 | 43 | 28.8 | 2.2 | 3.1 | 94.6 | 606 | 33 | 32 | 8.2 | 1.51 | 1
2004/07 | 1722042 | 8.8 | 0 | 18 | 41 | 28.4 | 2.2 | 3.1 | 94.6 | 606 | 33 | 32 | 8.2 | 1.51 | 1
2004/08 | 1722042 | 8.23 | 0 | 18 | 38 | 27.1 | 2.2 | 3.1 | 94.6 | 606 | 33 | 32 | 8.2 | 1.51 | 1
2004/09 | 1722042 | 8.39 | 0 | 13 | 33 | 23.1 | 2.2 | 3.1 | 94.6 | 606 | 33 | 32 | 8.2 | 1.51 | 1
2004/10 | 1722042 | 8.36 | 25 | -1 | 31 | 15.9 | 2.2 | 3.1 | 94.6 | 606 | 33 | 32 | 8.2 | 1.51 | 1
2004/11 | 1722042 | 8.45 | 54 | -5 | 24 | 14.1 | 2.2 | 3.1 | 94.6 | 606 | 33 | 32 | 8.2 | 1.51 | 1
2004/12 | 1722042 | 8.68 | 17 | -7 | 19 | 7 | 2.2 | 3.1 | 94.6 | 606 | 33 | 32 | 8.2 | 1.51 | 1
2005/01 | 1722042 | 8.68 | 45 | -18 | 16 | 5.1 | 2.2 | 3.1 | 94.6 | 606 | 33 | 32 | 8.2 | 1.51 | 1
2005/02 | 1722042 | 8.74 | 15.5 | -9 | 25 | 3.3 | 2.2 | 3.1 | 94.6 | 606 | 33 | 32 | 8.2 | 1.51 | 1
2005/03 | 1722042 | 8.86 | 37.5 | 1 | 24 | 14.7 | 2.2 | 3.1 | 94.6 | 606 | 33 | 32 | 8.2 | 1.51 | 1
2005/04 | 1722042 | 8.96 | 43.9 | 9 | 33 | 17.4 | 2.2 | 3.1 | 94.6 | 606 | 33 | 32 | 8.2 | 1.51 | 1
2005/05 | 1722042 | 9 | 82.7 | 11 | 35 | 21.5 | 2.2 | 3.1 | 94.6 | 606 | 33 | 32 | 8.2 | 1.51 | 1
2005/06 | 1722042 | 8.9 | 11.7 | 8 | 42 | 28.4 | 2.2 | 3.1 | 94.6 | 606 | 33 | 32 | 8.2 | 1.51 | 1
2005/07 | 1722042 | 8.58 | 0 | 18 | 40 | 31.4 | 2.2 | 3.1 | 94.6 | 606 | 33 | 32 | 8.2 | 1.51 | 1
2005/08 | 1722042 | 8.3 | 0 | 15 | 39 | 28.3 | 2.2 | 3.1 | 94.6 | 606 | 33 | 32 | 8.2 | 1.51 | 1
2005/09 | 1722042 | 8.08 | 0 | 11 | 35 | 24.5 | 2.2 | 3.1 | 94.6 | 606 | 33 | 32 | 8.2 | 1.51 | 1
2005/10 | 1722042 | 8.09 | 5 | 4 | 32 | 17.9 | 2.2 | 3.1 | 94.6 | 606 | 33 | 32 | 8.2 | 1.51 | 1
2005/11 | 1722042 | 8.31 | 23 | 0 | 26 | 11.4 | 2.2 | 3.1 | 94.6 | 606 | 33 | 32 | 8.2 | 1.51 | 1
2005/12 | 1722042 | 8.53 | 15.3 | -2 | 24 | 8.1 | 2.2 | 3.1 | 94.6 | 606 | 33 | 32 | 8.2 | 1.51 | 1
2006/01 | 1722042 | 8.48 | 108.7 | -4 | 20 | 8.1 | 2.2 | 3.1 | 94.6 | 606 | 33 | 32 | 8.2 | 1.51 | 1
2006/02 | 1722042 | 8.34 | 53.5 | -5 | 23 | 10.7 | 2.2 | 3.1 | 94.6 | 606 | 33 | 32 | 8.2 | 1.51 | 1
2006/03 | 1722042 | 8.37 | 62.8 | -2.2 | 27 | 14 | 2.2 | 3.1 | 94.6 | 606 | 33 | 32 | 8.2 | 1.51 | 1
2006/04 | 1722042 | 11.03 | 42.5 | 9 | 33 | 19 | 2.2 | 3.1 | 94.6 | 606 | 33 | 32 | 8.2 | 1.51 | 1
2006/05 | 1722042 | 12.04 | 0 | 10 | 30 | 27.7 | 2.2 | 3.1 | 94.6 | 606 | 33 | 32 | 8.2 | 1.51 | 1
2006/06 | 1722042 | 11.34 | 0 | 14 | 41 | 29.4 | 2.2 | 3.1 | 94.6 | 606 | 33 | 32 | 8.2 | 1.51 | 1
2006/07 | 1722042 | 10.86 | 1 | 17 | 42 | 29.8 | 2.2 | 3.1 | 94.6 | 606 | 33 | 32 | 8.2 | 1.51 | 1
2006/08 | 1722042 | 10.61 | 0 | 12 | 37 | 29.4 | 2.2 | 3.1 | 94.6 | 606 | 33 | 32 | 8.2 | 1.51 | 1
2006/09 | 1722042 | 10.5 | 0 | 12 | 35 | 24.6 | 2.2 | 3.1 | 94.6 | 606 | 33 | 32 | 8.2 | 1.51 | 1
2006/10 | 1722042 | 10.6 | 1.4 | 10 | 35 | 21.3 | 2.2 | 3.1 | 94.6 | 606 | 33 | 32 | 8.2 | 1.51 | 1
2006/11 | 1722042 | 9.8 | 22.7 | -6 | 29 | 11.9 | 2.2 | 3.1 | 94.6 | 606 | 33 | 32 | 8.2 | 1.51 | 1
2006/12 | 1722042 | 9.2 | 72.2 | -7 | 21 | 2.4 | 2.2 | 3.1 | 94.6 | 606 | 33 | 32 | 8.2 | 1.51 | 1
2007/01 | 1722042 | 8.9 | 17.1 | -4.9 | 22 | 4.4 | 2.2 | 3.1 | 94.6 | 606 | 33 | 32 | 8.2 | 1.51 | 1
2007/02 | 1722042 | 9.09 | 9.4 | -11 | 21 | 8.2 | 2.2 | 3.1 | 94.6 | 606 | 33 | 32 | 8.2 | 1.51 | 1
2007/03 | 1722042 | 9.23 | 64.8 | 1 | 28 | 10.7 | 2.2 | 3.1 | 94.6 | 606 | 33 | 32 | 8.2 | 1.51 | 1
2007/04 | 1722042 | 9.18 | 15.1 | 6 | 34 | 21.4 | 2.2 | 3.1 | 94.6 | 606 | 33 | 32 | 8.2 | 1.51 | 1
2007/05 | 1722042 | 9.13 | 11 | 13 | 36 | 24.1 | 2.2 | 3.1 | 94.6 | 606 | 33 | 32 | 8.2 | 1.51 | 1
2007/06 | 1722042 | 9.11 | 11 | 18 | 40 | 29.8 | 2.2 | 3.1 | 94.6 | 606 | 33 | 32 | 8.2 | 1.51 | 1
2007/07 | 1722042 | 9.04 | 0 | 20 | 40 | 30 | 2.2 | 3.1 | 94.6 | 606 | 33 | 32 | 8.2 | 1.51 | 1
2007/08 | 1722042 | 8.79 | 0 | 17 | 42 | 27.8 | 2.2 | 3.1 | 94.6 | 606 | 33 | 32 | 8.2 | 1.51 | 1
2007/09 | 1722042 | 8.6 | 0 | 14 | 37 | 23.1 | 2.2 | 3.1 | 94.6 | 606 | 33 | 32 | 8.2 | 1.51 | 1
2007/10 | 1722042 | 8.68 | 0 | 2 | 32 | 15.1 | 2.2 | 3.1 | 94.6 | 606 | 33 | 32 | 8.2 | 1.51 | 1
2007/11 | 1722042 | 8.81 | 0.06 | 4 | 25 | 12.6 | 2.2 | 3.1 | 94.6 | 606 | 33 | 32 | 8.2 | 1.51 | 1
2007/12 | 1722042 | 8.95 | 69.1 | -7.9 | 25 | 5.8 | 2.2 | 3.1 | 94.6 | 606 | 33 | 32 | 8.2 | 1.51 | 1
2008/01 | 1722042 | 8.97 | 40.3 | -1 | 18 | 6.3 | 2.2 | 3.1 | 94.6 | 606 | 33 | 32 | 8.2 | 1.51 | 1
2008/02 | 1722042 | 9.25 | 35 | -1 | 18 | 2.9 | 2.2 | 3.1 | 94.6 | 606 | 33 | 32 | 8.2 | 1.51 | 1
2008/03 | 1722042 | 9.42 | 19.7 | 4 | 30 | 16.4 | 2.2 | 3.1 | 94.6 | 606 | 33 | 32 | 8.2 | 1.51 | 1
2008/04 | 1722042 | 9.3 | 36.9 | -3 | 33 | 19.9 | 2.2 | 3.1 | 94.6 | 606 | 33 | 32 | 8.2 | 1.51 | 1
2008/05 | 1722042 | 9.21 | 5.1 | 14 | 35 | 25.6 | 2.2 | 3.1 | 94.6 | 606 | 33 | 32 | 8.2 | 1.51 | 1
2008/06 | 1722042 | 9.01 | 0 | 16 | 37 | 30 | 2.2 | 3.1 | 94.6 | 606 | 33 | 32 | 8.2 | 1.51 | 1
2008/07 | 1722042 | 8.8 | 0 | 20 | 39 | 29.7 | 2.2 | 3.1 | 94.6 | 606 | 33 | 32 | 8.2 | 1.51 | 1
2008/08 | 1722042 | 8.59 | 0 | 15 | 37 | 27.9 | 2.2 | 3.1 | 94.6 | 606 | 33 | 32 | 8.2 | 1.51 | 1
2008/09 | 1722042 | 8.77 | 1 | 11 | 41 | 23.1 | 2.2 | 3.1 | 94.6 | 606 | 33 | 32 | 8.2 | 1.51 | 1
2008/10 | 1722042 | 9.37 | 10.9 | 2 | 27 | 17.6 | 2.2 | 3.1 | 94.6 | 606 | 33 | 32 | 8.2 | 1.51 | 1
2008/11 | 1722042 | 9.61 | 9.2 | 2 | 28 | 10.3 | 2.2 | 3.1 | 94.6 | 606 | 33 | 32 | 8.2 | 1.51 | 1
2008/12 | 1722042 | 9.71 | 23.3 | -3 | 23 | 4.5 | 2.2 | 3.1 | 94.6 | 606 | 33 | 32 | 8.2 | 1.51 | 1
2009/01 | 1722042 | 9.92 | 42.8 | -12.5 | 15.9 | 5.4 | 2.2 | 3.1 | 94.6 | 606 | 33 | 32 | 8.2 | 1.51 | 1
2009/02 | 1722042 | 10.09 | 47.5 | -21.3 | 22.1 | 8.7 | 2.2 | 3.1 | 94.6 | 606 | 33 | 32 | 8.2 | 1.51 | 1
2009/03 | 1722042 | 10.13 | 33.6 | 0 | 22.1 | 14.3 | 2.2 | 3.1 | 94.6 | 606 | 33 | 32 | 8.2 | 1.51 | 1
2009/04 | 1722042 | 10.31 | 100.8 | 1.4 | 32.2 | 14.9 | 2.2 | 3.1 | 94.6 | 606 | 33 | 32 | 8.2 | 1.51 | 1
2009/05 | 1722042 | 10.04 | 22.8 | 15.1 | 33.1 | 22.6 | 2.2 | 3.1 | 94.6 | 606 | 33 | 32 | 8.2 | 1.51 | 1
2009/06 | 1722042 | 9.53 | 14.7 | 15.1 | 36.9 | 26.3 | 2.2 | 3.1 | 94.6 | 606 | 33 | 32 | 8.2 | 1.51 | 1
2009/07 | 1722042 | 9.04 | 0 | 16.5 | 38.5 | 30 | 2.2 | 3.1 | 94.6 | 606 | 33 | 32 | 8.2 | 1.51 | 1
2009/08 | 1722042 | 8.68 | 0 | 16.1 | 40.5 | 27.6 | 2.2 | 3.1 | 94.6 | 606 | 33 | 32 | 8.2 | 1.51 | 1
2009/09 | 1722042 | 9.28 | 0 | 9.4 | 32.1 | 24.3 | 2.2 | 3.1 | 94.6 | 606 | 33 | 32 | 8.2 | 1.51 | 1
2009/10 | 1722042 | 9.81 | 0 | -0.5 | 31.1 | 17.1 | 2.2 | 3.1 | 94.6 | 606 | 33 | 32 | 8.2 | 1.51 | 1
2009/11 | 1722042 | 9.99 | 17.5 | -0.9 | 23.1 | 11.8 | 2.2 | 3.1 | 94.6 | 606 | 33 | 32 | 8.2 | 1.51 | 1
2009/12 | 1722042 | 10.15 | 62.8 | -8.4 | 14.1 | 7.8 | 2.2 | 3.1 | 94.6 | 606 | 33 | 32 | 8.2 | 1.51 | 1
2010/01 | 1722042 | 10.02 | 31.2 | -11.4 | 19.3 | 5.6 | 2.2 | 3.1 | 94.6 | 606 | 33 | 32 | 8.2 | 1.51 | 1
2010/02 | 1722042 | 9.85 | 109.8 | -1.1 | 19.7 | 7.7 | 2.2 | 3.1 | 94.6 | 606 | 33 | 32 | 8.2 | 1.51 | 1
2010/03 | 1722042 | 9.92 | 49.6 | -4.9 | 23.6 | 12.5 | 2.2 | 3.1 | 94.6 | 606 | 33 | 32 | 8.2 | 1.51 | 1
2010/04 | 1722042 | 9.94 | 34 | 7.9 | 27.3 | 21.4 | 2.2 | 3.1 | 94.6 | 606 | 33 | 32 | 8.2 | 1.51 | 1
2010/05 | 1722042 | 9.68 | 26.7 | 10.3 | 32.9 | 23.1 | 2.2 | 3.1 | 94.6 | 606 | 33 | 32 | 8.2 | 1.51 | 1
2010/06 | 1722042 | 9.37 | 10 | 12.3 | 38.6 | 29.1 | 2.2 | 3.1 | 94.6 | 606 | 33 | 32 | 8.2 | 1.51 | 1
2010/07 | 1722042 | 9.14 | 0 | 15.7 | 41.8 | 31.2 | 2.2 | 3.1 | 94.6 | 606 | 33 | 32 | 8.2 | 1.51 | 1
2010/08 | 1722042 | 9.05 | 0 | 20.8 | 38.6 | 28.9 | 2.2 | 3.1 | 94.6 | 606 | 33 | 32 | 8.2 | 1.51 | 1
2010/09 | 1722042 | 9.17 | 4.6 | 11.3 | 35.1 | 23.7 | 2.2 | 3.1 | 94.6 | 606 | 33 | 32 | 8.2 | 1.51 | 1
2010/10 | 1722042 | 9.29 | 1.4 | 0.7 | 33.8 | 20.5 | 2.2 | 3.1 | 94.6 | 606 | 33 | 32 | 8.2 | 1.51 | 1
2010/11 | 1722042 | 9.53 | 8.7 | 0.8 | 28.6 | 12 | 2.2 | 3.1 | 94.6 | 606 | 33 | 32 | 8.2 | 1.51 | 1
2010/12 | 1722042 | 9.74 | 0 | -4.7 | 22.6 | 7.6 | 2.2 | 3.1 | 94.6 | 606 | 33 | 32 | 8.2 | 1.51 | 1
2011/01 | 1722042 | 9.94 | 30.8 | -3.1 | 14.6 | 5.5 | 2.2 | 3.1 | 94.6 | 606 | 33 | 32 | 8.2 | 1.51 | 1
2011/02 | 1722042 | 10.12 | 91.6 | -10.7 | 12.3 | 6.7 | 2.2 | 3.1 | 94.6 | 606 | 33 | 32 | 8.2 | 1.51 | 1
2011/03 | 1722042 | 9.8 | 50 | 0.7 | 25.7 | 12.7 | 2.2 | 3.1 | 94.6 | 606 | 33 | 32 | 8.2 | 1.51 | 1
2011/04 | 1722042 | 9.61 | 14.1 | 5.6 | 33.1 | 20.7 | 2.2 | 3.1 | 94.6 | 606 | 33 | 32 | 8.2 | 1.51 | 1
2011/05 | 1722042 | 9.65 | 12.7 | 14.2 | 35.1 | 27.1 | 2.2 | 3.1 | 94.6 | 606 | 33 | 32 | 8.2 | 1.51 | 1
2011/06 | 1722042 | 9.65 | 4.2 | 14.6 | 37.1 | 30.8 | 2.2 | 3.1 | 94.6 | 606 | 33 | 32 | 8.2 | 1.51 | 1
2011/07 | 1722042 | 9.63 | 0 | 17.3 | 39.5 | 30.7 | 2.2 | 3.1 | 94.6 | 606 | 33 | 32 | 8.2 | 1.51 | 1
2011/08 | 1722042 | 9.68 | 0 | 11.7 | 37 | 30.2 | 2.2 | 3.1 | 94.6 | 606 | 33 | 32 | 8.2 | 1.51 | 1
2011/09 | 1722042 | 9.87 | 0 | 5 | 33.6 | 25 | 2.2 | 3.1 | 94.6 | 606 | 33 | 32 | 8.2 | 1.51 | 1
2011/10 | 1722042 | 10.44 | 56.6 | 3.1 | 32.4 | 18.7 | 2.2 | 3.1 | 94.6 | 606 | 33 | 32 | 8.2 | 1.51 | 1
2011/11 | 1722042 | 10.58 | 146.5 | 4.3 | 25.4 | 9.5 | 2.2 | 3.1 | 94.6 | 606 | 33 | 32 | 8.2 | 1.51 | 1
2011/12 | 1722042 | 10.74 | 42 | -8.1 | 12.3 | 3.5 | 2.2 | 3.1 | 94.6 | 606 | 33 | 32 | 8.2 | 1.51 | 1
2012/01 | 1722042 | 10.94 | 56.7 | -7 | 15.6 | 3.6 | 2.2 | 3.1 | 94.6 | 606 | 33 | 32 | 8.2 | 1.51 | 1
2012/02 | 1722042 | 11.1 | 66.8 | 0.2 | 24.5 | 2.7 | 2.2 | 3.1 | 94.6 | 606 | 33 | 32 | 8.2 | 1.51 | 1
2012/03 | 1722042 | 11.27 | 98.3 | -4 | 28.1 | 10.3 | 2.2 | 3.1 | 94.6 | 606 | 33 | 32 | 8.2 | 1.51 | 1
2012/04 | 1722042 | 11.16 | 34.2 | 7.9 | 34.3 | 21.3 | 2.2 | 3.1 | 94.6 | 606 | 33 | 32 | 8.2 | 1.51 | 1
2012/05 | 1722042 | 10.97 | 27.1 | 11.2 | 34.4 | 23.9 | 2.2 | 3.1 | 94.6 | 606 | 33 | 32 | 8.2 | 1.51 | 1
2012/06 | 1722042 | 10.72 | 2 | 20.9 | 36.8 | 28.6 | 2.2 | 3.1 | 94.6 | 606 | 33 | 32 | 8.2 | 1.51 | 1
2012/07 | 1722042 | 10.37 | 0 | 15.7 | 38.6 | 29.2 | 2.2 | 3.1 | 94.6 | 606 | 33 | 32 | 8.2 | 1.51 | 1
2012/08 | 1722042 | 10.07 | 0 | 17.2 | 33.4 | 28.3 | 2.2 | 3.1 | 94.6 | 606 | 33 | 32 | 8.2 | 1.51 | 1
2012/09 | 1722042 | 9.98 | 0 | 13.3 | 33.2 | 22.5 | 2.2 | 3.1 | 94.6 | 606 | 33 | 32 | 8.2 | 1.51 | 1
2012/10 | 1722042 | 10.1 | 2.8 | 7.1 | 33.3 | 17 | 2.2 | 3.1 | 94.6 | 606 | 33 | 32 | 8.2 | 1.51 | 1
2012/11 | 1722042 | 10.28 | 22.5 | 1.1 | 25.1 | 10.9 | 2.2 | 3.1 | 94.6 | 606 | 33 | 32 | 8.2 | 1.51 | 1
2012/12 | 1722042 | 10.46 | 41.1 | -9 | 22.5 | 4.8 | 2.2 | 3.1 | 94.6 | 606 | 33 | 32 | 8.2 | 1.51 | 1
2013/01 | 1722042 | 10.6 | 28.6 | -5.1 | 19.3 | 5.1 | 2.2 | 3.1 | 94.6 | 606 | 33 | 32 | 8.2 | 1.51 | 1
2013/02 | 1722042 | 10.74 | 66.2 | -1.8 | 23.1 | 8.5 | 2.2 | 3.1 | 94.6 | 606 | 33 | 32 | 8.2 | 1.51 | 1
2013/03 | 1722042 | 10.88 | 59.8 | -1.7 | 24.4 | 13.3 | 2.2 | 3.1 | 94.6 | 606 | 33 | 32 | 8.2 | 1.51 | 1
2013/04 | 1722042 | 10.97 | 95.1 | 2.6 | 29.5 | 16.5 | 2.2 | 3.1 | 94.6 | 606 | 33 | 32 | 8.2 | 1.51 | 1
2013/05 | 1722042 | 10.73 | 10.0 | 12.1 | 36.3 | 23.2 | 2.2 | 3.1 | 94.6 | 606 | 33 | 32 | 8.2 | 1.51 | 1
2013/06 | 1722042 | 10.46 | 0 | 17.7 | 39.4 | 29.4 | 2.2 | 3.1 | 94.6 | 606 | 33 | 32 | 8.2 | 1.51 | 1
2013/07 | 1722042 | 10.16 | 3.0 | 19.9 | 38.1 | 29.7 | 2.2 | 3.1 | 94.6 | 606 | 33 | 32 | 8.2 | 1.51 | 1
2013/08 | 1722042 | 9.78 | 0 | 16.3 | 37.5 | 27.7 | 2.2 | 3.1 | 94.6 | 606 | 33 | 32 | 8.2 | 1.51 | 1
2013/09 | 1722042 | 9.43 | 0 | 12.3 | 32.2 | 24.4 | 2.2 | 3.1 | 94.6 | 606 | 33 | 32 | 8.2 | 1.51 | 1
2013/10 | 1722042 | 9.38 | 19.6 | 4.5 | 32.2 | 16.4 | 2.2 | 3.1 | 94.6 | 606 | 33 | 32 | 8.2 | 1.51 | 1
2013/11 | 1722042 | 9.52 | 10.8 | -1.1 | 27.9 | 10.6 | 2.2 | 3.1 | 94.6 | 606 | 33 | 32 | 8.2 | 1.51 | 1
2013/12 | 1722042 | 9.68 | 91.7 | -15.5 | 17.3 | 5.2 | 2.2 | 3.1 | 94.6 | 606 | 33 | 32 | 8.2 | 1.51 | 1
2014/01 | 1722042 | 9.87 | 35.8 | -0.2 | 22.5 | 4.9 | 2.2 | 3.1 | 94.6 | 606 | 33 | 32 | 8.2 | 1.51 | 1
2014/02 | 1722042 | 10.02 | 44.3 | -1 | 23.7 | 0.3 | 2.2 | 3.1 | 94.6 | 606 | 33 | 32 | 8.2 | 1.51 | 1
2014/03 | 1722042 | 10.13 | 74.5 | -6 | 23.5 | 10.7 | 2.2 | 3.1 | 94.6 | 606 | 33 | 32 | 8.2 | 1.51 | 1
2014/04 | 1722042 | 10.25 | 67.6 | 6.3 | 30 | 17.3 | 2.2 | 3.1 | 94.6 | 606 | 33 | 32 | 8.2 | 1.51 | 1
2014/05 | 1722042 | 10.09 | 15.7 | 13.3 | 34.7 | 24.5 | 2.2 | 3.1 | 94.6 | 606 | 33 | 32 | 8.2 | 1.51 | 1
2014/06 | 1722042 | 9.78 | 0 | 15.7 | 37 | 28.5 | 2.2 | 3.1 | 94.6 | 606 | 33 | 32 | 8.2 | 1.51 | 1
2014/07 | 1722042 | 9.65 | 0 | 13.2 | 39 | 28.9 | 2.2 | 3.1 | 94.6 | 606 | 33 | 32 | 8.2 | 1.51 | 1
2014/08 | 1722042 | 9.56 | 0 | 18.5 | 37.2 | 27.4 | 2.2 | 3.1 | 94.6 | 606 | 33 | 32 | 8.2 | 1.51 | 1
2014/09 | 1722042 | 9.47 | 0 | 14 | 32.9 | 24.4 | 2.2 | 3.1 | 94.6 | 606 | 33 | 32 | 8.2 | 1.51 | 1
2014/10 | 1722042 | 9.49 | 47.2 | -3.6 | 30.7 | 16.4 | 2.2 | 3.1 | 94.6 | 606 | 33 | 32 | 8.2 | 1.51 | 1
2014/11 | 1722042 | 9.63 | 37.2 | -8.2 | 28.3 | 10.6 | 2.2 | 3.1 | 94.6 | 606 | 33 | 32 | 8.2 | 1.51 | 1
2014/12 | 1722042 | 9.74 | 18.6 | -14.9 | 24.9 | 5.2 | 2.2 | 3.1 | 94.6 | 606 | 33 | 32 | 8.2 | 1.51 | 1
2015/01 | 1722042 | 9.93 | 29.1 | -6.5 | 15.3 | 3,6 | 2.2 | 3.1 | 94.6 | 606 | 33 | 32 | 8.2 | 1.51 | 1
2015/02 | 1722042 | 10.1 | 37.7 | -6.3 | 21.8 | 2,6 | 2.2 | 3.1 | 94.6 | 606 | 33 | 32 | 8.2 | 1.51 | 1
2015/03 | 1722042 | 10.23 | 34.4 | -1.5 | 26.1 | 10,5 | 2.2 | 3.1 | 94.6 | 606 | 33 | 32 | 8.2 | 1.51 | 1
2015/04 | 1722042 | 10.15 | 24.6 | 2.3 | 35.2 | 21,3 | 2.2 | 3.1 | 94.6 | 606 | 33 | 32 | 8.2 | 1.51 | 1
2015/05 | 1722042 | 10.01 | 4.2 | 7.3 | 34.5 | 23,8 | 2.2 | 3.1 | 94.6 | 606 | 33 | 32 | 8.2 | 1.51 | 1
2015/06 | 1722042 | 9.59 | 0 | 17.4 | 41.8 | 28,7 | 2.2 | 3.1 | 94.6 | 606 | 33 | 32 | 8.2 | 1.51 | 1
2015/07 | 1722042 | 9.33 | 0 | 12.9 | 39.9 | 25,2 | 2.2 | 3.1 | 94.6 | 606 | 33 | 32 | 8.2 | 1.51 | 1
2015/08 | 1722042 | 9.27 | 0 | 18.2 | 36.8 | 28,4 | 2.2 | 3.1 | 94.6 | 606 | 33 | 32 | 8.2 | 1.51 | 1
2015/09 | 1722042 | 9.4 | 0 | 10.9 | 36.3 | 22,4 | 2.2 | 3.1 | 94.6 | 606 | 33 | 32 | 8.2 | 1.51 | 1
2015/10 | 1722042 | 9.51 | 38.8 | 5.6 | 28.6 | 17,0 | 2.2 | 3.1 | 94.6 | 606 | 33 | 32 | 8.2 | 1.51 | 1
2015/11 | 1722042 | 9.64 | 65.5 | 3.3 | 29.1 | 11,1 | 2.2 | 3.1 | 94.6 | 606 | 33 | 32 | 8.2 | 1.51 | 1
2015/12 | 1722042 | 9.83 | 30.2 | -0.6 | 22.6 | 4,9 | 2.2 | 3.1 | 94.6 | 606 | 33 | 32 | 8.2 | 1.51 | 1
2016/01 | 1722042 | 10.03 | 50.3 | -6 | 13.1 | 5,0 | 2.2 | 3.1 | 94.6 | 606 | 33 | 32 | 8.2 | 1.51 | 1
2016/02 | 1722042 | 10.23 | 21 | -6.8 | 14.2 | 8,6 | 2.2 | 3.1 | 94.6 | 606 | 33 | 32 | 8.2 | 1.51 | 1
2016/03 | 1722042 | 10.38 | 69.1 | 0.5 | 27.1 | 13,3 | 2.2 | 3.1 | 94.6 | 606 | 33 | 32 | 8.2 | 1.51 | 1
2016/04 | 1722042 | 10.34 | 42.6 | -3.6 | 27.7 | 16,5 | 2.2 | 3.1 | 94.6 | 606 | 33 | 32 | 8.2 | 1.51 | 1
2016/05 | 1722042 | 10.72 | 28.8 | 5.3 | 36.3 | 23,2 | 2.2 | 3.1 | 94.6 | 606 | 33 | 32 | 8.2 | 1.51 | 1
2016/06 | 1722042 | 10.89 | 1.2 | 16.7 | 32.6 | 29,5 | 2.2 | 3.1 | 94.6 | 606 | 33 | 32 | 8.2 | 1.51 | 1
2016/07 | 1722042 | 10.65 | 1 | 12.2 | 37.5 | 29,7 | 2.2 | 3.1 | 94.6 | 606 | 33 | 32 | 8.2 | 1.51 | 1
2016/08 | 1722042 | 10.44 | 0 | 18.9 | 36.6 | 27,7 | 2.2 | 3.1 | 94.6 | 606 | 33 | 32 | 8.2 | 1.51 | 1
2016/09 | 1722042 | 10.48 | 0 | 12.3 | 36.5 | 24,4 | 2.2 | 3.1 | 94.6 | 606 | 33 | 32 | 8.2 | 1.51 | 1
2016/10 | 1722042 | 10.64 | 1.8 | 4.9 | 34 | 16,5 | 2.2 | 3.1 | 94.6 | 606 | 33 | 32 | 8.2 | 1.51 | 1
2016/11 | 1722042 | 10.8 | 35.7 | 2.1 | 24.2 | 10,9 | 2.2 | 3.1 | 94.6 | 606 | 33 | 32 | 8.2 | 1.51 | 1
2016/12 | 1722042 | 10.71 | 59.6 | 0.7 | 24.5 | 5,1 | 2.2 | 3.1 | 94.6 | 606 | 33 | 32 | 8.2 | 1.51 | 1
2017/01 | 1722042 | 10.76 | 53.7 | -6.9 | 16.9 | 5 | 2.2 | 3.1 | 94.6 | 606 | 33 | 32 | 8.2 | 1.51 | 1
2017/02 | 1722042 | 10.92 | 83.4 | -8.1 | 19.2 | 5,9 | 2.2 | 3.1 | 94.6 | 606 | 33 | 32 | 8.2 | 1.51 | 1
2017/03 | 1722042 | 10.65 | 41.8 | -0.3 | 26.8 | 12,1 | 2.2 | 3.1 | 94.6 | 606 | 33 | 32 | 8.2 | 1.51 | 1
2017/04 | 1722042 | 10.35 | 61.8 | 7.5 | 32.7 | 17,4 | 2.2 | 3.1 | 94.6 | 606 | 33 | 32 | 8.2 | 1.51 | 1
2017/05 | 1722042 | 10.16 | 7 | 15.1 | 38.7 | 26 | 2.2 | 3.1 | 94.6 | 606 | 33 | 32 | 8.2 | 1.51 | 1
2017/06 | 1722042 | 9.75 | 0 | 17.1 | 41.1 | 29,6 | 2.2 | 3.1 | 94.6 | 606 | 33 | 32 | 8.2 | 1.51 | 1
2017/07 | 1722042 | 9.95 | 0 | 17.2 | 44 | 30,3 | 2.2 | 3.1 | 94.6 | 606 | 33 | 32 | 8.2 | 1.51 | 1
2017/08 | 1722042 | 10.16 | 0 | 17.4 | 40.1 | 26,8 | 2.2 | 3.1 | 94.6 | 606 | 33 | 32 | 8.2 | 1.51 | 1
2017/09 | 1722042 | 10.24 | 0 | 12.4 | 35.9 | 23,2 | 2.2 | 3.1 | 94.6 | 606 | 33 | 32 | 8.2 | 1.51 | 1
2017/10 | 1722042 | 9.58 | 0 | 4.7 | 32 | 17,2 | 2.2 | 3.1 | 94.6 | 606 | 33 | 32 | 8.2 | 1.51 | 1
2017/11 | 1722042 | 9.53 | 15.9 | 1 | 31.6 | 12,4 | 2.2 | 3.1 | 94.6 | 606 | 33 | 32 | 8.2 | 1.51 | 1
2017/12 | 1722042 | 9.48 | 1.6 | -14.1 | 25.1 | 7,3 | 2.2 | 3.1 | 94.6 | 606 | 33 | 32 | 8.2 | 1.51 | 1
2018/01 | 1722042 | 9.42 | 12.3 | -10.3 | 16.1 | 6,08 | 2.2 | 3.1 | 94.6 | 606 | 33 | 32 | 8.2 | 1.51 | 1
2018/02 | 1722042 | 9.53 | 46.7 | -9.5 | 22.6 | 8,0 | 2.2 | 3.1 | 94.6 | 606 | 33 | 32 | 8.2 | 1.51 | 1
2018/03 | 1722042 | 9.59 | 50.8 | -0.1 | 26.7 | 16,19 | 2.2 | 3.1 | 94.6 | 606 | 33 | 32 | 8.2 | 1.51 | 1
2018/04 | 1722042 | 9.37 | 27.3 | 8.7 | 32.1 | 19,3 | 2.2 | 3.1 | 94.6 | 606 | 33 | 32 | 8.2 | 1.51 | 1
2018/05 | 1722042 | 9.26 | 41.2 | 2.2 | 35.6 | 26,8 | 2.2 | 3.1 | 94.6 | 606 | 33 | 32 | 8.2 | 1.51 | 1
2018/06 | 1722042 | 9.44 | 0 | 12.7 | 40.1 | 31,1 | 2.2 | 3.1 | 94.6 | 606 | 33 | 32 | 8.2 | 1.51 | 1
2018/07 | 1722042 | 9.55 | 0 | 15.8 | 39.9 | 32,4 | 2.2 | 3.1 | 94.6 | 606 | 33 | 32 | 8.2 | 1.51 | 1
2018/08 | 1722042 | 9.57 | 0 | 16.7 | 37.7 | 26,90 | 2.2 | 3.1 | 94.6 | 606 | 33 | 32 | 8.2 | 1.51 | 1
2018/09 | 1722042 | 9.69 | 1.8 | 10.8 | 37.1 | 22,40 | 2.2 | 3.1 | 94.6 | 606 | 33 | 32 | 8.2 | 1.51 | 1
2018/10 | 1722042 | 9.84 | 25.4 | 1 | 35 | 14,86 | 2.2 | 3.1 | 94.6 | 606 | 33 | 32 | 8.2 | 1.51 | 1
2018/11 | 1722042 | 9.58 | 33 | 3.2 | 25.5 | 9,29 | 2.2 | 3.1 | 94.6 | 606 | 33 | 32 | 8.2 | 1.51 | 1
2018/12 | 1722042 | 9.54 | 22.7 | -1.3 | 18.1 | 8,17 | 2.2 | 3.1 | 94.6 | 606 | 33 | 32 | 8.2 | 1.51 | 1
2019/01 | 1722042 | 9.49 | 65.3 | -3 | 19.1 | 6,97 | 2.2 | 3.1 | 94.6 | 606 | 33 | 32 | 8.2 | 1.51 | 1
2019/02 | 1722042 | 9.48 | 73.4 | -1.3 | 22.6 | 7,33 | 2.2 | 3.1 | 94.6 | 606 | 33 | 32 | 8.2 | 1.51 | 1
2019/03 | 1722042 | 9.75 | 39 | -0.9 | 23.3 | 14,44 | 2.2 | 3.1 | 94.6 | 606 | 33 | 32 | 8.2 | 1.51 | 1
2019/04 | 1722042 | 9.59 | 105.3 | 8.6 | 38.6 | 20,1 | 2.2 | 3.1 | 94.6 | 606 | 33 | 32 | 8.2 | 1.51 | 1
2019/05 | 1722042 | 9.75 | 5.5 | 6.9 | 32.1 | 27,6 | 2.2 | 3.1 | 94.6 | 606 | 33 | 32 | 8.2 | 1.51 | 1
2019/06 | 1722042 | 9.31 | 30.8 | 17.3 | 38.8 | 30,8 | 2.2 | 3.1 | 94.6 | 606 | 33 | 32 | 8.2 | 1.51 | 1
2019/07 | 1722042 | 7.76 | 0 | 19.8 | 40.6 | 31,6 | 2.2 | 3.1 | 94.6 | 606 | 33 | 32 | 8.2 | 1.51 | 1
2019/08 | 1722042 | 7.3 | 0 | 16.9 | 39.1 | 27,55 | 2.2 | 3.1 | 94.6 | 606 | 33 | 32 | 8.2 | 1.51 | 1
2019/09 | 1722042 | 7.68 | 0 | 13.3 | 38.7 | 23,48 | 2.2 | 3.1 | 94.6 | 606 | 33 | 32 | 8.2 | 1.51 | 1
2019/10 | 1722042 | 8.08 | 8.6 | 4.9 | 31.9 | 17,95 | 2.2 | 3.1 | 94.6 | 606 | 33 | 32 | 8.2 | 1.51 | 1
2019/11 | 1722042 | 8.25 | 41.8 | -3.1 | 29.6 | 8,27 | 2.2 | 3.1 | 94.6 | 606 | 33 | 32 | 8.2 | 1.51 | 1
2019/12 | 1722042 | 8.47 | 16.6 | -0.9 | 23.4 | 8,80 | 2.2 | 3.1 | 94.6 | 606 | 33 | 32 | 8.2 | 1.51 | 1
2020/01 | 1722042 | 9.03 | 49.6 | -7 | 19.6 | 4,50 | 2.2 | 3.1 | 94.6 | 606 | 33 | 32 | 8.2 | 1.51 | 1
2020/02 | 1722042 | 9.6 | 51.4 | -4.4 | 24.6 | 9,67 | 2.2 | 3.1 | 94.6 | 606 | 33 | 32 | 8.2 | 1.51 | 1
2020/03 | 1722042 | 9.44 | 47.2 | 0.1 | 22.6 | 13,36 | 2.2 | 3.1 | 94.6 | 606 | 33 | 32 | 8.2 | 1.51 | 1
2020/04 | 1722042 | 9.22 | 115.2 | 5.1 | 37.6 | 19,8 | 2.2 | 3.1 | 94.6 | 606 | 33 | 32 | 8.2 | 1.51 | 1
2020/05 | 1722042 | 9.32 | 74 | 6.9 | 36.5 | 27,3 | 2.2 | 3.1 | 94.6 | 606 | 33 | 32 | 8.2 | 1.51 | 1
2020/06 | 1722042 | 9.42 | 0 | 18.4 | 39 | 30,5 | 2.2 | 3.1 | 94.6 | 606 | 33 | 32 | 8.2 | 1.51 | 1
2020/07 | 1722042 | 9.05 | 0 | 17.3 | 43.6 | 32,7 | 2.2 | 3.1 | 94.6 | 606 | 33 | 32 | 8.2 | 1.51 | 1
2020/08 | 1722042 | 9.11 | 2 | 12.5 | 36.6 | 27,45 | 2.2 | 3.1 | 94.6 | 606 | 33 | 32 | 8.2 | 1.51 | 1
2020/09 | 1722042 | 9.18 | 0 | 12.6 | 35.1 | 21,47 | 2.2 | 3.1 | 94.6 | 606 | 33 | 32 | 8.2 | 1.51 | 1
2020/10 | 1722042 | 9.25 | 2.2 | 2.9 | 34.1 | 14,54 | 2.2 | 3.1 | 94.6 | 606 | 33 | 32 | 8.2 | 1.51 | 1
2020/11 | 1722042 | 8.96 | 44.9 | -0.3 | 25 | 8,14 | 2.2 | 3.1 | 94.6 | 606 | 33 | 32 | 8.2 | 1.51 | 1
2020/12 | 1722042 | 9.29 | 50.1 | -3.5 | 20.1 | 1,90 | 2.2 | 3.1 | 94.6 | 606 | 33 | 32 | 8.2 | 1.51 | 1
2021/01 | 1722042 | 9.05 | 25 | -1.6 | 22 | 3.7 | 2.2 | 3.1 | 94.6 | 606 | 33 | 32 | 8.2 | 1.51 | 1
2021/02 | 1722042 | 8.89 | 11 | -3.2 | 17.5 | 11.3 | 2.2 | 3.1 | 94.6 | 606 | 33 | 32 | 8.2 | 1.51 | 1
2021/03 | 1722042 | 8.91 | 64 | 1.3 | 27.7 | 12.4 | 2.2 | 3.1 | 94.6 | 606 | 33 | 32 | 8.2 | 1.51 | 1
2021/04 | 1722042 | 8.92 | 14 | -3.7 | 34.9 | 19 | 2.2 | 3.1 | 94.6 | 606 | 33 | 32 | 8.2 | 1.51 | 1
2021/05 | 1722042 | 8.86 | 41 | 12.1 | 36.9 | 24.7 | 2.2 | 3.1 | 94.6 | 606 | 33 | 32 | 8.2 | 1.51 | 1
2021/06 | 1722042 | 8.88 | 12 | 18.9 | 42.7 | 30.1 | 2.2 | 3.1 | 94.6 | 606 | 33 | 32 | 8.2 | 1.51 | 1
2021/07 | 1722042 | 8.99 | 0 | 20.5 | 40.3 | 31.1 | 2.2 | 3.1 | 94.6 | 606 | 33 | 32 | 8.2 | 1.51 | 1
2021/08 | 1722042 | 9.25 | 0 | 20.1 | 48 | 28 | 2.2 | 3.1 | 94.6 | 606 | 33 | 32 | 8.2 | 1.51 | 1
2021/09 | 1722042 | 9.26 | 0 | 7.1 | 33.6 | 24.5 | 2.2 | 3.1 | 94.6 | 606 | 33 | 32 | 8.2 | 1.51 | 1
2021/10 | 1722042 | 10.96 | 32 | 0.6 | 31 | 14.5 | 2.2 | 3.1 | 94.6 | 606 | 33 | 32 | 8.2 | 1.51 | 1
2021/11 | 1722042 | 11.23 | 32 | 7.6 | 28.3 | 8.5 | 2.2 | 3.1 | 94.6 | 606 | 33 | 32 | 8.2 | 1.51 | 1
2021/12 | 1722042 | 11.11 | 21 | -6.9 | 20.9 | 8.8 | 2.2 | 3.1 | 94.6 | 606 | 33 | 32 | 8.2 | 1.51 | 1
2000/01 | 1722046 | 9.89 | 53.9 | -10.4 | 12 | 6.5 | 2.2 | 3.1 | 94.6 | 606 | 33 | 32 | 8.2 | 1.51 | 1
2000/02 | 1722046 | 10.33 | 90.1 | -4 | 21 | 6.5 | 2.2 | 3.1 | 94.6 | 606 | 33 | 32 | 8.2 | 1.51 | 1
2000/03 | 1722046 | 10.56 | 33 | 2 | 22 | 13.4 | 2.2 | 3.1 | 94.6 | 606 | 33 | 32 | 8.2 | 1.51 | 1
2000/04 | 1722046 | 10.99 | 60.5 | 1 | 31 | 21.3 | 2.2 | 3.1 | 94.6 | 606 | 33 | 32 | 8.2 | 1.51 | 1
2000/05 | 1722046 | 11.47 | 28.7 | 6 | 33 | 26.4 | 2.2 | 3.1 | 94.6 | 606 | 33 | 32 | 8.2 | 1.51 | 1
2000/06 | 1722046 | 11.81 | 34.7 | 20 | 39 | 27.7 | 2.2 | 3.1 | 94.6 | 606 | 33 | 32 | 8.2 | 1.51 | 1
2000/07 | 1722046 | 11.71 | 5.1 | 17 | 40 | 28.4 | 2.2 | 3.1 | 94.6 | 606 | 33 | 32 | 8.2 | 1.51 | 1
2000/08 | 1722046 | 11.5 | 2.6 | 13.4 | 39 | 28.3 | 2.2 | 3.1 | 94.6 | 606 | 33 | 32 | 8.2 | 1.51 | 1
2000/09 | 1722046 | 11.32 | 0 | 3.8 | 33 | 24 | 2.2 | 3.1 | 94.6 | 606 | 33 | 32 | 8.2 | 1.51 | 1
2000/10 | 1722046 | 11.47 | 8.2 | 6 | 31 | 16.5 | 2.2 | 3.1 | 94.6 | 606 | 33 | 32 | 8.2 | 1.51 | 1
2000/11 | 1722046 | 11.78 | 24.8 | 0 | 28 | 9 | 2.2 | 3.1 | 94.6 | 606 | 33 | 32 | 8.2 | 1.51 | 1
2000/12 | 1722046 | 12.13 | 28.6 | -5.9 | 18 | 8.5 | 2.2 | 3.1 | 94.6 | 606 | 33 | 32 | 8.2 | 1.51 | 1
2001/01 | 1722046 | 12.6 | 30.8 | -7 | 12 | 3.9 | 2.2 | 3.1 | 94.6 | 606 | 33 | 32 | 8.2 | 1.51 | 1
2001/02 | 1722046 | 13.15 | 91.6 | -9 | 17 | 8 | 2.2 | 3.1 | 94.6 | 606 | 33 | 32 | 8.2 | 1.51 | 1
2001/03 | 1722046 | 13.43 | 50 | -2 | 35 | 14 | 2.2 | 3.1 | 94.6 | 606 | 33 | 32 | 8.2 | 1.51 | 1
2001/04 | 1722046 | 13.6 | 14.1 | -1 | 29 | 20.9 | 2.2 | 3.1 | 94.6 | 606 | 33 | 32 | 8.2 | 1.51 | 1
2001/05 | 1722046 | 13.71 | 12.7 | 10 | 35 | 27.4 | 2.2 | 3.1 | 94.6 | 606 | 33 | 32 | 8.2 | 1.51 | 1
2001/06 | 1722046 | 13.63 | 4.2 | 13 | 37 | 29.2 | 2.2 | 3.1 | 94.6 | 606 | 33 | 32 | 8.2 | 1.51 | 1
2001/07 | 1722046 | 13.6 | 0 | 10 | 40 | 28.7 | 2.2 | 3.1 | 94.6 | 606 | 33 | 32 | 8.2 | 1.51 | 1
2001/08 | 1722046 | 13.69 | 0 | 14 | 35 | 27.3 | 2.2 | 3.1 | 94.6 | 606 | 33 | 32 | 8.2 | 1.51 | 1
2001/09 | 1722046 | 13.86 | 0 | 12 | 35 | 22.2 | 2.2 | 3.1 | 94.6 | 606 | 33 | 32 | 8.2 | 1.51 | 1
2001/10 | 1722046 | 13.92 | 56.6 | 8 | 28 | 17.6 | 2.2 | 3.1 | 94.6 | 606 | 33 | 32 | 8.2 | 1.51 | 1
2001/11 | 1722046 | 14.24 | 46.5 | 1 | 27 | 13.4 | 2.2 | 3.1 | 94.6 | 606 | 33 | 32 | 8.2 | 1.51 | 1
2001/12 | 1722046 | 14.09 | 42 | -6 | 13 | 8.9 | 2.2 | 3.1 | 94.6 | 606 | 33 | 32 | 8.2 | 1.51 | 1
2002/01 | 1722046 | 9.89 | 0.2 | -6.2 | 18 | 7 | 2.2 | 3.1 | 94.6 | 606 | 33 | 32 | 8.2 | 1.51 | 1
2002/02 | 1722046 | 10.33 | 45 | -15 | 28.6 | 8 | 2.2 | 3.1 | 94.6 | 606 | 33 | 32 | 8.2 | 1.51 | 1
2002/03 | 1722046 | 10.56 | 46 | -6.5 | 26 | 14.5 | 2.2 | 3.1 | 94.6 | 606 | 33 | 32 | 8.2 | 1.51 | 1
2002/04 | 1722046 | 10.99 | 10 | 3 | 30 | 18.3 | 2.2 | 3.1 | 94.6 | 606 | 33 | 32 | 8.2 | 1.51 | 1
2002/05 | 1722046 | 11.47 | 0.1 | 10 | 34 | 22.6 | 2.2 | 3.1 | 94.6 | 606 | 33 | 32 | 8.2 | 1.51 | 1
2002/06 | 1722046 | 11.81 | 0.1 | 13 | 40 | 28.4 | 2.2 | 3.1 | 94.6 | 606 | 33 | 32 | 8.2 | 1.51 | 1
2002/07 | 1722046 | 11.71 | 0 | 19 | 41 | 29.5 | 2.2 | 3.1 | 94.6 | 606 | 33 | 32 | 8.2 | 1.51 | 1
2002/08 | 1722046 | 11.5 | 0 | 17 | 40 | 29.1 | 2.2 | 3.1 | 94.6 | 606 | 33 | 32 | 8.2 | 1.51 | 1
2002/09 | 1722046 | 11.32 | 0 | 12 | 42 | 23.6 | 2.2 | 3.1 | 94.6 | 606 | 33 | 32 | 8.2 | 1.51 | 1
2002/10 | 1722046 | 11.47 | 0 | 3 | 32 | 20.6 | 2.2 | 3.1 | 94.6 | 606 | 33 | 32 | 8.2 | 1.51 | 1
2002/11 | 1722046 | 11.78 | 15 | -9 | 22 | 12.7 | 2.2 | 3.1 | 94.6 | 606 | 33 | 32 | 8.2 | 1.51 | 1
2002/12 | 1722046 | 12.13 | 27 | -8 | 17 | 3.3 | 2.2 | 3.1 | 94.6 | 606 | 33 | 32 | 8.2 | 1.51 | 1
2003/01 | 1722046 | 11.31 | 1 | -9 | 18 | 7.4 | 2.2 | 3.1 | 94.6 | 606 | 33 | 32 | 8.2 | 1.51 | 1
2003/02 | 1722046 | 11.61 | 7 | -12 | 20 | 8.8 | 2.2 | 3.1 | 94.6 | 606 | 33 | 32 | 8.2 | 1.51 | 1
2003/03 | 1722046 | 11.98 | 11 | -1 | 22 | 11 | 2.2 | 3.1 | 94.6 | 606 | 33 | 32 | 8.2 | 1.51 | 1
2003/04 | 1722046 | 12.21 | 43 | 4 | 34 | 17 | 2.2 | 3.1 | 94.6 | 606 | 33 | 32 | 8.2 | 1.51 | 1
2003/05 | 1722046 | 11.92 | 42 | 4 | 34 | 21.1 | 2.2 | 3.1 | 94.6 | 606 | 33 | 32 | 8.2 | 1.51 | 1
2003/06 | 1722046 | 11.45 | 0 | 10 | 38 | 28.1 | 2.2 | 3.1 | 94.6 | 606 | 33 | 32 | 8.2 | 1.51 | 1
2003/07 | 1722046 | 11.08 | 0 | 19 | 40 | 31.2 | 2.2 | 3.1 | 94.6 | 606 | 33 | 32 | 8.2 | 1.51 | 1
2003/08 | 1722046 | 10.7 | 0 | 16 | 38 | 28.7 | 2.2 | 3.1 | 94.6 | 606 | 33 | 32 | 8.2 | 1.51 | 1
2003/09 | 1722046 | 10.25 | 0 | 12 | 46 | 24.6 | 2.2 | 3.1 | 94.6 | 606 | 33 | 32 | 8.2 | 1.51 | 1
2003/10 | 1722046 | 10.24 | 0 | 2 | 30 | 19.5 | 2.2 | 3.1 | 94.6 | 606 | 33 | 32 | 8.2 | 1.51 | 1
2003/11 | 1722046 | 10.44 | 0 | -9 | 24 | 10.6 | 2.2 | 3.1 | 94.6 | 606 | 33 | 32 | 8.2 | 1.51 | 1
2003/12 | 1722046 | 10.61 | 30 | -6 | 21 | 5.6 | 2.2 | 3.1 | 94.6 | 606 | 33 | 32 | 8.2 | 1.51 | 1
2004/01 | 1722046 | 11.04 | 14 | -15 | 13.5 | 7.6 | 2.2 | 3.1 | 94.6 | 606 | 33 | 32 | 8.2 | 1.51 | 1
2004/02 | 1722046 | 11.71 | 32 | -7 | 19 | 11.2 | 2.2 | 3.1 | 94.6 | 606 | 33 | 32 | 8.2 | 1.51 | 1
2004/03 | 1722046 | 11.95 | 27 | 3 | 31 | 13.6 | 2.2 | 3.1 | 94.6 | 606 | 33 | 32 | 8.2 | 1.51 | 1
2004/04 | 1722046 | 11.88 | 8 | 10 | 34 | 17.3 | 2.2 | 3.1 | 94.6 | 606 | 33 | 32 | 8.2 | 1.51 | 1
2004/05 | 1722046 | 11.45 | 4 | 10 | 36 | 24.5 | 2.2 | 3.1 | 94.6 | 606 | 33 | 32 | 8.2 | 1.51 | 1
2004/06 | 1722046 | 10.65 | 0 | 9 | 43 | 28.8 | 2.2 | 3.1 | 94.6 | 606 | 33 | 32 | 8.2 | 1.51 | 1
2004/07 | 1722046 | 9.66 | 0 | 18 | 41 | 28.4 | 2.2 | 3.1 | 94.6 | 606 | 33 | 32 | 8.2 | 1.51 | 1
2004/08 | 1722046 | 9.3 | 0 | 18 | 38 | 27.1 | 2.2 | 3.1 | 94.6 | 606 | 33 | 32 | 8.2 | 1.51 | 1
2004/09 | 1722046 | 9.77 | 0 | 13 | 33 | 23.1 | 2.2 | 3.1 | 94.6 | 606 | 33 | 32 | 8.2 | 1.51 | 1
2004/10 | 1722046 | 10.26 | 25 | -1 | 31 | 15.9 | 2.2 | 3.1 | 94.6 | 606 | 33 | 32 | 8.2 | 1.51 | 1
2004/11 | 1722046 | 10.59 | 54 | -5 | 24 | 14.1 | 2.2 | 3.1 | 94.6 | 606 | 33 | 32 | 8.2 | 1.51 | 1
2004/12 | 1722046 | 11.08 | 17 | -7 | 19 | 7 | 2.2 | 3.1 | 94.6 | 606 | 33 | 32 | 8.2 | 1.51 | 1
2005/01 | 1722046 | 11.06 | 45 | -18 | 16 | 5.1 | 2.2 | 3.1 | 94.6 | 606 | 33 | 32 | 8.2 | 1.51 | 1
2005/02 | 1722046 | 11.15 | 15.5 | -9 | 25 | 3.3 | 2.2 | 3.1 | 94.6 | 606 | 33 | 32 | 8.2 | 1.51 | 1
2005/03 | 1722046 | 11.25 | 37.5 | 1 | 24 | 14.7 | 2.2 | 3.1 | 94.6 | 606 | 33 | 32 | 8.2 | 1.51 | 1
2005/04 | 1722046 | 9.69 | 43.9 | 9 | 33 | 17.4 | 2.2 | 3.1 | 94.6 | 606 | 33 | 32 | 8.2 | 1.51 | 1
2005/05 | 1722046 | 8.84 | 82.7 | 11 | 35 | 21.5 | 2.2 | 3.1 | 94.6 | 606 | 33 | 32 | 8.2 | 1.51 | 1
2005/06 | 1722046 | 8.2 | 11.7 | 8 | 42 | 28.4 | 2.2 | 3.1 | 94.6 | 606 | 33 | 32 | 8.2 | 1.51 | 1
2005/07 | 1722046 | 7.5 | 0 | 18 | 40 | 31.4 | 2.2 | 3.1 | 94.6 | 606 | 33 | 32 | 8.2 | 1.51 | 1
2005/08 | 1722046 | 7.73 | 0 | 15 | 39 | 28.3 | 2.2 | 3.1 | 94.6 | 606 | 33 | 32 | 8.2 | 1.51 | 1
2005/09 | 1722046 | 7.45 | 0 | 11 | 35 | 24.5 | 2.2 | 3.1 | 94.6 | 606 | 33 | 32 | 8.2 | 1.51 | 1
2005/10 | 1722046 | 7.49 | 5 | 4 | 32 | 17.9 | 2.2 | 3.1 | 94.6 | 606 | 33 | 32 | 8.2 | 1.51 | 1
2005/11 | 1722046 | 7.69 | 23 | 0 | 26 | 11.4 | 2.2 | 3.1 | 94.6 | 606 | 33 | 32 | 8.2 | 1.51 | 1
2005/12 | 1722046 | 7.93 | 15.3 | -2 | 24 | 8.1 | 2.2 | 3.1 | 94.6 | 606 | 33 | 32 | 8.2 | 1.51 | 1
2006/01 | 1722046 | 8.83 | 108.7 | -4 | 20 | 8.1 | 2.2 | 3.1 | 94.6 | 606 | 33 | 32 | 8.2 | 1.51 | 1
2006/02 | 1722046 | 10.23 | 53.5 | -5 | 23 | 10.7 | 2.2 | 3.1 | 94.6 | 606 | 33 | 32 | 8.2 | 1.51 | 1
2006/03 | 1722046 | 11.32 | 62.8 | -2.2 | 27 | 14 | 2.2 | 3.1 | 94.6 | 606 | 33 | 32 | 8.2 | 1.51 | 1
2006/04 | 1722046 | 10.83 | 42.5 | 9 | 33 | 19 | 2.2 | 3.1 | 94.6 | 606 | 33 | 32 | 8.2 | 1.51 | 1
2006/05 | 1722046 | 10.42 | 0 | 10 | 30 | 27.7 | 2.2 | 3.1 | 94.6 | 606 | 33 | 32 | 8.2 | 1.51 | 1
2006/06 | 1722046 | 9.82 | 0 | 14 | 41 | 29.4 | 2.2 | 3.1 | 94.6 | 606 | 33 | 32 | 8.2 | 1.51 | 1
2006/07 | 1722046 | 9.33 | 1 | 17 | 42 | 29.8 | 2.2 | 3.1 | 94.6 | 606 | 33 | 32 | 8.2 | 1.51 | 1
2006/08 | 1722046 | 9.11 | 0 | 12 | 37 | 29.4 | 2.2 | 3.1 | 94.6 | 606 | 33 | 32 | 8.2 | 1.51 | 1
2006/09 | 1722046 | 9.02 | 0 | 12 | 35 | 24.6 | 2.2 | 3.1 | 94.6 | 606 | 33 | 32 | 8.2 | 1.51 | 1
2006/10 | 1722046 | 9.32 | 1.4 | 10 | 35 | 21.3 | 2.2 | 3.1 | 94.6 | 606 | 33 | 32 | 8.2 | 1.51 | 1
2006/11 | 1722046 | 9.95 | 22.7 | -6 | 29 | 11.9 | 2.2 | 3.1 | 94.6 | 606 | 33 | 32 | 8.2 | 1.51 | 1
2006/12 | 1722046 | 10.89 | 72.2 | -7 | 21 | 2.4 | 2.2 | 3.1 | 94.6 | 606 | 33 | 32 | 8.2 | 1.51 | 1
2007/01 | 1722046 | 11.93 | 17.1 | -4.9 | 22 | 4.4 | 2.2 | 3.1 | 94.6 | 606 | 33 | 32 | 8.2 | 1.51 | 1
2007/02 | 1722046 | 12.33 | 9.4 | -11 | 21 | 8.2 | 2.2 | 3.1 | 94.6 | 606 | 33 | 32 | 8.2 | 1.51 | 1
2007/03 | 1722046 | 12.65 | 64.8 | 1 | 28 | 10.7 | 2.2 | 3.1 | 94.6 | 606 | 33 | 32 | 8.2 | 1.51 | 1
2007/04 | 1722046 | 12.05 | 15.1 | 6 | 34 | 21.4 | 2.2 | 3.1 | 94.6 | 606 | 33 | 32 | 8.2 | 1.51 | 1
2007/05 | 1722046 | 11.08 | 11 | 13 | 36 | 24.1 | 2.2 | 3.1 | 94.6 | 606 | 33 | 32 | 8.2 | 1.51 | 1
2007/06 | 1722046 | 9.79 | 11 | 18 | 40 | 29.8 | 2.2 | 3.1 | 94.6 | 606 | 33 | 32 | 8.2 | 1.51 | 1
2007/07 | 1722046 | 9.37 | 0 | 20 | 40 | 30 | 2.2 | 3.1 | 94.6 | 606 | 33 | 32 | 8.2 | 1.51 | 1
2007/08 | 1722046 | 9.07 | 0 | 17 | 42 | 27.8 | 2.2 | 3.1 | 94.6 | 606 | 33 | 32 | 8.2 | 1.51 | 1
2007/09 | 1722046 | 8.78 | 0 | 14 | 37 | 23.1 | 2.2 | 3.1 | 94.6 | 606 | 33 | 32 | 8.2 | 1.51 | 1
2007/10 | 1722046 | 8.83 | 0 | 2 | 32 | 15.1 | 2.2 | 3.1 | 94.6 | 606 | 33 | 32 | 8.2 | 1.51 | 1
2007/11 | 1722046 | 8.94 | 0.06 | 4 | 25 | 12.6 | 2.2 | 3.1 | 94.6 | 606 | 33 | 32 | 8.2 | 1.51 | 1
2007/12 | 1722046 | 9.09 | 69.1 | -7.9 | 25 | 5.8 | 2.2 | 3.1 | 94.6 | 606 | 33 | 32 | 8.2 | 1.51 | 1
2008/01 | 1722046 | 9.35 | 40.3 | -1 | 18 | 6.3 | 2.2 | 3.1 | 94.6 | 606 | 33 | 32 | 8.2 | 1.51 | 1
2008/02 | 1722046 | 9.58 | 35 | -1 | 18 | 2.9 | 2.2 | 3.1 | 94.6 | 606 | 33 | 32 | 8.2 | 1.51 | 1
2008/03 | 1722046 | 10.92 | 19.7 | 4 | 30 | 16.4 | 2.2 | 3.1 | 94.6 | 606 | 33 | 32 | 8.2 | 1.51 | 1
2008/04 | 1722046 | 12.12 | 36.9 | -3 | 33 | 19.9 | 2.2 | 3.1 | 94.6 | 606 | 33 | 32 | 8.2 | 1.51 | 1
2008/05 | 1722046 | 12.09 | 5.1 | 14 | 35 | 25.6 | 2.2 | 3.1 | 94.6 | 606 | 33 | 32 | 8.2 | 1.51 | 1
2008/06 | 1722046 | 11.85 | 0 | 16 | 37 | 30 | 2.2 | 3.1 | 94.6 | 606 | 33 | 32 | 8.2 | 1.51 | 1
2008/07 | 1722046 | 11.57 | 0 | 20 | 39 | 29.7 | 2.2 | 3.1 | 94.6 | 606 | 33 | 32 | 8.2 | 1.51 | 1
2008/08 | 1722046 | 11.33 | 0 | 15 | 37 | 27.9 | 2.2 | 3.1 | 94.6 | 606 | 33 | 32 | 8.2 | 1.51 | 1
2008/09 | 1722046 | 11.75 | 1 | 11 | 41 | 23.1 | 2.2 | 3.1 | 94.6 | 606 | 33 | 32 | 8.2 | 1.51 | 1
2008/10 | 1722046 | 12.25 | 10.9 | 2 | 27 | 17.6 | 2.2 | 3.1 | 94.6 | 606 | 33 | 32 | 8.2 | 1.51 | 1
2008/11 | 1722046 | 12.45 | 9.2 | 2 | 28 | 10.3 | 2.2 | 3.1 | 94.6 | 606 | 33 | 32 | 8.2 | 1.51 | 1
2008/12 | 1722046 | 12.58 | 23.3 | -3 | 23 | 4.5 | 2.2 | 3.1 | 94.6 | 606 | 33 | 32 | 8.2 | 1.51 | 1
2009/01 | 1722046 | 13.05 | 42.8 | -12.5 | 15.9 | 5.4 | 2.2 | 3.1 | 94.6 | 606 | 33 | 32 | 8.2 | 1.51 | 1
2009/02 | 1722046 | 13.75 | 47.5 | -21.3 | 22.1 | 8.7 | 2.2 | 3.1 | 94.6 | 606 | 33 | 32 | 8.2 | 1.51 | 1
2009/03 | 1722046 | 13.87 | 33.6 | 0 | 22.1 | 14.3 | 2.2 | 3.1 | 94.6 | 606 | 33 | 32 | 8.2 | 1.51 | 1
2009/04 | 1722046 | 14.01 | 100.8 | 1.4 | 32.2 | 14.9 | 2.2 | 3.1 | 94.6 | 606 | 33 | 32 | 8.2 | 1.51 | 1
2009/05 | 1722046 | 13.86 | 22.8 | 15.1 | 33.1 | 22.6 | 2.2 | 3.1 | 94.6 | 606 | 33 | 32 | 8.2 | 1.51 | 1
2009/06 | 1722046 | 13.3 | 14.7 | 15.1 | 36.9 | 26.3 | 2.2 | 3.1 | 94.6 | 606 | 33 | 32 | 8.2 | 1.51 | 1
2009/07 | 1722046 | 12.73 | 0 | 16.5 | 38.5 | 30 | 2.2 | 3.1 | 94.6 | 606 | 33 | 32 | 8.2 | 1.51 | 1
2009/08 | 1722046 | 12.49 | 0 | 16.1 | 40.5 | 27.6 | 2.2 | 3.1 | 94.6 | 606 | 33 | 32 | 8.2 | 1.51 | 1
2009/09 | 1722046 | 12.93 | 0 | 9.4 | 32.1 | 24.3 | 2.2 | 3.1 | 94.6 | 606 | 33 | 32 | 8.2 | 1.51 | 1
2009/10 | 1722046 | 13.77 | 0 | -0.5 | 31.1 | 17.1 | 2.2 | 3.1 | 94.6 | 606 | 33 | 32 | 8.2 | 1.51 | 1
2009/11 | 1722046 | 14 | 17.5 | -0.9 | 23.1 | 11.8 | 2.2 | 3.1 | 94.6 | 606 | 33 | 32 | 8.2 | 1.51 | 1
2009/12 | 1722046 | 14.17 | 62.8 | -8.4 | 14.1 | 7.8 | 2.2 | 3.1 | 94.6 | 606 | 33 | 32 | 8.2 | 1.51 | 1
2010/01 | 1722046 | 13.55 | 31.2 | -11.4 | 19.3 | 5.6 | 2.2 | 3.1 | 94.6 | 606 | 33 | 32 | 8.2 | 1.51 | 1
2010/02 | 1722046 | 12.4 | 109.8 | -1.1 | 19.7 | 7.7 | 2.2 | 3.1 | 94.6 | 606 | 33 | 32 | 8.2 | 1.51 | 1
2010/03 | 1722046 | 11.75 | 49.6 | -4.9 | 23.6 | 12.5 | 2.2 | 3.1 | 94.6 | 606 | 33 | 32 | 8.2 | 1.51 | 1
2010/04 | 1722046 | 11.29 | 34 | 7.9 | 27.3 | 21.4 | 2.2 | 3.1 | 94.6 | 606 | 33 | 32 | 8.2 | 1.51 | 1
2010/05 | 1722046 | 11.02 | 26.7 | 10.3 | 32.9 | 23.1 | 2.2 | 3.1 | 94.6 | 606 | 33 | 32 | 8.2 | 1.51 | 1
2010/06 | 1722046 | 10.72 | 10 | 12.3 | 38.6 | 29.1 | 2.2 | 3.1 | 94.6 | 606 | 33 | 32 | 8.2 | 1.51 | 1
2010/07 | 1722046 | 10.47 | 0 | 15.7 | 41.8 | 31.2 | 2.2 | 3.1 | 94.6 | 606 | 33 | 32 | 8.2 | 1.51 | 1
2010/08 | 1722046 | 10.26 | 0 | 20.8 | 38.6 | 28.9 | 2.2 | 3.1 | 94.6 | 606 | 33 | 32 | 8.2 | 1.51 | 1
2010/09 | 1722046 | 10.05 | 4.6 | 11.3 | 35.1 | 23.7 | 2.2 | 3.1 | 94.6 | 606 | 33 | 32 | 8.2 | 1.51 | 1
2010/10 | 1722046 | 10.16 | 1.4 | 0.7 | 33.8 | 20.5 | 2.2 | 3.1 | 94.6 | 606 | 33 | 32 | 8.2 | 1.51 | 1
2010/11 | 1722046 | 10.41 | 8.7 | 0.8 | 28.6 | 12 | 2.2 | 3.1 | 94.6 | 606 | 33 | 32 | 8.2 | 1.51 | 1
2010/12 | 1722046 | 10.66 | 0 | -4.7 | 22.6 | 7.6 | 2.2 | 3.1 | 94.6 | 606 | 33 | 32 | 8.2 | 1.51 | 1
2011/01 | 1722046 | 10.98 | 30.8 | -3.1 | 14.6 | 5.5 | 2.2 | 3.1 | 94.6 | 606 | 33 | 32 | 8.2 | 1.51 | 1
2011/02 | 1722046 | 11.25 | 91.6 | -10.7 | 12.3 | 6.7 | 2.2 | 3.1 | 94.6 | 606 | 33 | 32 | 8.2 | 1.51 | 1
2011/03 | 1722046 | 11.83 | 50 | 0.7 | 25.7 | 12.7 | 2.2 | 3.1 | 94.6 | 606 | 33 | 32 | 8.2 | 1.51 | 1
2011/04 | 1722046 | 12.04 | 14.1 | 5.6 | 33.1 | 20.7 | 2.2 | 3.1 | 94.6 | 606 | 33 | 32 | 8.2 | 1.51 | 1
2011/05 | 1722046 | 11.81 | 12.7 | 14.2 | 35.1 | 27.1 | 2.2 | 3.1 | 94.6 | 606 | 33 | 32 | 8.2 | 1.51 | 1
2011/06 | 1722046 | 11.56 | 4.2 | 14.6 | 37.1 | 30.8 | 2.2 | 3.1 | 94.6 | 606 | 33 | 32 | 8.2 | 1.51 | 1
2011/07 | 1722046 | 11.14 | 0 | 17.3 | 39.5 | 30.7 | 2.2 | 3.1 | 94.6 | 606 | 33 | 32 | 8.2 | 1.51 | 1
2011/08 | 1722046 | 10.89 | 0 | 11.7 | 37 | 30.2 | 2.2 | 3.1 | 94.6 | 606 | 33 | 32 | 8.2 | 1.51 | 1
2011/09 | 1722046 | 11.15 | 0 | 5 | 33.6 | 25 | 2.2 | 3.1 | 94.6 | 606 | 33 | 32 | 8.2 | 1.51 | 1
2011/10 | 1722046 | 12.01 | 56.6 | 3.1 | 32.4 | 18.7 | 2.2 | 3.1 | 94.6 | 606 | 33 | 32 | 8.2 | 1.51 | 1
2011/11 | 1722046 | 12.19 | 146.5 | 4.3 | 25.4 | 9.5 | 2.2 | 3.1 | 94.6 | 606 | 33 | 32 | 8.2 | 1.51 | 1
2011/12 | 1722046 | 12.35 | 42 | -8.1 | 12.3 | 3.5 | 2.2 | 3.1 | 94.6 | 606 | 33 | 32 | 8.2 | 1.51 | 1
2012/01 | 1722046 | 12.49 | 56.7 | -7 | 15.6 | 3.6 | 2.2 | 3.1 | 94.6 | 606 | 33 | 32 | 8.2 | 1.51 | 1
2012/02 | 1722046 | 12.65 | 66.8 | 0.2 | 24.5 | 2.7 | 2.2 | 3.1 | 94.6 | 606 | 33 | 32 | 8.2 | 1.51 | 1
2012/03 | 1722046 | 12.8 | 98.3 | -4 | 28.1 | 10.3 | 2.2 | 3.1 | 94.6 | 606 | 33 | 32 | 8.2 | 1.51 | 1
2012/04 | 1722046 | 12.63 | 34.2 | 7.9 | 34.3 | 21.3 | 2.2 | 3.1 | 94.6 | 606 | 33 | 32 | 8.2 | 1.51 | 1
2012/05 | 1722046 | 12.34 | 27.1 | 11.2 | 34.4 | 23.9 | 2.2 | 3.1 | 94.6 | 606 | 33 | 32 | 8.2 | 1.51 | 1
2012/06 | 1722046 | 12.01 | 2 | 20.9 | 36.8 | 28.6 | 2.2 | 3.1 | 94.6 | 606 | 33 | 32 | 8.2 | 1.51 | 1
2012/07 | 1722046 | 11.6 | 0 | 15.7 | 38.6 | 29.2 | 2.2 | 3.1 | 94.6 | 606 | 33 | 32 | 8.2 | 1.51 | 1
2012/08 | 1722046 | 11.33 | 0 | 17.2 | 33.4 | 28.3 | 2.2 | 3.1 | 94.6 | 606 | 33 | 32 | 8.2 | 1.51 | 1
2012/09 | 1722046 | 11.26 | 0 | 13.3 | 33.2 | 22.5 | 2.2 | 3.1 | 94.6 | 606 | 33 | 32 | 8.2 | 1.51 | 1
2012/10 | 1722046 | 11.38 | 2.8 | 7.1 | 33.3 | 17 | 2.2 | 3.1 | 94.6 | 606 | 33 | 32 | 8.2 | 1.51 | 1
2012/11 | 1722046 | 11.51 | 22.5 | 1.1 | 25.1 | 10.9 | 2.2 | 3.1 | 94.6 | 606 | 33 | 32 | 8.2 | 1.51 | 1
2012/12 | 1722046 | 11.78 | 41.1 | -9 | 22.5 | 4.8 | 2.2 | 3.1 | 94.6 | 606 | 33 | 32 | 8.2 | 1.51 | 1
2013/01 | 1722046 | 12.05 | 28.6 | -5.1 | 19.3 | 5.1 | 2.2 | 3.1 | 94.6 | 606 | 33 | 32 | 8.2 | 1.51 | 1
2013/02 | 1722046 | 12.2 | 66.2 | -1.8 | 23.1 | 8.5 | 2.2 | 3.1 | 94.6 | 606 | 33 | 32 | 8.2 | 1.51 | 1
2013/03 | 1722046 | 12.35 | 59.8 | -1.7 | 24.4 | 13.3 | 2.2 | 3.1 | 94.6 | 606 | 33 | 32 | 8.2 | 1.51 | 1
2013/04 | 1722046 | 12.25 | 95.1 | 2.6 | 29.5 | 16.5 | 2.2 | 3.1 | 94.6 | 606 | 33 | 32 | 8.2 | 1.51 | 1
2013/05 | 1722046 | 11.93 | 10.0 | 12.1 | 36.3 | 23.2 | 2.2 | 3.1 | 94.6 | 606 | 33 | 32 | 8.2 | 1.51 | 1
2013/06 | 1722046 | 11.62 | 0 | 17.7 | 39.4 | 29.4 | 2.2 | 3.1 | 94.6 | 606 | 33 | 32 | 8.2 | 1.51 | 1
2013/07 | 1722046 | 11.3 | 3.0 | 19.9 | 38.1 | 29.7 | 2.2 | 3.1 | 94.6 | 606 | 33 | 32 | 8.2 | 1.51 | 1
2013/08 | 1722046 | 10.98 | 0 | 16.3 | 37.5 | 27.7 | 2.2 | 3.1 | 94.6 | 606 | 33 | 32 | 8.2 | 1.51 | 1
2013/09 | 1722046 | 10.64 | 0 | 12.3 | 32.2 | 24.4 | 2.2 | 3.1 | 94.6 | 606 | 33 | 32 | 8.2 | 1.51 | 1
2013/10 | 1722046 | 10.6 | 19.6 | 4.5 | 32.2 | 16.4 | 2.2 | 3.1 | 94.6 | 606 | 33 | 32 | 8.2 | 1.51 | 1
2013/11 | 1722046 | 10.76 | 10.8 | -1.1 | 27.9 | 10.6 | 2.2 | 3.1 | 94.6 | 606 | 33 | 32 | 8.2 | 1.51 | 1
2013/12 | 1722046 | 10.96 | 91.7 | -15.5 | 17.3 | 5.2 | 2.2 | 3.1 | 94.6 | 606 | 33 | 32 | 8.2 | 1.51 | 1
2014/01 | 1722046 | 11.12 | 35.8 | -0.2 | 22.5 | 4.9 | 2.2 | 3.1 | 94.6 | 606 | 33 | 32 | 8.2 | 1.51 | 1
2014/02 | 1722046 | 11.25 | 44.3 | -1 | 23.7 | 0.3 | 2.2 | 3.1 | 94.6 | 606 | 33 | 32 | 8.2 | 1.51 | 1
2014/03 | 1722046 | 11.37 | 74.5 | -6 | 23.5 | 10.7 | 2.2 | 3.1 | 94.6 | 606 | 33 | 32 | 8.2 | 1.51 | 1
2014/04 | 1722046 | 11.49 | 67.6 | 6.3 | 30 | 17.3 | 2.2 | 3.1 | 94.6 | 606 | 33 | 32 | 8.2 | 1.51 | 1
2014/05 | 1722046 | 11.32 | 15.7 | 13.3 | 34.7 | 24.5 | 2.2 | 3.1 | 94.6 | 606 | 33 | 32 | 8.2 | 1.51 | 1
2014/06 | 1722046 | 10.75 | 0 | 15.7 | 37 | 28.5 | 2.2 | 3.1 | 94.6 | 606 | 33 | 32 | 8.2 | 1.51 | 1
2014/07 | 1722046 | 10.45 | 0 | 13.2 | 39 | 28.9 | 2.2 | 3.1 | 94.6 | 606 | 33 | 32 | 8.2 | 1.51 | 1
2014/08 | 1722046 | 10.36 | 0 | 18.5 | 37.2 | 27.4 | 2.2 | 3.1 | 94.6 | 606 | 33 | 32 | 8.2 | 1.51 | 1
2014/09 | 1722046 | 10.28 | 0 | 14 | 32.9 | 24.4 | 2.2 | 3.1 | 94.6 | 606 | 33 | 32 | 8.2 | 1.51 | 1
2014/10 | 1722046 | 10.29 | 47.2 | -3.6 | 30.7 | 16.4 | 2.2 | 3.1 | 94.6 | 606 | 33 | 32 | 8.2 | 1.51 | 1
2014/11 | 1722046 | 10.39 | 37.2 | -8.2 | 28.3 | 10.6 | 2.2 | 3.1 | 94.6 | 606 | 33 | 32 | 8.2 | 1.51 | 1
2014/12 | 1722046 | 10.55 | 18.6 | -14.9 | 24.9 | 5.2 | 2.2 | 3.1 | 94.6 | 606 | 33 | 32 | 8.2 | 1.51 | 1
2015/01 | 1722046 | 10.71 | 29.1 | -6.5 | 15.3 | 3,6 | 2.2 | 3.1 | 94.6 | 606 | 33 | 32 | 8.2 | 1.51 | 1
2015/02 | 1722046 | 10.87 | 37.7 | -6.3 | 21.8 | 2,6 | 2.2 | 3.1 | 94.6 | 606 | 33 | 32 | 8.2 | 1.51 | 1
2015/03 | 1722046 | 11.01 | 34.4 | -1.5 | 26.1 | 10,5 | 2.2 | 3.1 | 94.6 | 606 | 33 | 32 | 8.2 | 1.51 | 1
2015/04 | 1722046 | 10.91 | 24.6 | 2.3 | 35.2 | 21,3 | 2.2 | 3.1 | 94.6 | 606 | 33 | 32 | 8.2 | 1.51 | 1
2015/05 | 1722046 | 10.78 | 4.2 | 7.3 | 34.5 | 23,8 | 2.2 | 3.1 | 94.6 | 606 | 33 | 32 | 8.2 | 1.51 | 1
2015/06 | 1722046 | 10.09 | 0 | 17.4 | 41.8 | 28,7 | 2.2 | 3.1 | 94.6 | 606 | 33 | 32 | 8.2 | 1.51 | 1
2015/07 | 1722046 | 9.16 | 0 | 12.9 | 39.9 | 25,2 | 2.2 | 3.1 | 94.6 | 606 | 33 | 32 | 8.2 | 1.51 | 1
2015/08 | 1722046 | 9.04 | 0 | 18.2 | 36.8 | 28,4 | 2.2 | 3.1 | 94.6 | 606 | 33 | 32 | 8.2 | 1.51 | 1
2015/09 | 1722046 | 9.22 | 0 | 10.9 | 36.3 | 22,4 | 2.2 | 3.1 | 94.6 | 606 | 33 | 32 | 8.2 | 1.51 | 1
2015/10 | 1722046 | 9.35 | 38.8 | 5.6 | 28.6 | 17,0 | 2.2 | 3.1 | 94.6 | 606 | 33 | 32 | 8.2 | 1.51 | 1
2015/11 | 1722046 | 9.5 | 65.5 | 3.3 | 29.1 | 11,1 | 2.2 | 3.1 | 94.6 | 606 | 33 | 32 | 8.2 | 1.51 | 1
2015/12 | 1722046 | 9.68 | 30.2 | -0.6 | 22.6 | 4,9 | 2.2 | 3.1 | 94.6 | 606 | 33 | 32 | 8.2 | 1.51 | 1
2016/01 | 1722046 | 9.89 | 50.3 | -6 | 13.1 | 5,0 | 2.2 | 3.1 | 94.6 | 606 | 33 | 32 | 8.2 | 1.51 | 1
2016/02 | 1722046 | 10.1 | 21 | -6.8 | 14.2 | 8,6 | 2.2 | 3.1 | 94.6 | 606 | 33 | 32 | 8.2 | 1.51 | 1
2016/03 | 1722046 | 10.29 | 69.1 | 0.5 | 27.1 | 13,3 | 2.2 | 3.1 | 94.6 | 606 | 33 | 32 | 8.2 | 1.51 | 1
2016/04 | 1722046 | 10.22 | 42.6 | -3.6 | 27.7 | 16,5 | 2.2 | 3.1 | 94.6 | 606 | 33 | 32 | 8.2 | 1.51 | 1
2016/05 | 1722046 | 10.44 | 28.8 | 5.3 | 36.3 | 23,2 | 2.2 | 3.1 | 94.6 | 606 | 33 | 32 | 8.2 | 1.51 | 1
2016/06 | 1722046 | 10.61 | 1.2 | 16.7 | 32.6 | 29,5 | 2.2 | 3.1 | 94.6 | 606 | 33 | 32 | 8.2 | 1.51 | 1
2016/07 | 1722046 | 10.36 | 1 | 12.2 | 37.5 | 29,7 | 2.2 | 3.1 | 94.6 | 606 | 33 | 32 | 8.2 | 1.51 | 1
2016/08 | 1722046 | 10.19 | 0 | 18.9 | 36.6 | 27,7 | 2.2 | 3.1 | 94.6 | 606 | 33 | 32 | 8.2 | 1.51 | 1
2016/09 | 1722046 | 10.25 | 0 | 12.3 | 36.5 | 24,4 | 2.2 | 3.1 | 94.6 | 606 | 33 | 32 | 8.2 | 1.51 | 1
2016/10 | 1722046 | 10.4 | 1.8 | 4.9 | 34 | 16,5 | 2.2 | 3.1 | 94.6 | 606 | 33 | 32 | 8.2 | 1.51 | 1
2016/11 | 1722046 | 10.6 | 35.7 | 2.1 | 24.2 | 10,9 | 2.2 | 3.1 | 94.6 | 606 | 33 | 32 | 8.2 | 1.51 | 1
2016/12 | 1722046 | 10.56 | 59.6 | 0.7 | 24.5 | 5,1 | 2.2 | 3.1 | 94.6 | 606 | 33 | 32 | 8.2 | 1.51 | 1
2017/01 | 1722046 | 10.54 | 53.7 | -6.9 | 16.9 | 5 | 2.2 | 3.1 | 94.6 | 606 | 33 | 32 | 8.2 | 1.51 | 1
2017/02 | 1722046 | 10.65 | 83.4 | -8.1 | 19.2 | 5,9 | 2.2 | 3.1 | 94.6 | 606 | 33 | 32 | 8.2 | 1.51 | 1
2017/03 | 1722046 | 10.44 | 41.8 | -0.3 | 26.8 | 12,1 | 2.2 | 3.1 | 94.6 | 606 | 33 | 32 | 8.2 | 1.51 | 1
2017/04 | 1722046 | 10.21 | 61.8 | 7.5 | 32.7 | 17,4 | 2.2 | 3.1 | 94.6 | 606 | 33 | 32 | 8.2 | 1.51 | 1
2017/05 | 1722046 | 9.67 | 7 | 15.1 | 38.7 | 26 | 2.2 | 3.1 | 94.6 | 606 | 33 | 32 | 8.2 | 1.51 | 1
2017/06 | 1722046 | 9.27 | 0 | 17.1 | 41.1 | 29,6 | 2.2 | 3.1 | 94.6 | 606 | 33 | 32 | 8.2 | 1.51 | 1
2017/07 | 1722046 | 9.48 | 0 | 17.2 | 44 | 30,3 | 2.2 | 3.1 | 94.6 | 606 | 33 | 32 | 8.2 | 1.51 | 1
2017/08 | 1722046 | 9.31 | 0 | 17.4 | 40.1 | 26,8 | 2.2 | 3.1 | 94.6 | 606 | 33 | 32 | 8.2 | 1.51 | 1
2017/09 | 1722046 | 9.47 | 0 | 12.4 | 35.9 | 23,2 | 2.2 | 3.1 | 94.6 | 606 | 33 | 32 | 8.2 | 1.51 | 1
2017/10 | 1722046 | 9.69 | 0 | 4.7 | 32 | 17,2 | 2.2 | 3.1 | 94.6 | 606 | 33 | 32 | 8.2 | 1.51 | 1
2017/11 | 1722046 | 9.66 | 15.9 | 1 | 31.6 | 12,4 | 2.2 | 3.1 | 94.6 | 606 | 33 | 32 | 8.2 | 1.51 | 1
2017/12 | 1722046 | 9.68 | 1.6 | -14.1 | 25.1 | 7,3 | 2.2 | 3.1 | 94.6 | 606 | 33 | 32 | 8.2 | 1.51 | 1
2018/01 | 1722046 | 9.65 | 12.3 | -10.3 | 16.1 | 6,08 | 2.2 | 3.1 | 94.6 | 606 | 33 | 32 | 8.2 | 1.51 | 1
2018/02 | 1722046 | 9.6 | 46.7 | -9.5 | 22.6 | 8,0 | 2.2 | 3.1 | 94.6 | 606 | 33 | 32 | 8.2 | 1.51 | 1
2018/03 | 1722046 | 9.43 | 50.8 | -0.1 | 26.7 | 16,19 | 2.2 | 3.1 | 94.6 | 606 | 33 | 32 | 8.2 | 1.51 | 1
2018/04 | 1722046 | 9.06 | 27.3 | 8.7 | 32.1 | 19,3 | 2.2 | 3.1 | 94.6 | 606 | 33 | 32 | 8.2 | 1.51 | 1
2018/05 | 1722046 | 9.02 | 41.2 | 2.2 | 35.6 | 26,8 | 2.2 | 3.1 | 94.6 | 606 | 33 | 32 | 8.2 | 1.51 | 1
2018/06 | 1722046 | 8.79 | 0 | 12.7 | 40.1 | 31,1 | 2.2 | 3.1 | 94.6 | 606 | 33 | 32 | 8.2 | 1.51 | 1
2018/07 | 1722046 | 8.67 | 0 | 15.8 | 39.9 | 32,4 | 2.2 | 3.1 | 94.6 | 606 | 33 | 32 | 8.2 | 1.51 | 1
2018/08 | 1722046 | 8.71 | 0 | 16.7 | 37.7 | 26,90 | 2.2 | 3.1 | 94.6 | 606 | 33 | 32 | 8.2 | 1.51 | 1
2018/09 | 1722046 | 8.8 | 1.8 | 10.8 | 37.1 | 22,40 | 2.2 | 3.1 | 94.6 | 606 | 33 | 32 | 8.2 | 1.51 | 1
2018/10 | 1722046 | 8.91 | 25.4 | 1 | 35 | 14,86 | 2.2 | 3.1 | 94.6 | 606 | 33 | 32 | 8.2 | 1.51 | 1
2018/11 | 1722046 | 9.22 | 33 | 3.2 | 25.5 | 9,29 | 2.2 | 3.1 | 94.6 | 606 | 33 | 32 | 8.2 | 1.51 | 1
2018/12 | 1722046 | 9.24 | 22.7 | -1.3 | 18.1 | 8,17 | 2.2 | 3.1 | 94.6 | 606 | 33 | 32 | 8.2 | 1.51 | 1
2019/01 | 1722046 | 9.3 | 65.3 | -3 | 19.1 | 6,97 | 2.2 | 3.1 | 94.6 | 606 | 33 | 32 | 8.2 | 1.51 | 1
2019/02 | 1722046 | 9.22 | 73.4 | -1.3 | 22.6 | 7,33 | 2.2 | 3.1 | 94.6 | 606 | 33 | 32 | 8.2 | 1.51 | 1
2019/03 | 1722046 | 11.37 | 39 | -0.9 | 23.3 | 14,44 | 2.2 | 3.1 | 94.6 | 606 | 33 | 32 | 8.2 | 1.51 | 1
2019/04 | 1722046 | 11.17 | 105.3 | 8.6 | 38.6 | 20,1 | 2.2 | 3.1 | 94.6 | 606 | 33 | 32 | 8.2 | 1.51 | 1
2019/05 | 1722046 | 10.66 | 5.5 | 6.9 | 32.1 | 27,6 | 2.2 | 3.1 | 94.6 | 606 | 33 | 32 | 8.2 | 1.51 | 1
2019/06 | 1722046 | 10.16 | 30.8 | 17.3 | 38.8 | 30,8 | 2.2 | 3.1 | 94.6 | 606 | 33 | 32 | 8.2 | 1.51 | 1
2019/07 | 1722046 | 8.87 | 0 | 19.8 | 40.6 | 31,6 | 2.2 | 3.1 | 94.6 | 606 | 33 | 32 | 8.2 | 1.51 | 1
2019/08 | 1722046 | 8.15 | 0 | 16.9 | 39.1 | 27,55 | 2.2 | 3.1 | 94.6 | 606 | 33 | 32 | 8.2 | 1.51 | 1
2019/09 | 1722046 | 8.72 | 0 | 13.3 | 38.7 | 23,48 | 2.2 | 3.1 | 94.6 | 606 | 33 | 32 | 8.2 | 1.51 | 1
2019/10 | 1722046 | 8.84 | 8.6 | 4.9 | 31.9 | 17,95 | 2.2 | 3.1 | 94.6 | 606 | 33 | 32 | 8.2 | 1.51 | 1
2019/11 | 1722046 | 8.95 | 41.8 | -3.1 | 29.6 | 8,27 | 2.2 | 3.1 | 94.6 | 606 | 33 | 32 | 8.2 | 1.51 | 1
2019/12 | 1722046 | 9.11 | 16.6 | -0.9 | 23.4 | 8,80 | 2.2 | 3.1 | 94.6 | 606 | 33 | 32 | 8.2 | 1.51 | 1
2020/01 | 1722046 | 9.18 | 49.6 | -7 | 19.6 | 4,50 | 2.2 | 3.1 | 94.6 | 606 | 33 | 32 | 8.2 | 1.51 | 1
2020/02 | 1722046 | 9.52 | 51.4 | -4.4 | 24.6 | 9,67 | 2.2 | 3.1 | 94.6 | 606 | 33 | 32 | 8.2 | 1.51 | 1
2020/03 | 1722046 | 9.24 | 47.2 | 0.1 | 22.6 | 13,36 | 2.2 | 3.1 | 94.6 | 606 | 33 | 32 | 8.2 | 1.51 | 1
2020/04 | 1722046 | 8.93 | 115.2 | 5.1 | 37.6 | 19,8 | 2.2 | 3.1 | 94.6 | 606 | 33 | 32 | 8.2 | 1.51 | 1
2020/05 | 1722046 | 8.99 | 74 | 6.9 | 36.5 | 27,3 | 2.2 | 3.1 | 94.6 | 606 | 33 | 32 | 8.2 | 1.51 | 1
2020/06 | 1722046 | 8.79 | 0 | 18.4 | 39 | 30,5 | 2.2 | 3.1 | 94.6 | 606 | 33 | 32 | 8.2 | 1.51 | 1
2020/07 | 1722046 | 8.29 | 0 | 17.3 | 43.6 | 32,7 | 2.2 | 3.1 | 94.6 | 606 | 33 | 32 | 8.2 | 1.51 | 1
2020/08 | 1722046 | 8.52 | 2 | 12.5 | 36.6 | 27,45 | 2.2 | 3.1 | 94.6 | 606 | 33 | 32 | 8.2 | 1.51 | 1
2020/09 | 1722046 | 8.99 | 0 | 12.6 | 35.1 | 21,47 | 2.2 | 3.1 | 94.6 | 606 | 33 | 32 | 8.2 | 1.51 | 1
2020/10 | 1722046 | 9.19 | 2.2 | 2.9 | 34.1 | 14,54 | 2.2 | 3.1 | 94.6 | 606 | 33 | 32 | 8.2 | 1.51 | 1
2020/11 | 1722046 | 9.21 | 44.9 | -0.3 | 25 | 8,14 | 2.2 | 3.1 | 94.6 | 606 | 33 | 32 | 8.2 | 1.51 | 1
2020/12 | 1722046 | 8.91 | 50.1 | -3.5 | 20.1 | 1,90 | 2.2 | 3.1 | 94.6 | 606 | 33 | 32 | 8.2 | 1.51 | 1
2021/01 | 1722046 | 9.14 | 25 | -1.6 | 22 | 3.7 | 2.2 | 3.1 | 94.6 | 606 | 33 | 32 | 8.2 | 1.51 | 1
2021/02 | 1722046 | 9.08 | 11 | -3.2 | 17.5 | 11.3 | 2.2 | 3.1 | 94.6 | 606 | 33 | 32 | 8.2 | 1.51 | 1
2021/03 | 1722046 | 9.09 | 64 | 1.3 | 27.7 | 12.4 | 2.2 | 3.1 | 94.6 | 606 | 33 | 32 | 8.2 | 1.51 | 1
2021/04 | 1722046 | 9.1 | 14 | -3.7 | 34.9 | 19 | 2.2 | 3.1 | 94.6 | 606 | 33 | 32 | 8.2 | 1.51 | 1
2021/05 | 1722046 | 9.1 | 41 | 12.1 | 36.9 | 24.7 | 2.2 | 3.1 | 94.6 | 606 | 33 | 32 | 8.2 | 1.51 | 1
2021/06 | 1722046 | 9.04 | 12 | 18.9 | 42.7 | 30.1 | 2.2 | 3.1 | 94.6 | 606 | 33 | 32 | 8.2 | 1.51 | 1
2021/07 | 1722046 | 9.42 | 0 | 20.5 | 40.3 | 31.1 | 2.2 | 3.1 | 94.6 | 606 | 33 | 32 | 8.2 | 1.51 | 1
2021/08 | 1722046 | 9.63 | 0 | 20.1 | 48 | 28 | 2.2 | 3.1 | 94.6 | 606 | 33 | 32 | 8.2 | 1.51 | 1
2021/09 | 1722046 | 9.67 | 0 | 7.1 | 33.6 | 24.5 | 2.2 | 3.1 | 94.6 | 606 | 33 | 32 | 8.2 | 1.51 | 1
2021/10 | 1722046 | 10.69 | 32 | 0.6 | 31 | 14.5 | 2.2 | 3.1 | 94.6 | 606 | 33 | 32 | 8.2 | 1.51 | 1
2021/11 | 1722046 | 10.88 | 32 | 7.6 | 28.3 | 8.5 | 2.2 | 3.1 | 94.6 | 606 | 33 | 32 | 8.2 | 1.51 | 1
2021/12 | 1722046 | 10.88 | 21 | -6.9 | 20.9 | 8.8 | 2.2 | 3.1 | 94.6 | 606 | 33 | 32 | 8.2 | 1.51 | 1
2000/01 | 1722048 | 1.56 | 53.9 | -10.4 | 12 | 6.5 | 36 | 25 | 39 | 24.5 | 32 | 13 | 28.7 | 1.53 | 1
2000/02 | 1722048 | 1.89 | 90.1 | -4 | 21 | 6.5 | 36 | 25 | 39 | 24.5 | 32 | 13 | 28.7 | 1.53 | 1
2000/03 | 1722048 | 2.19 | 33 | 2 | 22 | 13.4 | 36 | 25 | 39 | 24.5 | 32 | 13 | 28.7 | 1.53 | 1
2000/04 | 1722048 | 2.04 | 60.5 | 1 | 31 | 21.3 | 36 | 25 | 39 | 24.5 | 32 | 13 | 28.7 | 1.53 | 1
2000/05 | 1722048 | 1.31 | 28.7 | 6 | 33 | 26.4 | 36 | 25 | 39 | 24.5 | 32 | 13 | 28.7 | 1.53 | 1
2000/06 | 1722048 | 0.91 | 34.7 | 20 | 39 | 27.7 | 36 | 25 | 39 | 24.5 | 32 | 13 | 28.7 | 1.53 | 1
2000/07 | 1722048 | 0.73 | 5.1 | 17 | 40 | 28.4 | 36 | 25 | 39 | 24.5 | 32 | 13 | 28.7 | 1.53 | 1
2000/08 | 1722048 | 0.58 | 2.6 | 13.4 | 39 | 28.3 | 36 | 25 | 39 | 24.5 | 32 | 13 | 28.7 | 1.53 | 1
2000/09 | 1722048 | 0.43 | 0 | 3.8 | 33 | 24 | 36 | 25 | 39 | 24.5 | 32 | 13 | 28.7 | 1.53 | 1
2000/10 | 1722048 | 0.59 | 8.2 | 6 | 31 | 16.5 | 36 | 25 | 39 | 24.5 | 32 | 13 | 28.7 | 1.53 | 1
2000/11 | 1722048 | 0.78 | 24.8 | 0 | 28 | 9 | 36 | 25 | 39 | 24.5 | 32 | 13 | 28.7 | 1.53 | 1
2000/12 | 1722048 | 0.94 | 28.6 | -5.9 | 18 | 8.5 | 36 | 25 | 39 | 24.5 | 32 | 13 | 28.7 | 1.53 | 1
2001/01 | 1722048 | 0.99 | 30.8 | -7 | 12 | 3.9 | 36 | 25 | 39 | 24.5 | 32 | 13 | 28.7 | 1.53 | 1
2001/02 | 1722048 | 1.02 | 91.6 | -9 | 17 | 8 | 36 | 25 | 39 | 24.5 | 32 | 13 | 28.7 | 1.53 | 1
2001/03 | 1722048 | 1.19 | 50 | -2 | 35 | 14 | 36 | 25 | 39 | 24.5 | 32 | 13 | 28.7 | 1.53 | 1
2001/04 | 1722048 | 1.23 | 14.1 | -1 | 29 | 20.9 | 36 | 25 | 39 | 24.5 | 32 | 13 | 28.7 | 1.53 | 1
2001/05 | 1722048 | 1.22 | 12.7 | 10 | 35 | 27.4 | 36 | 25 | 39 | 24.5 | 32 | 13 | 28.7 | 1.53 | 1
2001/06 | 1722048 | 1.11 | 4.2 | 13 | 37 | 29.2 | 36 | 25 | 39 | 24.5 | 32 | 13 | 28.7 | 1.53 | 1
2001/07 | 1722048 | 1.11 | 0 | 10 | 40 | 28.7 | 36 | 25 | 39 | 24.5 | 32 | 13 | 28.7 | 1.53 | 1
2001/08 | 1722048 | 1.21 | 0 | 14 | 35 | 27.3 | 36 | 25 | 39 | 24.5 | 32 | 13 | 28.7 | 1.53 | 1
2001/09 | 1722048 | 1.33 | 0 | 12 | 35 | 22.2 | 36 | 25 | 39 | 24.5 | 32 | 13 | 28.7 | 1.53 | 1
2001/10 | 1722048 | 1.42 | 56.6 | 8 | 28 | 17.6 | 36 | 25 | 39 | 24.5 | 32 | 13 | 28.7 | 1.53 | 1
2001/11 | 1722048 | 1.73 | 46.5 | 1 | 27 | 13.4 | 36 | 25 | 39 | 24.5 | 32 | 13 | 28.7 | 1.53 | 1
2001/12 | 1722048 | 1.58 | 42 | -6 | 13 | 8.9 | 36 | 25 | 39 | 24.5 | 32 | 13 | 28.7 | 1.53 | 1
2002/01 | 1722048 | 1.71 | 0.2 | -6.2 | 18 | 7 | 36 | 25 | 39 | 24.5 | 32 | 13 | 28.7 | 1.53 | 1
2002/02 | 1722048 | 1.8 | 45 | -15 | 28.6 | 8 | 36 | 25 | 39 | 24.5 | 32 | 13 | 28.7 | 1.53 | 1
2002/03 | 1722048 | 1.86 | 46 | -6.5 | 26 | 14.5 | 36 | 25 | 39 | 24.5 | 32 | 13 | 28.7 | 1.53 | 1
2002/04 | 1722048 | 1.76 | 10 | 3 | 30 | 18.3 | 36 | 25 | 39 | 24.5 | 32 | 13 | 28.7 | 1.53 | 1
2002/05 | 1722048 | 1.45 | 0.1 | 10 | 34 | 22.6 | 36 | 25 | 39 | 24.5 | 32 | 13 | 28.7 | 1.53 | 1
2002/06 | 1722048 | 1.06 | 0.1 | 13 | 40 | 28.4 | 36 | 25 | 39 | 24.5 | 32 | 13 | 28.7 | 1.53 | 1
2002/07 | 1722048 | 0.9 | 0 | 19 | 41 | 29.5 | 36 | 25 | 39 | 24.5 | 32 | 13 | 28.7 | 1.53 | 1
2002/08 | 1722048 | 0.76 | 0 | 17 | 40 | 29.1 | 36 | 25 | 39 | 24.5 | 32 | 13 | 28.7 | 1.53 | 1
2002/09 | 1722048 | 0.69 | 0 | 12 | 42 | 23.6 | 36 | 25 | 39 | 24.5 | 32 | 13 | 28.7 | 1.53 | 1
2002/10 | 1722048 | 0.82 | 0 | 3 | 32 | 20.6 | 36 | 25 | 39 | 24.5 | 32 | 13 | 28.7 | 1.53 | 1
2002/11 | 1722048 | 0.98 | 15 | -9 | 22 | 12.7 | 36 | 25 | 39 | 24.5 | 32 | 13 | 28.7 | 1.53 | 1
2002/12 | 1722048 | 1.09 | 27 | -8 | 17 | 3.3 | 36 | 25 | 39 | 24.5 | 32 | 13 | 28.7 | 1.53 | 1
2003/01 | 1722048 | 1.34 | 1 | -9 | 18 | 7.4 | 36 | 25 | 39 | 24.5 | 32 | 13 | 28.7 | 1.53 | 1
2003/02 | 1722048 | 1.65 | 7 | -12 | 20 | 8.8 | 36 | 25 | 39 | 24.5 | 32 | 13 | 28.7 | 1.53 | 1
2003/03 | 1722048 | 1.78 | 11 | -1 | 22 | 11 | 36 | 25 | 39 | 24.5 | 32 | 13 | 28.7 | 1.53 | 1
2003/04 | 1722048 | 1.32 | 43 | 4 | 34 | 17 | 36 | 25 | 39 | 24.5 | 32 | 13 | 28.7 | 1.53 | 1
2003/05 | 1722048 | 0.83 | 42 | 4 | 34 | 21.1 | 36 | 25 | 39 | 24.5 | 32 | 13 | 28.7 | 1.53 | 1
2003/06 | 1722048 | 0.69 | 0 | 10 | 38 | 28.1 | 36 | 25 | 39 | 24.5 | 32 | 13 | 28.7 | 1.53 | 1
2003/07 | 1722048 | 0.6 | 0 | 19 | 40 | 31.2 | 36 | 25 | 39 | 24.5 | 32 | 13 | 28.7 | 1.53 | 1
2003/08 | 1722048 | 0.46 | 0 | 16 | 38 | 28.7 | 36 | 25 | 39 | 24.5 | 32 | 13 | 28.7 | 1.53 | 1
2003/09 | 1722048 | 0.29 | 0 | 12 | 46 | 24.6 | 36 | 25 | 39 | 24.5 | 32 | 13 | 28.7 | 1.53 | 1
2003/10 | 1722048 | 0.18 | 0 | 2 | 30 | 19.5 | 36 | 25 | 39 | 24.5 | 32 | 13 | 28.7 | 1.53 | 1
2003/11 | 1722048 | 0.37 | 0 | -9 | 24 | 10.6 | 36 | 25 | 39 | 24.5 | 32 | 13 | 28.7 | 1.53 | 1
2003/12 | 1722048 | 0.57 | 30 | -6 | 21 | 5.6 | 36 | 25 | 39 | 24.5 | 32 | 13 | 28.7 | 1.53 | 1
2004/01 | 1722048 | 0.84 | 14 | -15 | 13.5 | 7.6 | 36 | 25 | 39 | 24.5 | 32 | 13 | 28.7 | 1.53 | 1
2004/02 | 1722048 | 1.09 | 32 | -7 | 19 | 11.2 | 36 | 25 | 39 | 24.5 | 32 | 13 | 28.7 | 1.53 | 1
2004/03 | 1722048 | 1.28 | 27 | 3 | 31 | 13.6 | 36 | 25 | 39 | 24.5 | 32 | 13 | 28.7 | 1.53 | 1
2004/04 | 1722048 | 1.27 | 8 | 10 | 34 | 17.3 | 36 | 25 | 39 | 24.5 | 32 | 13 | 28.7 | 1.53 | 1
2004/05 | 1722048 | 1.16 | 4 | 10 | 36 | 24.5 | 36 | 25 | 39 | 24.5 | 32 | 13 | 28.7 | 1.53 | 1
2004/06 | 1722048 | 1.05 | 0 | 9 | 43 | 28.8 | 36 | 25 | 39 | 24.5 | 32 | 13 | 28.7 | 1.53 | 1
2004/07 | 1722048 | 0.95 | 0 | 18 | 41 | 28.4 | 36 | 25 | 39 | 24.5 | 32 | 13 | 28.7 | 1.53 | 1
2004/08 | 1722048 | 1.42 | 0 | 18 | 38 | 27.1 | 36 | 25 | 39 | 24.5 | 32 | 13 | 28.7 | 1.53 | 1
2004/09 | 1722048 | 1.4 | 0 | 13 | 33 | 23.1 | 36 | 25 | 39 | 24.5 | 32 | 13 | 28.7 | 1.53 | 1
2004/10 | 1722048 | 1.41 | 25 | -1 | 31 | 15.9 | 36 | 25 | 39 | 24.5 | 32 | 13 | 28.7 | 1.53 | 1
2004/11 | 1722048 | 1.3 | 54 | -5 | 24 | 14.1 | 36 | 25 | 39 | 24.5 | 32 | 13 | 28.7 | 1.53 | 1
2004/12 | 1722048 | 0.93 | 17 | -7 | 19 | 7 | 36 | 25 | 39 | 24.5 | 32 | 13 | 28.7 | 1.53 | 1
2005/01 | 1722048 | 0.93 | 45 | -18 | 16 | 5.1 | 36 | 25 | 39 | 24.5 | 32 | 13 | 28.7 | 1.53 | 1
2005/02 | 1722048 | 0.78 | 15.5 | -9 | 25 | 3.3 | 36 | 25 | 39 | 24.5 | 32 | 13 | 28.7 | 1.53 | 1
2005/03 | 1722048 | 0.78 | 37.5 | 1 | 24 | 14.7 | 36 | 25 | 39 | 24.5 | 32 | 13 | 28.7 | 1.53 | 1
2005/04 | 1722048 | 0.75 | 43.9 | 9 | 33 | 17.4 | 36 | 25 | 39 | 24.5 | 32 | 13 | 28.7 | 1.53 | 1
2005/05 | 1722048 | 0.69 | 82.7 | 11 | 35 | 21.5 | 36 | 25 | 39 | 24.5 | 32 | 13 | 28.7 | 1.53 | 1
2005/06 | 1722048 | 0.83 | 11.7 | 8 | 42 | 28.4 | 36 | 25 | 39 | 24.5 | 32 | 13 | 28.7 | 1.53 | 1
2005/07 | 1722048 | 0.75 | 0 | 18 | 40 | 31.4 | 36 | 25 | 39 | 24.5 | 32 | 13 | 28.7 | 1.53 | 1
2005/08 | 1722048 | 0.92 | 0 | 15 | 39 | 28.3 | 36 | 25 | 39 | 24.5 | 32 | 13 | 28.7 | 1.53 | 1
2005/09 | 1722048 | 0.77 | 0 | 11 | 35 | 24.5 | 36 | 25 | 39 | 24.5 | 32 | 13 | 28.7 | 1.53 | 1
2005/10 | 1722048 | 0.79 | 5 | 4 | 32 | 17.9 | 36 | 25 | 39 | 24.5 | 32 | 13 | 28.7 | 1.53 | 1
2005/11 | 1722048 | 0.93 | 23 | 0 | 26 | 11.4 | 36 | 25 | 39 | 24.5 | 32 | 13 | 28.7 | 1.53 | 1
2005/12 | 1722048 | 1.08 | 15.3 | -2 | 24 | 8.1 | 36 | 25 | 39 | 24.5 | 32 | 13 | 28.7 | 1.53 | 1
2006/01 | 1722048 | 0.84 | 108.7 | -4 | 20 | 8.1 | 36 | 25 | 39 | 24.5 | 32 | 13 | 28.7 | 1.53 | 1
2006/02 | 1722048 | 0.68 | 53.5 | -5 | 23 | 10.7 | 36 | 25 | 39 | 24.5 | 32 | 13 | 28.7 | 1.53 | 1
2006/03 | 1722048 | 0.55 | 62.8 | -2.2 | 27 | 14 | 36 | 25 | 39 | 24.5 | 32 | 13 | 28.7 | 1.53 | 1
2006/04 | 1722048 | 0.54 | 42.5 | 9 | 33 | 19 | 36 | 25 | 39 | 24.5 | 32 | 13 | 28.7 | 1.53 | 1
2006/05 | 1722048 | 0.51 | 0 | 10 | 30 | 27.7 | 36 | 25 | 39 | 24.5 | 32 | 13 | 28.7 | 1.53 | 1
2006/06 | 1722048 | 0.38 | 0 | 14 | 41 | 29.4 | 36 | 25 | 39 | 24.5 | 32 | 13 | 28.7 | 1.53 | 1
2006/07 | 1722048 | 0.27 | 1 | 17 | 42 | 29.8 | 36 | 25 | 39 | 24.5 | 32 | 13 | 28.7 | 1.53 | 1
2006/08 | 1722048 | 0.19 | 0 | 12 | 37 | 29.4 | 36 | 25 | 39 | 24.5 | 32 | 13 | 28.7 | 1.53 | 1
2006/09 | 1722048 | 0.15 | 0 | 12 | 35 | 24.6 | 36 | 25 | 39 | 24.5 | 32 | 13 | 28.7 | 1.53 | 1
2006/10 | 1722048 | 0.41 | 1.4 | 10 | 35 | 21.3 | 36 | 25 | 39 | 24.5 | 32 | 13 | 28.7 | 1.53 | 1
2006/11 | 1722048 | 0.86 | 22.7 | -6 | 29 | 11.9 | 36 | 25 | 39 | 24.5 | 32 | 13 | 28.7 | 1.53 | 1
2006/12 | 1722048 | 1.17 | 72.2 | -7 | 21 | 2.4 | 36 | 25 | 39 | 24.5 | 32 | 13 | 28.7 | 1.53 | 1
2007/01 | 1722048 | 1.45 | 17.1 | -4.9 | 22 | 4.4 | 36 | 25 | 39 | 24.5 | 32 | 13 | 28.7 | 1.53 | 1
2007/02 | 1722048 | 1.59 | 9.4 | -11 | 21 | 8.2 | 36 | 25 | 39 | 24.5 | 32 | 13 | 28.7 | 1.53 | 1
2007/03 | 1722048 | 1.81 | 64.8 | 1 | 28 | 10.7 | 36 | 25 | 39 | 24.5 | 32 | 13 | 28.7 | 1.53 | 1
2007/04 | 1722048 | 1.68 | 15.1 | 6 | 34 | 21.4 | 36 | 25 | 39 | 24.5 | 32 | 13 | 28.7 | 1.53 | 1
2007/05 | 1722048 | 1.47 | 11 | 13 | 36 | 24.1 | 36 | 25 | 39 | 24.5 | 32 | 13 | 28.7 | 1.53 | 1
2007/06 | 1722048 | 1.24 | 11 | 18 | 40 | 29.8 | 36 | 25 | 39 | 24.5 | 32 | 13 | 28.7 | 1.53 | 1
2007/07 | 1722048 | 1 | 0 | 20 | 40 | 30 | 36 | 25 | 39 | 24.5 | 32 | 13 | 28.7 | 1.53 | 1
2007/08 | 1722048 | 0.52 | 0 | 17 | 42 | 27.8 | 36 | 25 | 39 | 24.5 | 32 | 13 | 28.7 | 1.53 | 1
2007/09 | 1722048 | 0.29 | 0 | 14 | 37 | 23.1 | 36 | 25 | 39 | 24.5 | 32 | 13 | 28.7 | 1.53 | 1
2007/10 | 1722048 | 0.37 | 0 | 2 | 32 | 15.1 | 36 | 25 | 39 | 24.5 | 32 | 13 | 28.7 | 1.53 | 1
2007/11 | 1722048 | 0.51 | 0.06 | 4 | 25 | 12.6 | 36 | 25 | 39 | 24.5 | 32 | 13 | 28.7 | 1.53 | 1
2007/12 | 1722048 | 0.65 | 69.1 | -7.9 | 25 | 5.8 | 36 | 25 | 39 | 24.5 | 32 | 13 | 28.7 | 1.53 | 1
2008/01 | 1722048 | 0.85 | 40.3 | -1 | 18 | 6.3 | 36 | 25 | 39 | 24.5 | 32 | 13 | 28.7 | 1.53 | 1
2008/02 | 1722048 | 1.04 | 35 | -1 | 18 | 2.9 | 36 | 25 | 39 | 24.5 | 32 | 13 | 28.7 | 1.53 | 1
2008/03 | 1722048 | 0.96 | 19.7 | 4 | 30 | 16.4 | 36 | 25 | 39 | 24.5 | 32 | 13 | 28.7 | 1.53 | 1
2008/04 | 1722048 | 0.74 | 36.9 | -3 | 33 | 19.9 | 36 | 25 | 39 | 24.5 | 32 | 13 | 28.7 | 1.53 | 1
2008/05 | 1722048 | 0.62 | 5.1 | 14 | 35 | 25.6 | 36 | 25 | 39 | 24.5 | 32 | 13 | 28.7 | 1.53 | 1
2008/06 | 1722048 | 0.48 | 0 | 16 | 37 | 30 | 36 | 25 | 39 | 24.5 | 32 | 13 | 28.7 | 1.53 | 1
2008/07 | 1722048 | 0.36 | 0 | 20 | 39 | 29.7 | 36 | 25 | 39 | 24.5 | 32 | 13 | 28.7 | 1.53 | 1
2008/08 | 1722048 | 0.23 | 0 | 15 | 37 | 27.9 | 36 | 25 | 39 | 24.5 | 32 | 13 | 28.7 | 1.53 | 1
2008/09 | 1722048 | 0.64 | 1 | 11 | 41 | 23.1 | 36 | 25 | 39 | 24.5 | 32 | 13 | 28.7 | 1.53 | 1
2008/10 | 1722048 | 1.43 | 10.9 | 2 | 27 | 17.6 | 36 | 25 | 39 | 24.5 | 32 | 13 | 28.7 | 1.53 | 1
2008/11 | 1722048 | 1.68 | 9.2 | 2 | 28 | 10.3 | 36 | 25 | 39 | 24.5 | 32 | 13 | 28.7 | 1.53 | 1
2008/12 | 1722048 | 1.81 | 23.3 | -3 | 23 | 4.5 | 36 | 25 | 39 | 24.5 | 32 | 13 | 28.7 | 1.53 | 1
2009/01 | 1722048 | 1.89 | 42.8 | -12.5 | 15.9 | 5.4 | 36 | 25 | 39 | 24.5 | 32 | 13 | 28.7 | 1.53 | 1
2009/02 | 1722048 | 2.03 | 47.5 | -21.3 | 22.1 | 8.7 | 36 | 25 | 39 | 24.5 | 32 | 13 | 28.7 | 1.53 | 1
2009/03 | 1722048 | 2.08 | 33.6 | 0 | 22.1 | 14.3 | 36 | 25 | 39 | 24.5 | 32 | 13 | 28.7 | 1.53 | 1
2009/04 | 1722048 | 2.23 | 100.8 | 1.4 | 32.2 | 14.9 | 36 | 25 | 39 | 24.5 | 32 | 13 | 28.7 | 1.53 | 1
2009/05 | 1722048 | 2.16 | 22.8 | 15.1 | 33.1 | 22.6 | 36 | 25 | 39 | 24.5 | 32 | 13 | 28.7 | 1.53 | 1
2009/06 | 1722048 | 1.73 | 14.7 | 15.1 | 36.9 | 26.3 | 36 | 25 | 39 | 24.5 | 32 | 13 | 28.7 | 1.53 | 1
2009/07 | 1722048 | 1.41 | 0 | 16.5 | 38.5 | 30 | 36 | 25 | 39 | 24.5 | 32 | 13 | 28.7 | 1.53 | 1
2009/08 | 1722048 | 1.2 | 0 | 16.1 | 40.5 | 27.6 | 36 | 25 | 39 | 24.5 | 32 | 13 | 28.7 | 1.53 | 1
2009/09 | 1722048 | 1.05 | 0 | 9.4 | 32.1 | 24.3 | 36 | 25 | 39 | 24.5 | 32 | 13 | 28.7 | 1.53 | 1
2009/10 | 1722048 | 1.15 | 0 | -0.5 | 31.1 | 17.1 | 36 | 25 | 39 | 24.5 | 32 | 13 | 28.7 | 1.53 | 1
2009/11 | 1722048 | 1.27 | 17.5 | -0.9 | 23.1 | 11.8 | 36 | 25 | 39 | 24.5 | 32 | 13 | 28.7 | 1.53 | 1
2009/12 | 1722048 | 1.4 | 62.8 | -8.4 | 14.1 | 7.8 | 36 | 25 | 39 | 24.5 | 32 | 13 | 28.7 | 1.53 | 1
2010/01 | 1722048 | 1.15 | 31.2 | -11.4 | 19.3 | 5.6 | 36 | 25 | 39 | 24.5 | 32 | 13 | 28.7 | 1.53 | 1
2010/02 | 1722048 | 0.66 | 109.8 | -1.1 | 19.7 | 7.7 | 36 | 25 | 39 | 24.5 | 32 | 13 | 28.7 | 1.53 | 1
2010/03 | 1722048 | 0.64 | 49.6 | -4.9 | 23.6 | 12.5 | 36 | 25 | 39 | 24.5 | 32 | 13 | 28.7 | 1.53 | 1
2010/04 | 1722048 | 0.51 | 34 | 7.9 | 27.3 | 21.4 | 36 | 25 | 39 | 24.5 | 32 | 13 | 28.7 | 1.53 | 1
2010/05 | 1722048 | 0.31 | 26.7 | 10.3 | 32.9 | 23.1 | 36 | 25 | 39 | 24.5 | 32 | 13 | 28.7 | 1.53 | 1
2010/06 | 1722048 | 0.1 | 10 | 12.3 | 38.6 | 29.1 | 36 | 25 | 39 | 24.5 | 32 | 13 | 28.7 | 1.53 | 1
2010/07 | 1722048 | 0.07 | 0 | 15.7 | 41.8 | 31.2 | 36 | 25 | 39 | 24.5 | 32 | 13 | 28.7 | 1.53 | 1
2010/08 | 1722048 | 0.24 | 0 | 20.8 | 38.6 | 28.9 | 36 | 25 | 39 | 24.5 | 32 | 13 | 28.7 | 1.53 | 1
2010/09 | 1722048 | 0.39 | 4.6 | 11.3 | 35.1 | 23.7 | 36 | 25 | 39 | 24.5 | 32 | 13 | 28.7 | 1.53 | 1
2010/10 | 1722048 | 0.3 | 1.4 | 0.7 | 33.8 | 20.5 | 36 | 25 | 39 | 24.5 | 32 | 13 | 28.7 | 1.53 | 1
2010/11 | 1722048 | 0.1 | 8.7 | 0.8 | 28.6 | 12 | 36 | 25 | 39 | 24.5 | 32 | 13 | 28.7 | 1.53 | 1
2010/12 | 1722048 | 0.1 | 0 | -4.7 | 22.6 | 7.6 | 36 | 25 | 39 | 24.5 | 32 | 13 | 28.7 | 1.53 | 1
2011/01 | 1722048 | 0.23 | 30.8 | -3.1 | 14.6 | 5.5 | 36 | 25 | 39 | 24.5 | 32 | 13 | 28.7 | 1.53 | 1
2011/02 | 1722048 | 0.32 | 91.6 | -10.7 | 12.3 | 6.7 | 36 | 25 | 39 | 24.5 | 32 | 13 | 28.7 | 1.53 | 1
2011/03 | 1722048 | 0.81 | 50 | 0.7 | 25.7 | 12.7 | 36 | 25 | 39 | 24.5 | 32 | 13 | 28.7 | 1.53 | 1
2011/04 | 1722048 | 0.93 | 14.1 | 5.6 | 33.1 | 20.7 | 36 | 25 | 39 | 24.5 | 32 | 13 | 28.7 | 1.53 | 1
2011/05 | 1722048 | 0.81 | 12.7 | 14.2 | 35.1 | 27.1 | 36 | 25 | 39 | 24.5 | 32 | 13 | 28.7 | 1.53 | 1
2011/06 | 1722048 | 0.93 | 4.2 | 14.6 | 37.1 | 30.8 | 36 | 25 | 39 | 24.5 | 32 | 13 | 28.7 | 1.53 | 1
2011/07 | 1722048 | 0.95 | 0 | 17.3 | 39.5 | 30.7 | 36 | 25 | 39 | 24.5 | 32 | 13 | 28.7 | 1.53 | 1
2011/08 | 1722048 | 1.21 | 0 | 11.7 | 37 | 30.2 | 36 | 25 | 39 | 24.5 | 32 | 13 | 28.7 | 1.53 | 1
2011/09 | 1722048 | 1.82 | 0 | 5 | 33.6 | 25 | 36 | 25 | 39 | 24.5 | 32 | 13 | 28.7 | 1.53 | 1
2011/10 | 1722048 | 2.87 | 56.6 | 3.1 | 32.4 | 18.7 | 36 | 25 | 39 | 24.5 | 32 | 13 | 28.7 | 1.53 | 1
2011/11 | 1722048 | 3.01 | 146.5 | 4.3 | 25.4 | 9.5 | 36 | 25 | 39 | 24.5 | 32 | 13 | 28.7 | 1.53 | 1
2011/12 | 1722048 | 3.12 | 42 | -8.1 | 12.3 | 3.5 | 36 | 25 | 39 | 24.5 | 32 | 13 | 28.7 | 1.53 | 1
2012/01 | 1722048 | 3.23 | 56.7 | -7 | 15.6 | 3.6 | 36 | 25 | 39 | 24.5 | 32 | 13 | 28.7 | 1.53 | 1
2012/02 | 1722048 | 3.37 | 66.8 | 0.2 | 24.5 | 2.7 | 36 | 25 | 39 | 24.5 | 32 | 13 | 28.7 | 1.53 | 1
2012/03 | 1722048 | 3.5 | 98.3 | -4 | 28.1 | 10.3 | 36 | 25 | 39 | 24.5 | 32 | 13 | 28.7 | 1.53 | 1
2012/04 | 1722048 | 3.38 | 34.2 | 7.9 | 34.3 | 21.3 | 36 | 25 | 39 | 24.5 | 32 | 13 | 28.7 | 1.53 | 1
2012/05 | 1722048 | 3.08 | 27.1 | 11.2 | 34.4 | 23.9 | 36 | 25 | 39 | 24.5 | 32 | 13 | 28.7 | 1.53 | 1
2012/06 | 1722048 | 2.61 | 2 | 20.9 | 36.8 | 28.6 | 36 | 25 | 39 | 24.5 | 32 | 13 | 28.7 | 1.53 | 1
2012/07 | 1722048 | 2.17 | 0 | 15.7 | 38.6 | 29.2 | 36 | 25 | 39 | 24.5 | 32 | 13 | 28.7 | 1.53 | 1
2012/08 | 1722048 | 1.85 | 0 | 17.2 | 33.4 | 28.3 | 36 | 25 | 39 | 24.5 | 32 | 13 | 28.7 | 1.53 | 1
2012/09 | 1722048 | 1.76 | 0 | 13.3 | 33.2 | 22.5 | 36 | 25 | 39 | 24.5 | 32 | 13 | 28.7 | 1.53 | 1
2012/10 | 1722048 | 1.87 | 2.8 | 7.1 | 33.3 | 17 | 36 | 25 | 39 | 24.5 | 32 | 13 | 28.7 | 1.53 | 1
2012/11 | 1722048 | 2.07 | 22.5 | 1.1 | 25.1 | 10.9 | 36 | 25 | 39 | 24.5 | 32 | 13 | 28.7 | 1.53 | 1
2012/12 | 1722048 | 2.26 | 41.1 | -9 | 22.5 | 4.8 | 36 | 25 | 39 | 24.5 | 32 | 13 | 28.7 | 1.53 | 1
2013/01 | 1722048 | 2.41 | 28.6 | -5.1 | 19.3 | 5.1 | 36 | 25 | 39 | 24.5 | 32 | 13 | 28.7 | 1.53 | 1
2013/02 | 1722048 | 2.56 | 66.2 | -1.8 | 23.1 | 8.5 | 36 | 25 | 39 | 24.5 | 32 | 13 | 28.7 | 1.53 | 1
2013/03 | 1722048 | 2.73 | 59.8 | -1.7 | 24.4 | 13.3 | 36 | 25 | 39 | 24.5 | 32 | 13 | 28.7 | 1.53 | 1
2013/04 | 1722048 | 2.81 | 95.1 | 2.6 | 29.5 | 16.5 | 36 | 25 | 39 | 24.5 | 32 | 13 | 28.7 | 1.53 | 1
2013/05 | 1722048 | 2.57 | 10.0 | 12.1 | 36.3 | 23.2 | 36 | 25 | 39 | 24.5 | 32 | 13 | 28.7 | 1.53 | 1
2013/06 | 1722048 | 2.25 | 0 | 17.7 | 39.4 | 29.4 | 36 | 25 | 39 | 24.5 | 32 | 13 | 28.7 | 1.53 | 1
2013/07 | 1722048 | 2.02 | 3.0 | 19.9 | 38.1 | 29.7 | 36 | 25 | 39 | 24.5 | 32 | 13 | 28.7 | 1.53 | 1
2013/08 | 1722048 | 1.72 | 0 | 16.3 | 37.5 | 27.7 | 36 | 25 | 39 | 24.5 | 32 | 13 | 28.7 | 1.53 | 1
2013/09 | 1722048 | 1.38 | 0 | 12.3 | 32.2 | 24.4 | 36 | 25 | 39 | 24.5 | 32 | 13 | 28.7 | 1.53 | 1
2013/10 | 1722048 | 1.31 | 19.6 | 4.5 | 32.2 | 16.4 | 36 | 25 | 39 | 24.5 | 32 | 13 | 28.7 | 1.53 | 1
2013/11 | 1722048 | 1.48 | 10.8 | -1.1 | 27.9 | 10.6 | 36 | 25 | 39 | 24.5 | 32 | 13 | 28.7 | 1.53 | 1
2013/12 | 1722048 | 1.7 | 91.7 | -15.5 | 17.3 | 5.2 | 36 | 25 | 39 | 24.5 | 32 | 13 | 28.7 | 1.53 | 1
2014/01 | 1722048 | 1.87 | 35.8 | -0.2 | 22.5 | 4.9 | 36 | 25 | 39 | 24.5 | 32 | 13 | 28.7 | 1.53 | 1
2014/02 | 1722048 | 2.02 | 44.3 | -1 | 23.7 | 0.3 | 36 | 25 | 39 | 24.5 | 32 | 13 | 28.7 | 1.53 | 1
2014/03 | 1722048 | 2.15 | 74.5 | -6 | 23.5 | 10.7 | 36 | 25 | 39 | 24.5 | 32 | 13 | 28.7 | 1.53 | 1
2014/04 | 1722048 | 2.27 | 67.6 | 6.3 | 30 | 17.3 | 36 | 25 | 39 | 24.5 | 32 | 13 | 28.7 | 1.53 | 1
2014/05 | 1722048 | 2.18 | 15.7 | 13.3 | 34.7 | 24.5 | 36 | 25 | 39 | 24.5 | 32 | 13 | 28.7 | 1.53 | 1
2014/06 | 1722048 | 1.23 | 0 | 15.7 | 37 | 28.5 | 36 | 25 | 39 | 24.5 | 32 | 13 | 28.7 | 1.53 | 1
2014/07 | 1722048 | 0.88 | 0 | 13.2 | 39 | 28.9 | 36 | 25 | 39 | 24.5 | 32 | 13 | 28.7 | 1.53 | 1
2014/08 | 1722048 | 0.78 | 0 | 18.5 | 37.2 | 27.4 | 36 | 25 | 39 | 24.5 | 32 | 13 | 28.7 | 1.53 | 1
2014/09 | 1722048 | 0.69 | 0 | 14 | 32.9 | 24.4 | 36 | 25 | 39 | 24.5 | 32 | 13 | 28.7 | 1.53 | 1
2014/10 | 1722048 | 0.73 | 47.2 | -3.6 | 30.7 | 16.4 | 36 | 25 | 39 | 24.5 | 32 | 13 | 28.7 | 1.53 | 1
2014/11 | 1722048 | 0.88 | 37.2 | -8.2 | 28.3 | 10.6 | 36 | 25 | 39 | 24.5 | 32 | 13 | 28.7 | 1.53 | 1
2014/12 | 1722048 | 1.03 | 18.6 | -14.9 | 24.9 | 5.2 | 36 | 25 | 39 | 24.5 | 32 | 13 | 28.7 | 1.53 | 1
2015/01 | 1722048 | 1.54 | 29.1 | -6.5 | 15.3 | 3,6 | 36 | 25 | 39 | 24.5 | 32 | 13 | 28.7 | 1.53 | 1
2015/02 | 1722048 | 1.27 | 37.7 | -6.3 | 21.8 | 2,6 | 36 | 25 | 39 | 24.5 | 32 | 13 | 28.7 | 1.53 | 1
2015/03 | 1722048 | 1.41 | 34.4 | -1.5 | 26.1 | 10,5 | 36 | 25 | 39 | 24.5 | 32 | 13 | 28.7 | 1.53 | 1
2015/04 | 1722048 | 1.32 | 24.6 | 2.3 | 35.2 | 21,3 | 36 | 25 | 39 | 24.5 | 32 | 13 | 28.7 | 1.53 | 1
2015/05 | 1722048 | 1.18 | 4.2 | 7.3 | 34.5 | 23,8 | 36 | 25 | 39 | 24.5 | 32 | 13 | 28.7 | 1.53 | 1
2015/06 | 1722048 | 1.29 | 0 | 17.4 | 41.8 | 28,7 | 36 | 25 | 39 | 24.5 | 32 | 13 | 28.7 | 1.53 | 1
2015/07 | 1722048 | 1.49 | 0 | 12.9 | 39.9 | 25,2 | 36 | 25 | 39 | 24.5 | 32 | 13 | 28.7 | 1.53 | 1
2015/08 | 1722048 | 1.52 | 0 | 18.2 | 36.8 | 28,4 | 36 | 25 | 39 | 24.5 | 32 | 13 | 28.7 | 1.53 | 1
2015/09 | 1722048 | 1.6 | 0 | 10.9 | 36.3 | 22,4 | 36 | 25 | 39 | 24.5 | 32 | 13 | 28.7 | 1.53 | 1
2015/10 | 1722048 | 1.71 | 38.8 | 5.6 | 28.6 | 17,0 | 36 | 25 | 39 | 24.5 | 32 | 13 | 28.7 | 1.53 | 1
2015/11 | 1722048 | 1.82 | 65.5 | 3.3 | 29.1 | 11,1 | 36 | 25 | 39 | 24.5 | 32 | 13 | 28.7 | 1.53 | 1
2015/12 | 1722048 | 1.97 | 30.2 | -0.6 | 22.6 | 4,9 | 36 | 25 | 39 | 24.5 | 32 | 13 | 28.7 | 1.53 | 1
2016/01 | 1722048 | 2.14 | 50.3 | -6 | 13.1 | 5,0 | 36 | 25 | 39 | 24.5 | 32 | 13 | 28.7 | 1.53 | 1
2016/02 | 1722048 | 2.31 | 21 | -6.8 | 14.2 | 8,6 | 36 | 25 | 39 | 24.5 | 32 | 13 | 28.7 | 1.53 | 1
2016/03 | 1722048 | 2.46 | 69.1 | 0.5 | 27.1 | 13,3 | 36 | 25 | 39 | 24.5 | 32 | 13 | 28.7 | 1.53 | 1
2016/04 | 1722048 | 2.43 | 42.6 | -3.6 | 27.7 | 16,5 | 36 | 25 | 39 | 24.5 | 32 | 13 | 28.7 | 1.53 | 1
2016/05 | 1722048 | 1.66 | 28.8 | 5.3 | 36.3 | 23,2 | 36 | 25 | 39 | 24.5 | 32 | 13 | 28.7 | 1.53 | 1
2016/06 | 1722048 | 0.74 | 1.2 | 16.7 | 32.6 | 29,5 | 36 | 25 | 39 | 24.5 | 32 | 13 | 28.7 | 1.53 | 1
2016/07 | 1722048 | 0.55 | 1 | 12.2 | 37.5 | 29,7 | 36 | 25 | 39 | 24.5 | 32 | 13 | 28.7 | 1.53 | 1
2016/08 | 1722048 | 0.39 | 0 | 18.9 | 36.6 | 27,7 | 36 | 25 | 39 | 24.5 | 32 | 13 | 28.7 | 1.53 | 1
2016/09 | 1722048 | 0.46 | 0 | 12.3 | 36.5 | 24,4 | 36 | 25 | 39 | 24.5 | 32 | 13 | 28.7 | 1.53 | 1
2016/10 | 1722048 | 0.58 | 1.8 | 4.9 | 34 | 16,5 | 36 | 25 | 39 | 24.5 | 32 | 13 | 28.7 | 1.53 | 1
2016/11 | 1722048 | 0.73 | 35.7 | 2.1 | 24.2 | 10,9 | 36 | 25 | 39 | 24.5 | 32 | 13 | 28.7 | 1.53 | 1
2016/12 | 1722048 | 0.69 | 59.6 | 0.7 | 24.5 | 5,1 | 36 | 25 | 39 | 24.5 | 32 | 13 | 28.7 | 1.53 | 1
2017/01 | 1722048 | 0.7 | 53.7 | -6.9 | 16.9 | 5 | 36 | 25 | 39 | 24.5 | 32 | 13 | 28.7 | 1.53 | 1
2017/02 | 1722048 | 1.03 | 83.4 | -8.1 | 19.2 | 5,9 | 36 | 25 | 39 | 24.5 | 32 | 13 | 28.7 | 1.53 | 1
2017/03 | 1722048 | 2.21 | 41.8 | -0.3 | 26.8 | 12,1 | 36 | 25 | 39 | 24.5 | 32 | 13 | 28.7 | 1.53 | 1
2017/04 | 1722048 | 2.11 | 61.8 | 7.5 | 32.7 | 17,4 | 36 | 25 | 39 | 24.5 | 32 | 13 | 28.7 | 1.53 | 1
2017/05 | 1722048 | 1.4 | 7 | 15.1 | 38.7 | 26 | 36 | 25 | 39 | 24.5 | 32 | 13 | 28.7 | 1.53 | 1
2017/06 | 1722048 | 1.06 | 0 | 17.1 | 41.1 | 29,6 | 36 | 25 | 39 | 24.5 | 32 | 13 | 28.7 | 1.53 | 1
2017/07 | 1722048 | 1 | 0 | 17.2 | 44 | 30,3 | 36 | 25 | 39 | 24.5 | 32 | 13 | 28.7 | 1.53 | 1
2017/08 | 1722048 | 1.16 | 0 | 17.4 | 40.1 | 26,8 | 36 | 25 | 39 | 24.5 | 32 | 13 | 28.7 | 1.53 | 1
2017/09 | 1722048 | 1.53 | 0 | 12.4 | 35.9 | 23,2 | 36 | 25 | 39 | 24.5 | 32 | 13 | 28.7 | 1.53 | 1
2017/10 | 1722048 | 1.77 | 0 | 4.7 | 32 | 17,2 | 36 | 25 | 39 | 24.5 | 32 | 13 | 28.7 | 1.53 | 1
2017/11 | 1722048 | 1.8 | 15.9 | 1 | 31.6 | 12,4 | 36 | 25 | 39 | 24.5 | 32 | 13 | 28.7 | 1.53 | 1
2017/12 | 1722048 | 1.75 | 1.6 | -14.1 | 25.1 | 7,3 | 36 | 25 | 39 | 24.5 | 32 | 13 | 28.7 | 1.53 | 1
2018/01 | 1722048 | 2 | 12.3 | -10.3 | 16.1 | 6,08 | 36 | 25 | 39 | 24.5 | 32 | 13 | 28.7 | 1.53 | 1
2018/02 | 1722048 | 2 | 46.7 | -9.5 | 22.6 | 8,0 | 36 | 25 | 39 | 24.5 | 32 | 13 | 28.7 | 1.53 | 1
2018/03 | 1722048 | 2.03 | 50.8 | -0.1 | 26.7 | 16,19 | 36 | 25 | 39 | 24.5 | 32 | 13 | 28.7 | 1.53 | 1
2018/04 | 1722048 | 1.91 | 27.3 | 8.7 | 32.1 | 19,3 | 36 | 25 | 39 | 24.5 | 32 | 13 | 28.7 | 1.53 | 1
2018/05 | 1722048 | 1.68 | 41.2 | 2.2 | 35.6 | 26,8 | 36 | 25 | 39 | 24.5 | 32 | 13 | 28.7 | 1.53 | 1
2018/06 | 1722048 | 1.41 | 0 | 12.7 | 40.1 | 31,1 | 36 | 25 | 39 | 24.5 | 32 | 13 | 28.7 | 1.53 | 1
2018/07 | 1722048 | 1.19 | 0 | 15.8 | 39.9 | 32,4 | 36 | 25 | 39 | 24.5 | 32 | 13 | 28.7 | 1.53 | 1
2018/08 | 1722048 | 1.09 | 0 | 16.7 | 37.7 | 26,90 | 36 | 25 | 39 | 24.5 | 32 | 13 | 28.7 | 1.53 | 1
2018/09 | 1722048 | 1.5 | 1.8 | 10.8 | 37.1 | 22,40 | 36 | 25 | 39 | 24.5 | 32 | 13 | 28.7 | 1.53 | 1
2018/10 | 1722048 | 1.62 | 25.4 | 1 | 35 | 14,86 | 36 | 25 | 39 | 24.5 | 32 | 13 | 28.7 | 1.53 | 1
2018/11 | 1722048 | 1.96 | 33 | 3.2 | 25.5 | 9,29 | 36 | 25 | 39 | 24.5 | 32 | 13 | 28.7 | 1.53 | 1
2018/12 | 1722048 | 2.18 | 22.7 | -1.3 | 18.1 | 8,17 | 36 | 25 | 39 | 24.5 | 32 | 13 | 28.7 | 1.53 | 1
2019/01 | 1722048 | 2.42 | 65.3 | -3 | 19.1 | 6,97 | 36 | 25 | 39 | 24.5 | 32 | 13 | 28.7 | 1.53 | 1
2019/02 | 1722048 | 2.35 | 73.4 | -1.3 | 22.6 | 7,33 | 36 | 25 | 39 | 24.5 | 32 | 13 | 28.7 | 1.53 | 1
2019/03 | 1722048 | 1.91 | 39 | -0.9 | 23.3 | 14,44 | 36 | 25 | 39 | 24.5 | 32 | 13 | 28.7 | 1.53 | 1
2019/04 | 1722048 | 1.65 | 105.3 | 8.6 | 38.6 | 20,1 | 36 | 25 | 39 | 24.5 | 32 | 13 | 28.7 | 1.53 | 1
2019/05 | 1722048 | 1.48 | 5.5 | 6.9 | 32.1 | 27,6 | 36 | 25 | 39 | 24.5 | 32 | 13 | 28.7 | 1.53 | 1
2019/06 | 1722048 | 1.41 | 30.8 | 17.3 | 38.8 | 30,8 | 36 | 25 | 39 | 24.5 | 32 | 13 | 28.7 | 1.53 | 1
2019/07 | 1722048 | 1.14 | 0 | 19.8 | 40.6 | 31,6 | 36 | 25 | 39 | 24.5 | 32 | 13 | 28.7 | 1.53 | 1
2019/08 | 1722048 | 1.15 | 0 | 16.9 | 39.1 | 27,55 | 36 | 25 | 39 | 24.5 | 32 | 13 | 28.7 | 1.53 | 1
2019/09 | 1722048 | 1.27 | 0 | 13.3 | 38.7 | 23,48 | 36 | 25 | 39 | 24.5 | 32 | 13 | 28.7 | 1.53 | 1
2019/10 | 1722048 | 1.66 | 8.6 | 4.9 | 31.9 | 17,95 | 36 | 25 | 39 | 24.5 | 32 | 13 | 28.7 | 1.53 | 1
2019/11 | 1722048 | 2.04 | 41.8 | -3.1 | 29.6 | 8,27 | 36 | 25 | 39 | 24.5 | 32 | 13 | 28.7 | 1.53 | 1
2019/12 | 1722048 | 2.18 | 16.6 | -0.9 | 23.4 | 8,80 | 36 | 25 | 39 | 24.5 | 32 | 13 | 28.7 | 1.53 | 1
2020/01 | 1722048 | 2.22 | 49.6 | -7 | 19.6 | 4,50 | 36 | 25 | 39 | 24.5 | 32 | 13 | 28.7 | 1.53 | 1
2020/02 | 1722048 | 2.25 | 51.4 | -4.4 | 24.6 | 9,67 | 36 | 25 | 39 | 24.5 | 32 | 13 | 28.7 | 1.53 | 1
2020/03 | 1722048 | 1.91 | 47.2 | 0.1 | 22.6 | 13,36 | 36 | 25 | 39 | 24.5 | 32 | 13 | 28.7 | 1.53 | 1
2020/04 | 1722048 | 1.58 | 115.2 | 5.1 | 37.6 | 19,8 | 36 | 25 | 39 | 24.5 | 32 | 13 | 28.7 | 1.53 | 1
2020/05 | 1722048 | 1.1 | 74 | 6.9 | 36.5 | 27,3 | 36 | 25 | 39 | 24.5 | 32 | 13 | 28.7 | 1.53 | 1
2020/06 | 1722048 | 1.02 | 0 | 18.4 | 39 | 30,5 | 36 | 25 | 39 | 24.5 | 32 | 13 | 28.7 | 1.53 | 1
2020/07 | 1722048 | 1.08 | 0 | 17.3 | 43.6 | 32,7 | 36 | 25 | 39 | 24.5 | 32 | 13 | 28.7 | 1.53 | 1
2020/08 | 1722048 | 1.23 | 2 | 12.5 | 36.6 | 27,45 | 36 | 25 | 39 | 24.5 | 32 | 13 | 28.7 | 1.53 | 1
2020/09 | 1722048 | 1.44 | 0 | 12.6 | 35.1 | 21,47 | 36 | 25 | 39 | 24.5 | 32 | 13 | 28.7 | 1.53 | 1
2020/10 | 1722048 | 1.69 | 2.2 | 2.9 | 34.1 | 14,54 | 36 | 25 | 39 | 24.5 | 32 | 13 | 28.7 | 1.53 | 1
2020/11 | 1722048 | 1.67 | 44.9 | -0.3 | 25 | 8,14 | 36 | 25 | 39 | 24.5 | 32 | 13 | 28.7 | 1.53 | 1
2020/12 | 1722048 | 1.57 | 50.1 | -3.5 | 20.1 | 1,90 | 36 | 25 | 39 | 24.5 | 32 | 13 | 28.7 | 1.53 | 1
2021/01 | 1722048 | 1.66 | 25 | -1.6 | 22 | 3.7 | 36 | 25 | 39 | 24.5 | 32 | 13 | 28.7 | 1.53 | 1
2021/02 | 1722048 | 1.59 | 11 | -3.2 | 17.5 | 11.3 | 36 | 25 | 39 | 24.5 | 32 | 13 | 28.7 | 1.53 | 1
2021/03 | 1722048 | 1.49 | 64 | 1.3 | 27.7 | 12.4 | 36 | 25 | 39 | 24.5 | 32 | 13 | 28.7 | 1.53 | 1
2021/04 | 1722048 | 1.45 | 14 | -3.7 | 34.9 | 19 | 36 | 25 | 39 | 24.5 | 32 | 13 | 28.7 | 1.53 | 1
2021/05 | 1722048 | 1.23 | 41 | 12.1 | 36.9 | 24.7 | 36 | 25 | 39 | 24.5 | 32 | 13 | 28.7 | 1.53 | 1
2021/06 | 1722048 | 1.35 | 12 | 18.9 | 42.7 | 30.1 | 36 | 25 | 39 | 24.5 | 32 | 13 | 28.7 | 1.53 | 1
2021/07 | 1722048 | 2.22 | 0 | 20.5 | 40.3 | 31.1 | 36 | 25 | 39 | 24.5 | 32 | 13 | 28.7 | 1.53 | 1
2021/08 | 1722048 | 2.49 | 0 | 20.1 | 48 | 28 | 36 | 25 | 39 | 24.5 | 32 | 13 | 28.7 | 1.53 | 1
2021/09 | 1722048 | 2.27 | 0 | 7.1 | 33.6 | 24.5 | 36 | 25 | 39 | 24.5 | 32 | 13 | 28.7 | 1.53 | 1
2021/10 | 1722048 | 2.52 | 32 | 0.6 | 31 | 14.5 | 36 | 25 | 39 | 24.5 | 32 | 13 | 28.7 | 1.53 | 1
2021/11 | 1722048 | 2.65 | 32 | 7.6 | 28.3 | 8.5 | 36 | 25 | 39 | 24.5 | 32 | 13 | 28.7 | 1.53 | 1
2021/12 | 1722048 | 2.59 | 21 | -6.9 | 20.9 | 8.8 | 36 | 25 | 39 | 24.5 | 32 | 13 | 28.7 | 1.53 | 1
2000/01 | 1722049 | 2.93 | 53.9 | -10.4 | 12 | 6.5 | 2.2 | 3.1 | 94.6 | 606 | 33 | 32 | 8.2 | 1.51 | 1
2000/02 | 1722049 | 3.27 | 90.1 | -4 | 21 | 6.5 | 2.2 | 3.1 | 94.6 | 606 | 33 | 32 | 8.2 | 1.51 | 1
2000/03 | 1722049 | 3.53 | 33 | 2 | 22 | 13.4 | 2.2 | 3.1 | 94.6 | 606 | 33 | 32 | 8.2 | 1.51 | 1
2000/04 | 1722049 | 3.81 | 60.5 | 1 | 31 | 21.3 | 2.2 | 3.1 | 94.6 | 606 | 33 | 32 | 8.2 | 1.51 | 1
2000/05 | 1722049 | 4.02 | 28.7 | 6 | 33 | 26.4 | 2.2 | 3.1 | 94.6 | 606 | 33 | 32 | 8.2 | 1.51 | 1
2000/06 | 1722049 | 4.09 | 34.7 | 20 | 39 | 27.7 | 2.2 | 3.1 | 94.6 | 606 | 33 | 32 | 8.2 | 1.51 | 1
2000/07 | 1722049 | 3.91 | 5.1 | 17 | 40 | 28.4 | 2.2 | 3.1 | 94.6 | 606 | 33 | 32 | 8.2 | 1.51 | 1
2000/08 | 1722049 | 3.73 | 2.6 | 13.4 | 39 | 28.3 | 2.2 | 3.1 | 94.6 | 606 | 33 | 32 | 8.2 | 1.51 | 1
2000/09 | 1722049 | 3.56 | 0 | 3.8 | 33 | 24 | 2.2 | 3.1 | 94.6 | 606 | 33 | 32 | 8.2 | 1.51 | 1
2000/10 | 1722049 | 3.77 | 8.2 | 6 | 31 | 16.5 | 2.2 | 3.1 | 94.6 | 606 | 33 | 32 | 8.2 | 1.51 | 1
2000/11 | 1722049 | 3.99 | 24.8 | 0 | 28 | 9 | 2.2 | 3.1 | 94.6 | 606 | 33 | 32 | 8.2 | 1.51 | 1
2000/12 | 1722049 | 4.13 | 28.6 | -5.9 | 18 | 8.5 | 2.2 | 3.1 | 94.6 | 606 | 33 | 32 | 8.2 | 1.51 | 1
2001/01 | 1722049 | 4.14 | 30.8 | -7 | 12 | 3.9 | 2.2 | 3.1 | 94.6 | 606 | 33 | 32 | 8.2 | 1.51 | 1
2001/02 | 1722049 | 4.29 | 91.6 | -9 | 17 | 8 | 2.2 | 3.1 | 94.6 | 606 | 33 | 32 | 8.2 | 1.51 | 1
2001/03 | 1722049 | 4.4 | 50 | -2 | 35 | 14 | 2.2 | 3.1 | 94.6 | 606 | 33 | 32 | 8.2 | 1.51 | 1
2001/04 | 1722049 | 4.52 | 14.1 | -1 | 29 | 20.9 | 2.2 | 3.1 | 94.6 | 606 | 33 | 32 | 8.2 | 1.51 | 1
2001/05 | 1722049 | 4.63 | 12.7 | 10 | 35 | 27.4 | 2.2 | 3.1 | 94.6 | 606 | 33 | 32 | 8.2 | 1.51 | 1
2001/06 | 1722049 | 4.57 | 4.2 | 13 | 37 | 29.2 | 2.2 | 3.1 | 94.6 | 606 | 33 | 32 | 8.2 | 1.51 | 1
2001/07 | 1722049 | 4.13 | 0 | 10 | 40 | 28.7 | 2.2 | 3.1 | 94.6 | 606 | 33 | 32 | 8.2 | 1.51 | 1
2001/08 | 1722049 | 3.46 | 0 | 14 | 35 | 27.3 | 2.2 | 3.1 | 94.6 | 606 | 33 | 32 | 8.2 | 1.51 | 1
2001/09 | 1722049 | 3.45 | 0 | 12 | 35 | 22.2 | 2.2 | 3.1 | 94.6 | 606 | 33 | 32 | 8.2 | 1.51 | 1
2001/10 | 1722049 | 3.57 | 56.6 | 8 | 28 | 17.6 | 2.2 | 3.1 | 94.6 | 606 | 33 | 32 | 8.2 | 1.51 | 1
2001/11 | 1722049 | 4.05 | 46.5 | 1 | 27 | 13.4 | 2.2 | 3.1 | 94.6 | 606 | 33 | 32 | 8.2 | 1.51 | 1
2001/12 | 1722049 | 3.92 | 42 | -6 | 13 | 8.9 | 2.2 | 3.1 | 94.6 | 606 | 33 | 32 | 8.2 | 1.51 | 1
2002/01 | 1722049 | 4.08 | 0.2 | -6.2 | 18 | 7 | 2.2 | 3.1 | 94.6 | 606 | 33 | 32 | 8.2 | 1.51 | 1
2002/02 | 1722049 | 4.2 | 45 | -15 | 28.6 | 8 | 2.2 | 3.1 | 94.6 | 606 | 33 | 32 | 8.2 | 1.51 | 1
2002/03 | 1722049 | 4.29 | 46 | -6.5 | 26 | 14.5 | 2.2 | 3.1 | 94.6 | 606 | 33 | 32 | 8.2 | 1.51 | 1
2002/04 | 1722049 | 4.19 | 10 | 3 | 30 | 18.3 | 2.2 | 3.1 | 94.6 | 606 | 33 | 32 | 8.2 | 1.51 | 1
2002/05 | 1722049 | 3.7 | 0.1 | 10 | 34 | 22.6 | 2.2 | 3.1 | 94.6 | 606 | 33 | 32 | 8.2 | 1.51 | 1
2002/06 | 1722049 | 2.42 | 0.1 | 13 | 40 | 28.4 | 2.2 | 3.1 | 94.6 | 606 | 33 | 32 | 8.2 | 1.51 | 1
2002/07 | 1722049 | 1.19 | 0 | 19 | 41 | 29.5 | 2.2 | 3.1 | 94.6 | 606 | 33 | 32 | 8.2 | 1.51 | 1
2002/08 | 1722049 | 0.98 | 0 | 17 | 40 | 29.1 | 2.2 | 3.1 | 94.6 | 606 | 33 | 32 | 8.2 | 1.51 | 1
2002/09 | 1722049 | 0.95 | 0 | 12 | 42 | 23.6 | 2.2 | 3.1 | 94.6 | 606 | 33 | 32 | 8.2 | 1.51 | 1
2002/10 | 1722049 | 1.1 | 0 | 3 | 32 | 20.6 | 2.2 | 3.1 | 94.6 | 606 | 33 | 32 | 8.2 | 1.51 | 1
2002/11 | 1722049 | 1.23 | 15 | -9 | 22 | 12.7 | 2.2 | 3.1 | 94.6 | 606 | 33 | 32 | 8.2 | 1.51 | 1
2002/12 | 1722049 | 1.35 | 27 | -8 | 17 | 3.3 | 2.2 | 3.1 | 94.6 | 606 | 33 | 32 | 8.2 | 1.51 | 1
2003/01 | 1722049 | 1.77 | 1 | -9 | 18 | 7.4 | 2.2 | 3.1 | 94.6 | 606 | 33 | 32 | 8.2 | 1.51 | 1
2003/02 | 1722049 | 2.19 | 7 | -12 | 20 | 8.8 | 2.2 | 3.1 | 94.6 | 606 | 33 | 32 | 8.2 | 1.51 | 1
2003/03 | 1722049 | 2.31 | 11 | -1 | 22 | 11 | 2.2 | 3.1 | 94.6 | 606 | 33 | 32 | 8.2 | 1.51 | 1
2003/04 | 1722049 | 2.14 | 43 | 4 | 34 | 17 | 2.2 | 3.1 | 94.6 | 606 | 33 | 32 | 8.2 | 1.51 | 1
2003/05 | 1722049 | 2.21 | 42 | 4 | 34 | 21.1 | 2.2 | 3.1 | 94.6 | 606 | 33 | 32 | 8.2 | 1.51 | 1
2003/06 | 1722049 | 2.2 | 0 | 10 | 38 | 28.1 | 2.2 | 3.1 | 94.6 | 606 | 33 | 32 | 8.2 | 1.51 | 1
2003/07 | 1722049 | 2.05 | 0 | 19 | 40 | 31.2 | 2.2 | 3.1 | 94.6 | 606 | 33 | 32 | 8.2 | 1.51 | 1
2003/08 | 1722049 | 1.93 | 0 | 16 | 38 | 28.7 | 2.2 | 3.1 | 94.6 | 606 | 33 | 32 | 8.2 | 1.51 | 1
2003/09 | 1722049 | 1.79 | 0 | 12 | 46 | 24.6 | 2.2 | 3.1 | 94.6 | 606 | 33 | 32 | 8.2 | 1.51 | 1
2003/10 | 1722049 | 1.63 | 0 | 2 | 30 | 19.5 | 2.2 | 3.1 | 94.6 | 606 | 33 | 32 | 8.2 | 1.51 | 1
2003/11 | 1722049 | 1.79 | 0 | -9 | 24 | 10.6 | 2.2 | 3.1 | 94.6 | 606 | 33 | 32 | 8.2 | 1.51 | 1
2003/12 | 1722049 | 2 | 30 | -6 | 21 | 5.6 | 2.2 | 3.1 | 94.6 | 606 | 33 | 32 | 8.2 | 1.51 | 1
2004/01 | 1722049 | 3.13 | 14 | -15 | 13.5 | 7.6 | 2.2 | 3.1 | 94.6 | 606 | 33 | 32 | 8.2 | 1.51 | 1
2004/02 | 1722049 | 3.4 | 32 | -7 | 19 | 11.2 | 2.2 | 3.1 | 94.6 | 606 | 33 | 32 | 8.2 | 1.51 | 1
2004/03 | 1722049 | 3.58 | 27 | 3 | 31 | 13.6 | 2.2 | 3.1 | 94.6 | 606 | 33 | 32 | 8.2 | 1.51 | 1
2004/04 | 1722049 | 3.6 | 8 | 10 | 34 | 17.3 | 2.2 | 3.1 | 94.6 | 606 | 33 | 32 | 8.2 | 1.51 | 1
2004/05 | 1722049 | 3.48 | 4 | 10 | 36 | 24.5 | 2.2 | 3.1 | 94.6 | 606 | 33 | 32 | 8.2 | 1.51 | 1
2004/06 | 1722049 | 3.36 | 0 | 9 | 43 | 28.8 | 2.2 | 3.1 | 94.6 | 606 | 33 | 32 | 8.2 | 1.51 | 1
2004/07 | 1722049 | 3.28 | 0 | 18 | 41 | 28.4 | 2.2 | 3.1 | 94.6 | 606 | 33 | 32 | 8.2 | 1.51 | 1
2004/08 | 1722049 | 3.38 | 0 | 18 | 38 | 27.1 | 2.2 | 3.1 | 94.6 | 606 | 33 | 32 | 8.2 | 1.51 | 1
2004/09 | 1722049 | 3.69 | 0 | 13 | 33 | 23.1 | 2.2 | 3.1 | 94.6 | 606 | 33 | 32 | 8.2 | 1.51 | 1
2004/10 | 1722049 | 3.7 | 25 | -1 | 31 | 15.9 | 2.2 | 3.1 | 94.6 | 606 | 33 | 32 | 8.2 | 1.51 | 1
2004/11 | 1722049 | 3.77 | 54 | -5 | 24 | 14.1 | 2.2 | 3.1 | 94.6 | 606 | 33 | 32 | 8.2 | 1.51 | 1
2004/12 | 1722049 | 4.17 | 17 | -7 | 19 | 7 | 2.2 | 3.1 | 94.6 | 606 | 33 | 32 | 8.2 | 1.51 | 1
2005/01 | 1722049 | 4.17 | 45 | -18 | 16 | 5.1 | 2.2 | 3.1 | 94.6 | 606 | 33 | 32 | 8.2 | 1.51 | 1
2005/02 | 1722049 | 3.9 | 15.5 | -9 | 25 | 3.3 | 2.2 | 3.1 | 94.6 | 606 | 33 | 32 | 8.2 | 1.51 | 1
2005/03 | 1722049 | 3.95 | 37.5 | 1 | 24 | 14.7 | 2.2 | 3.1 | 94.6 | 606 | 33 | 32 | 8.2 | 1.51 | 1
2005/04 | 1722049 | 3.18 | 43.9 | 9 | 33 | 17.4 | 2.2 | 3.1 | 94.6 | 606 | 33 | 32 | 8.2 | 1.51 | 1
2005/05 | 1722049 | 1.83 | 82.7 | 11 | 35 | 21.5 | 2.2 | 3.1 | 94.6 | 606 | 33 | 32 | 8.2 | 1.51 | 1
2005/06 | 1722049 | 1.23 | 11.7 | 8 | 42 | 28.4 | 2.2 | 3.1 | 94.6 | 606 | 33 | 32 | 8.2 | 1.51 | 1
2005/07 | 1722049 | 1.13 | 0 | 18 | 40 | 31.4 | 2.2 | 3.1 | 94.6 | 606 | 33 | 32 | 8.2 | 1.51 | 1
2005/08 | 1722049 | 1.22 | 0 | 15 | 39 | 28.3 | 2.2 | 3.1 | 94.6 | 606 | 33 | 32 | 8.2 | 1.51 | 1
2005/09 | 1722049 | 1.04 | 0 | 11 | 35 | 24.5 | 2.2 | 3.1 | 94.6 | 606 | 33 | 32 | 8.2 | 1.51 | 1
2005/10 | 1722049 | 1.09 | 5 | 4 | 32 | 17.9 | 2.2 | 3.1 | 94.6 | 606 | 33 | 32 | 8.2 | 1.51 | 1
2005/11 | 1722049 | 1.26 | 23 | 0 | 26 | 11.4 | 2.2 | 3.1 | 94.6 | 606 | 33 | 32 | 8.2 | 1.51 | 1
2005/12 | 1722049 | 1.42 | 15.3 | -2 | 24 | 8.1 | 2.2 | 3.1 | 94.6 | 606 | 33 | 32 | 8.2 | 1.51 | 1
2006/01 | 1722049 | 2.27 | 108.7 | -4 | 20 | 8.1 | 2.2 | 3.1 | 94.6 | 606 | 33 | 32 | 8.2 | 1.51 | 1
2006/02 | 1722049 | 3.36 | 53.5 | -5 | 23 | 10.7 | 2.2 | 3.1 | 94.6 | 606 | 33 | 32 | 8.2 | 1.51 | 1
2006/03 | 1722049 | 3.68 | 62.8 | -2.2 | 27 | 14 | 2.2 | 3.1 | 94.6 | 606 | 33 | 32 | 8.2 | 1.51 | 1
2006/04 | 1722049 | 3.08 | 42.5 | 9 | 33 | 19 | 2.2 | 3.1 | 94.6 | 606 | 33 | 32 | 8.2 | 1.51 | 1
2006/05 | 1722049 | 2.87 | 0 | 10 | 30 | 27.7 | 2.2 | 3.1 | 94.6 | 606 | 33 | 32 | 8.2 | 1.51 | 1
2006/06 | 1722049 | 2.44 | 0 | 14 | 41 | 29.4 | 2.2 | 3.1 | 94.6 | 606 | 33 | 32 | 8.2 | 1.51 | 1
2006/07 | 1722049 | 2.18 | 1 | 17 | 42 | 29.8 | 2.2 | 3.1 | 94.6 | 606 | 33 | 32 | 8.2 | 1.51 | 1
2006/08 | 1722049 | 1.88 | 0 | 12 | 37 | 29.4 | 2.2 | 3.1 | 94.6 | 606 | 33 | 32 | 8.2 | 1.51 | 1
2006/09 | 1722049 | 1.68 | 0 | 12 | 35 | 24.6 | 2.2 | 3.1 | 94.6 | 606 | 33 | 32 | 8.2 | 1.51 | 1
2006/10 | 1722049 | 2.15 | 1.4 | 10 | 35 | 21.3 | 2.2 | 3.1 | 94.6 | 606 | 33 | 32 | 8.2 | 1.51 | 1
2006/11 | 1722049 | 3.02 | 22.7 | -6 | 29 | 11.9 | 2.2 | 3.1 | 94.6 | 606 | 33 | 32 | 8.2 | 1.51 | 1
2006/12 | 1722049 | 3.82 | 72.2 | -7 | 21 | 2.4 | 2.2 | 3.1 | 94.6 | 606 | 33 | 32 | 8.2 | 1.51 | 1
2007/01 | 1722049 | 4.35 | 17.1 | -4.9 | 22 | 4.4 | 2.2 | 3.1 | 94.6 | 606 | 33 | 32 | 8.2 | 1.51 | 1
2007/02 | 1722049 | 4.72 | 9.4 | -11 | 21 | 8.2 | 2.2 | 3.1 | 94.6 | 606 | 33 | 32 | 8.2 | 1.51 | 1
2007/03 | 1722049 | 5.01 | 64.8 | 1 | 28 | 10.7 | 2.2 | 3.1 | 94.6 | 606 | 33 | 32 | 8.2 | 1.51 | 1
2007/04 | 1722049 | 4.12 | 15.1 | 6 | 34 | 21.4 | 2.2 | 3.1 | 94.6 | 606 | 33 | 32 | 8.2 | 1.51 | 1
2007/05 | 1722049 | 3.36 | 11 | 13 | 36 | 24.1 | 2.2 | 3.1 | 94.6 | 606 | 33 | 32 | 8.2 | 1.51 | 1
2007/06 | 1722049 | 2.55 | 11 | 18 | 40 | 29.8 | 2.2 | 3.1 | 94.6 | 606 | 33 | 32 | 8.2 | 1.51 | 1
2007/07 | 1722049 | 2.16 | 0 | 20 | 40 | 30 | 2.2 | 3.1 | 94.6 | 606 | 33 | 32 | 8.2 | 1.51 | 1
2007/08 | 1722049 | 1.79 | 0 | 17 | 42 | 27.8 | 2.2 | 3.1 | 94.6 | 606 | 33 | 32 | 8.2 | 1.51 | 1
2007/09 | 1722049 | 1.19 | 0 | 14 | 37 | 23.1 | 2.2 | 3.1 | 94.6 | 606 | 33 | 32 | 8.2 | 1.51 | 1
2007/10 | 1722049 | 1.18 | 0 | 2 | 32 | 15.1 | 2.2 | 3.1 | 94.6 | 606 | 33 | 32 | 8.2 | 1.51 | 1
2007/11 | 1722049 | 1.28 | 0.06 | 4 | 25 | 12.6 | 2.2 | 3.1 | 94.6 | 606 | 33 | 32 | 8.2 | 1.51 | 1
2007/12 | 1722049 | 1.45 | 69.1 | -7.9 | 25 | 5.8 | 2.2 | 3.1 | 94.6 | 606 | 33 | 32 | 8.2 | 1.51 | 1
2008/01 | 1722049 | 1.62 | 40.3 | -1 | 18 | 6.3 | 2.2 | 3.1 | 94.6 | 606 | 33 | 32 | 8.2 | 1.51 | 1
2008/02 | 1722049 | 1.81 | 35 | -1 | 18 | 2.9 | 2.2 | 3.1 | 94.6 | 606 | 33 | 32 | 8.2 | 1.51 | 1
2008/03 | 1722049 | 3.05 | 19.7 | 4 | 30 | 16.4 | 2.2 | 3.1 | 94.6 | 606 | 33 | 32 | 8.2 | 1.51 | 1
2008/04 | 1722049 | 4.17 | 36.9 | -3 | 33 | 19.9 | 2.2 | 3.1 | 94.6 | 606 | 33 | 32 | 8.2 | 1.51 | 1
2008/05 | 1722049 | 4.13 | 5.1 | 14 | 35 | 25.6 | 2.2 | 3.1 | 94.6 | 606 | 33 | 32 | 8.2 | 1.51 | 1
2008/06 | 1722049 | 3.84 | 0 | 16 | 37 | 30 | 2.2 | 3.1 | 94.6 | 606 | 33 | 32 | 8.2 | 1.51 | 1
2008/07 | 1722049 | 3.47 | 0 | 20 | 39 | 29.7 | 2.2 | 3.1 | 94.6 | 606 | 33 | 32 | 8.2 | 1.51 | 1
2008/08 | 1722049 | 3.24 | 0 | 15 | 37 | 27.9 | 2.2 | 3.1 | 94.6 | 606 | 33 | 32 | 8.2 | 1.51 | 1
2008/09 | 1722049 | 3.61 | 1 | 11 | 41 | 23.1 | 2.2 | 3.1 | 94.6 | 606 | 33 | 32 | 8.2 | 1.51 | 1
2008/10 | 1722049 | 4.5 | 10.9 | 2 | 27 | 17.6 | 2.2 | 3.1 | 94.6 | 606 | 33 | 32 | 8.2 | 1.51 | 1
2008/11 | 1722049 | 4.98 | 9.2 | 2 | 28 | 10.3 | 2.2 | 3.1 | 94.6 | 606 | 33 | 32 | 8.2 | 1.51 | 1
2008/12 | 1722049 | 5.18 | 23.3 | -3 | 23 | 4.5 | 2.2 | 3.1 | 94.6 | 606 | 33 | 32 | 8.2 | 1.51 | 1
2009/01 | 1722049 | 5.39 | 42.8 | -12.5 | 15.9 | 5.4 | 2.2 | 3.1 | 94.6 | 606 | 33 | 32 | 8.2 | 1.51 | 1
2009/02 | 1722049 | 5.59 | 47.5 | -21.3 | 22.1 | 8.7 | 2.2 | 3.1 | 94.6 | 606 | 33 | 32 | 8.2 | 1.51 | 1
2009/03 | 1722049 | 5.68 | 33.6 | 0 | 22.1 | 14.3 | 2.2 | 3.1 | 94.6 | 606 | 33 | 32 | 8.2 | 1.51 | 1
2009/04 | 1722049 | 5.8 | 100.8 | 1.4 | 32.2 | 14.9 | 2.2 | 3.1 | 94.6 | 606 | 33 | 32 | 8.2 | 1.51 | 1
2009/05 | 1722049 | 5.59 | 22.8 | 15.1 | 33.1 | 22.6 | 2.2 | 3.1 | 94.6 | 606 | 33 | 32 | 8.2 | 1.51 | 1
2009/06 | 1722049 | 4.94 | 14.7 | 15.1 | 36.9 | 26.3 | 2.2 | 3.1 | 94.6 | 606 | 33 | 32 | 8.2 | 1.51 | 1
2009/07 | 1722049 | 4.2 | 0 | 16.5 | 38.5 | 30 | 2.2 | 3.1 | 94.6 | 606 | 33 | 32 | 8.2 | 1.51 | 1
2009/08 | 1722049 | 3.41 | 0 | 16.1 | 40.5 | 27.6 | 2.2 | 3.1 | 94.6 | 606 | 33 | 32 | 8.2 | 1.51 | 1
2009/09 | 1722049 | 2.89 | 0 | 9.4 | 32.1 | 24.3 | 2.2 | 3.1 | 94.6 | 606 | 33 | 32 | 8.2 | 1.51 | 1
2009/10 | 1722049 | 2.99 | 0 | -0.5 | 31.1 | 17.1 | 2.2 | 3.1 | 94.6 | 606 | 33 | 32 | 8.2 | 1.51 | 1
2009/11 | 1722049 | 3.19 | 17.5 | -0.9 | 23.1 | 11.8 | 2.2 | 3.1 | 94.6 | 606 | 33 | 32 | 8.2 | 1.51 | 1
2009/12 | 1722049 | 3.39 | 62.8 | -8.4 | 14.1 | 7.8 | 2.2 | 3.1 | 94.6 | 606 | 33 | 32 | 8.2 | 1.51 | 1
2010/01 | 1722049 | 3.61 | 31.2 | -11.4 | 19.3 | 5.6 | 2.2 | 3.1 | 94.6 | 606 | 33 | 32 | 8.2 | 1.51 | 1
2010/02 | 1722049 | 4.03 | 109.8 | -1.1 | 19.7 | 7.7 | 2.2 | 3.1 | 94.6 | 606 | 33 | 32 | 8.2 | 1.51 | 1
2010/03 | 1722049 | 3.96 | 49.6 | -4.9 | 23.6 | 12.5 | 2.2 | 3.1 | 94.6 | 606 | 33 | 32 | 8.2 | 1.51 | 1
2010/04 | 1722049 | 3.28 | 34 | 7.9 | 27.3 | 21.4 | 2.2 | 3.1 | 94.6 | 606 | 33 | 32 | 8.2 | 1.51 | 1
2010/05 | 1722049 | 2.86 | 26.7 | 10.3 | 32.9 | 23.1 | 2.2 | 3.1 | 94.6 | 606 | 33 | 32 | 8.2 | 1.51 | 1
2010/06 | 1722049 | 2.56 | 10 | 12.3 | 38.6 | 29.1 | 2.2 | 3.1 | 94.6 | 606 | 33 | 32 | 8.2 | 1.51 | 1
2010/07 | 1722049 | 2.23 | 0 | 15.7 | 41.8 | 31.2 | 2.2 | 3.1 | 94.6 | 606 | 33 | 32 | 8.2 | 1.51 | 1
2010/08 | 1722049 | 1.86 | 0 | 20.8 | 38.6 | 28.9 | 2.2 | 3.1 | 94.6 | 606 | 33 | 32 | 8.2 | 1.51 | 1
2010/09 | 1722049 | 1.52 | 4.6 | 11.3 | 35.1 | 23.7 | 2.2 | 3.1 | 94.6 | 606 | 33 | 32 | 8.2 | 1.51 | 1
2010/10 | 1722049 | 1.61 | 1.4 | 0.7 | 33.8 | 20.5 | 2.2 | 3.1 | 94.6 | 606 | 33 | 32 | 8.2 | 1.51 | 1
2010/11 | 1722049 | 1.78 | 8.7 | 0.8 | 28.6 | 12 | 2.2 | 3.1 | 94.6 | 606 | 33 | 32 | 8.2 | 1.51 | 1
2010/12 | 1722049 | 1.96 | 0 | -4.7 | 22.6 | 7.6 | 2.2 | 3.1 | 94.6 | 606 | 33 | 32 | 8.2 | 1.51 | 1
2011/01 | 1722049 | 1.23 | 30.8 | -3.1 | 14.6 | 5.5 | 2.2 | 3.1 | 94.6 | 606 | 33 | 32 | 8.2 | 1.51 | 1
2011/02 | 1722049 | 2.33 | 91.6 | -10.7 | 12.3 | 6.7 | 2.2 | 3.1 | 94.6 | 606 | 33 | 32 | 8.2 | 1.51 | 1
2011/03 | 1722049 | 2.76 | 50 | 0.7 | 25.7 | 12.7 | 2.2 | 3.1 | 94.6 | 606 | 33 | 32 | 8.2 | 1.51 | 1
2011/04 | 1722049 | 3.32 | 14.1 | 5.6 | 33.1 | 20.7 | 2.2 | 3.1 | 94.6 | 606 | 33 | 32 | 8.2 | 1.51 | 1
2011/05 | 1722049 | 3.49 | 12.7 | 14.2 | 35.1 | 27.1 | 2.2 | 3.1 | 94.6 | 606 | 33 | 32 | 8.2 | 1.51 | 1
2011/06 | 1722049 | 3.34 | 4.2 | 14.6 | 37.1 | 30.8 | 2.2 | 3.1 | 94.6 | 606 | 33 | 32 | 8.2 | 1.51 | 1
2011/07 | 1722049 | 3.19 | 0 | 17.3 | 39.5 | 30.7 | 2.2 | 3.1 | 94.6 | 606 | 33 | 32 | 8.2 | 1.51 | 1
2011/08 | 1722049 | 3.13 | 0 | 11.7 | 37 | 30.2 | 2.2 | 3.1 | 94.6 | 606 | 33 | 32 | 8.2 | 1.51 | 1
2011/09 | 1722049 | 3.27 | 0 | 5 | 33.6 | 25 | 2.2 | 3.1 | 94.6 | 606 | 33 | 32 | 8.2 | 1.51 | 1
2011/10 | 1722049 | 3.83 | 56.6 | 3.1 | 32.4 | 18.7 | 2.2 | 3.1 | 94.6 | 606 | 33 | 32 | 8.2 | 1.51 | 1
2011/11 | 1722049 | 3.97 | 146.5 | 4.3 | 25.4 | 9.5 | 2.2 | 3.1 | 94.6 | 606 | 33 | 32 | 8.2 | 1.51 | 1
2011/12 | 1722049 | 4.14 | 42 | -8.1 | 12.3 | 3.5 | 2.2 | 3.1 | 94.6 | 606 | 33 | 32 | 8.2 | 1.51 | 1
2012/01 | 1722049 | 4.32 | 56.7 | -7 | 15.6 | 3.6 | 2.2 | 3.1 | 94.6 | 606 | 33 | 32 | 8.2 | 1.51 | 1
2012/02 | 1722049 | 4.44 | 66.8 | 0.2 | 24.5 | 2.7 | 2.2 | 3.1 | 94.6 | 606 | 33 | 32 | 8.2 | 1.51 | 1
2012/03 | 1722049 | 4.57 | 98.3 | -4 | 28.1 | 10.3 | 2.2 | 3.1 | 94.6 | 606 | 33 | 32 | 8.2 | 1.51 | 1
2012/04 | 1722049 | 4.44 | 34.2 | 7.9 | 34.3 | 21.3 | 2.2 | 3.1 | 94.6 | 606 | 33 | 32 | 8.2 | 1.51 | 1
2012/05 | 1722049 | 4.21 | 27.1 | 11.2 | 34.4 | 23.9 | 2.2 | 3.1 | 94.6 | 606 | 33 | 32 | 8.2 | 1.51 | 1
2012/06 | 1722049 | 3.81 | 2 | 20.9 | 36.8 | 28.6 | 2.2 | 3.1 | 94.6 | 606 | 33 | 32 | 8.2 | 1.51 | 1
2012/07 | 1722049 | 3.27 | 0 | 15.7 | 38.6 | 29.2 | 2.2 | 3.1 | 94.6 | 606 | 33 | 32 | 8.2 | 1.51 | 1
2012/08 | 1722049 | 3.04 | 0 | 17.2 | 33.4 | 28.3 | 2.2 | 3.1 | 94.6 | 606 | 33 | 32 | 8.2 | 1.51 | 1
2012/09 | 1722049 | 2.92 | 0 | 13.3 | 33.2 | 22.5 | 2.2 | 3.1 | 94.6 | 606 | 33 | 32 | 8.2 | 1.51 | 1
2012/10 | 1722049 | 3.05 | 2.8 | 7.1 | 33.3 | 17 | 2.2 | 3.1 | 94.6 | 606 | 33 | 32 | 8.2 | 1.51 | 1
2012/11 | 1722049 | 3.22 | 22.5 | 1.1 | 25.1 | 10.9 | 2.2 | 3.1 | 94.6 | 606 | 33 | 32 | 8.2 | 1.51 | 1
2012/12 | 1722049 | 3.74 | 41.1 | -9 | 22.5 | 4.8 | 2.2 | 3.1 | 94.6 | 606 | 33 | 32 | 8.2 | 1.51 | 1
2013/01 | 1722049 | 4.09 | 28.6 | -5.1 | 19.3 | 5.1 | 2.2 | 3.1 | 94.6 | 606 | 33 | 32 | 8.2 | 1.51 | 1
2013/02 | 1722049 | 4.24 | 66.2 | -1.8 | 23.1 | 8.5 | 2.2 | 3.1 | 94.6 | 606 | 33 | 32 | 8.2 | 1.51 | 1
2013/03 | 1722049 | 4.4 | 59.8 | -1.7 | 24.4 | 13.3 | 2.2 | 3.1 | 94.6 | 606 | 33 | 32 | 8.2 | 1.51 | 1
2013/04 | 1722049 | 4.53 | 95.1 | 2.6 | 29.5 | 16.5 | 2.2 | 3.1 | 94.6 | 606 | 33 | 32 | 8.2 | 1.51 | 1
2013/05 | 1722049 | 4.41 | 10.0 | 12.1 | 36.3 | 23.2 | 2.2 | 3.1 | 94.6 | 606 | 33 | 32 | 8.2 | 1.51 | 1
2013/06 | 1722049 | 4.07 | 0 | 17.7 | 39.4 | 29.4 | 2.2 | 3.1 | 94.6 | 606 | 33 | 32 | 8.2 | 1.51 | 1
2013/07 | 1722049 | 3.68 | 3.0 | 19.9 | 38.1 | 29.7 | 2.2 | 3.1 | 94.6 | 606 | 33 | 32 | 8.2 | 1.51 | 1
2013/08 | 1722049 | 3.25 | 0 | 16.3 | 37.5 | 27.7 | 2.2 | 3.1 | 94.6 | 606 | 33 | 32 | 8.2 | 1.51 | 1
2013/09 | 1722049 | 2.94 | 0 | 12.3 | 32.2 | 24.4 | 2.2 | 3.1 | 94.6 | 606 | 33 | 32 | 8.2 | 1.51 | 1
2013/10 | 1722049 | 2.91 | 19.6 | 4.5 | 32.2 | 16.4 | 2.2 | 3.1 | 94.6 | 606 | 33 | 32 | 8.2 | 1.51 | 1
2013/11 | 1722049 | 3.04 | 10.8 | -1.1 | 27.9 | 10.6 | 2.2 | 3.1 | 94.6 | 606 | 33 | 32 | 8.2 | 1.51 | 1
2013/12 | 1722049 | 3.23 | 91.7 | -15.5 | 17.3 | 5.2 | 2.2 | 3.1 | 94.6 | 606 | 33 | 32 | 8.2 | 1.51 | 1
2014/01 | 1722049 | 3.42 | 35.8 | -0.2 | 22.5 | 4.9 | 2.2 | 3.1 | 94.6 | 606 | 33 | 32 | 8.2 | 1.51 | 1
2014/02 | 1722049 | 3.57 | 44.3 | -1 | 23.7 | 0.3 | 2.2 | 3.1 | 94.6 | 606 | 33 | 32 | 8.2 | 1.51 | 1
2014/03 | 1722049 | 3.7 | 74.5 | -6 | 23.5 | 10.7 | 2.2 | 3.1 | 94.6 | 606 | 33 | 32 | 8.2 | 1.51 | 1
2014/04 | 1722049 | 3.8 | 67.6 | 6.3 | 30 | 17.3 | 2.2 | 3.1 | 94.6 | 606 | 33 | 32 | 8.2 | 1.51 | 1
2014/05 | 1722049 | 3.58 | 15.7 | 13.3 | 34.7 | 24.5 | 2.2 | 3.1 | 94.6 | 606 | 33 | 32 | 8.2 | 1.51 | 1
2014/06 | 1722049 | 2.92 | 0 | 15.7 | 37 | 28.5 | 2.2 | 3.1 | 94.6 | 606 | 33 | 32 | 8.2 | 1.51 | 1
2014/07 | 1722049 | 2.51 | 0 | 13.2 | 39 | 28.9 | 2.2 | 3.1 | 94.6 | 606 | 33 | 32 | 8.2 | 1.51 | 1
2014/08 | 1722049 | 2.43 | 0 | 18.5 | 37.2 | 27.4 | 2.2 | 3.1 | 94.6 | 606 | 33 | 32 | 8.2 | 1.51 | 1
2014/09 | 1722049 | 2.35 | 0 | 14 | 32.9 | 24.4 | 2.2 | 3.1 | 94.6 | 606 | 33 | 32 | 8.2 | 1.51 | 1
2014/10 | 1722049 | 2.38 | 47.2 | -3.6 | 30.7 | 16.4 | 2.2 | 3.1 | 94.6 | 606 | 33 | 32 | 8.2 | 1.51 | 1
2014/11 | 1722049 | 2.46 | 37.2 | -8.2 | 28.3 | 10.6 | 2.2 | 3.1 | 94.6 | 606 | 33 | 32 | 8.2 | 1.51 | 1
2014/12 | 1722049 | 2.56 | 18.6 | -14.9 | 24.9 | 5.2 | 2.2 | 3.1 | 94.6 | 606 | 33 | 32 | 8.2 | 1.51 | 1
2015/01 | 1722049 | 2.69 | 29.1 | -6.5 | 15.3 | 3,6 | 2.2 | 3.1 | 94.6 | 606 | 33 | 32 | 8.2 | 1.51 | 1
2015/02 | 1722049 | 2.91 | 37.7 | -6.3 | 21.8 | 2,6 | 2.2 | 3.1 | 94.6 | 606 | 33 | 32 | 8.2 | 1.51 | 1
2015/03 | 1722049 | 3 | 34.4 | -1.5 | 26.1 | 10,5 | 2.2 | 3.1 | 94.6 | 606 | 33 | 32 | 8.2 | 1.51 | 1
2015/04 | 1722049 | 2.91 | 24.6 | 2.3 | 35.2 | 21,3 | 2.2 | 3.1 | 94.6 | 606 | 33 | 32 | 8.2 | 1.51 | 1
2015/05 | 1722049 | 2.75 | 4.2 | 7.3 | 34.5 | 23,8 | 2.2 | 3.1 | 94.6 | 606 | 33 | 32 | 8.2 | 1.51 | 1
2015/06 | 1722049 | 2.3 | 0 | 17.4 | 41.8 | 28,7 | 2.2 | 3.1 | 94.6 | 606 | 33 | 32 | 8.2 | 1.51 | 1
2015/07 | 1722049 | 1.86 | 0 | 12.9 | 39.9 | 25,2 | 2.2 | 3.1 | 94.6 | 606 | 33 | 32 | 8.2 | 1.51 | 1
2015/08 | 1722049 | 1.78 | 0 | 18.2 | 36.8 | 28,4 | 2.2 | 3.1 | 94.6 | 606 | 33 | 32 | 8.2 | 1.51 | 1
2015/09 | 1722049 | 1.89 | 0 | 10.9 | 36.3 | 22,4 | 2.2 | 3.1 | 94.6 | 606 | 33 | 32 | 8.2 | 1.51 | 1
2015/10 | 1722049 | 2.02 | 38.8 | 5.6 | 28.6 | 17,0 | 2.2 | 3.1 | 94.6 | 606 | 33 | 32 | 8.2 | 1.51 | 1
2015/11 | 1722049 | 2.14 | 65.5 | 3.3 | 29.1 | 11,1 | 2.2 | 3.1 | 94.6 | 606 | 33 | 32 | 8.2 | 1.51 | 1
2015/12 | 1722049 | 2.31 | 30.2 | -0.6 | 22.6 | 4,9 | 2.2 | 3.1 | 94.6 | 606 | 33 | 32 | 8.2 | 1.51 | 1
2016/01 | 1722049 | 2.49 | 50.3 | -6 | 13.1 | 5,0 | 2.2 | 3.1 | 94.6 | 606 | 33 | 32 | 8.2 | 1.51 | 1
2016/02 | 1722049 | 2.67 | 21 | -6.8 | 14.2 | 8,6 | 2.2 | 3.1 | 94.6 | 606 | 33 | 32 | 8.2 | 1.51 | 1
2016/03 | 1722049 | 2.84 | 69.1 | 0.5 | 27.1 | 13,3 | 2.2 | 3.1 | 94.6 | 606 | 33 | 32 | 8.2 | 1.51 | 1
2016/04 | 1722049 | 2.77 | 42.6 | -3.6 | 27.7 | 16,5 | 2.2 | 3.1 | 94.6 | 606 | 33 | 32 | 8.2 | 1.51 | 1
2016/05 | 1722049 | 2.83 | 28.8 | 5.3 | 36.3 | 23,2 | 2.2 | 3.1 | 94.6 | 606 | 33 | 32 | 8.2 | 1.51 | 1
2016/06 | 1722049 | 2.86 | 1.2 | 16.7 | 32.6 | 29,5 | 2.2 | 3.1 | 94.6 | 606 | 33 | 32 | 8.2 | 1.51 | 1
2016/07 | 1722049 | 2.58 | 1 | 12.2 | 37.5 | 29,7 | 2.2 | 3.1 | 94.6 | 606 | 33 | 32 | 8.2 | 1.51 | 1
2016/08 | 1722049 | 2.36 | 0 | 18.9 | 36.6 | 27,7 | 2.2 | 3.1 | 94.6 | 606 | 33 | 32 | 8.2 | 1.51 | 1
2016/09 | 1722049 | 2.38 | 0 | 12.3 | 36.5 | 24,4 | 2.2 | 3.1 | 94.6 | 606 | 33 | 32 | 8.2 | 1.51 | 1
2016/10 | 1722049 | 2.5 | 1.8 | 4.9 | 34 | 16,5 | 2.2 | 3.1 | 94.6 | 606 | 33 | 32 | 8.2 | 1.51 | 1
2016/11 | 1722049 | 2.62 | 35.7 | 2.1 | 24.2 | 10,9 | 2.2 | 3.1 | 94.6 | 606 | 33 | 32 | 8.2 | 1.51 | 1
2016/12 | 1722049 | 2.63 | 59.6 | 0.7 | 24.5 | 5,1 | 2.2 | 3.1 | 94.6 | 606 | 33 | 32 | 8.2 | 1.51 | 1
2017/01 | 1722049 | 2.31 | 53.7 | -6.9 | 16.9 | 5 | 2.2 | 3.1 | 94.6 | 606 | 33 | 32 | 8.2 | 1.51 | 1
2017/02 | 1722049 | 2.79 | 83.4 | -8.1 | 19.2 | 5,9 | 2.2 | 3.1 | 94.6 | 606 | 33 | 32 | 8.2 | 1.51 | 1
2017/03 | 1722049 | 2.9 | 41.8 | -0.3 | 26.8 | 12,1 | 2.2 | 3.1 | 94.6 | 606 | 33 | 32 | 8.2 | 1.51 | 1
2017/04 | 1722049 | 2.69 | 61.8 | 7.5 | 32.7 | 17,4 | 2.2 | 3.1 | 94.6 | 606 | 33 | 32 | 8.2 | 1.51 | 1
2017/05 | 1722049 | 2.77 | 7 | 15.1 | 38.7 | 26 | 2.2 | 3.1 | 94.6 | 606 | 33 | 32 | 8.2 | 1.51 | 1
2017/06 | 1722049 | 2.69 | 0 | 17.1 | 41.1 | 29,6 | 2.2 | 3.1 | 94.6 | 606 | 33 | 32 | 8.2 | 1.51 | 1
2017/07 | 1722049 | 2.66 | 0 | 17.2 | 44 | 30,3 | 2.2 | 3.1 | 94.6 | 606 | 33 | 32 | 8.2 | 1.51 | 1
2017/08 | 1722049 | 2.75 | 0 | 17.4 | 40.1 | 26,8 | 2.2 | 3.1 | 94.6 | 606 | 33 | 32 | 8.2 | 1.51 | 1
2017/09 | 1722049 | 2.8 | 0 | 12.4 | 35.9 | 23,2 | 2.2 | 3.1 | 94.6 | 606 | 33 | 32 | 8.2 | 1.51 | 1
2017/10 | 1722049 | 3.62 | 0 | 4.7 | 32 | 17,2 | 2.2 | 3.1 | 94.6 | 606 | 33 | 32 | 8.2 | 1.51 | 1
2017/11 | 1722049 | 3.83 | 15.9 | 1 | 31.6 | 12,4 | 2.2 | 3.1 | 94.6 | 606 | 33 | 32 | 8.2 | 1.51 | 1
2017/12 | 1722049 | 2.97 | 1.6 | -14.1 | 25.1 | 7,3 | 2.2 | 3.1 | 94.6 | 606 | 33 | 32 | 8.2 | 1.51 | 1
2018/01 | 1722049 | 5.01 | 12.3 | -10.3 | 16.1 | 6,08 | 2.2 | 3.1 | 94.6 | 606 | 33 | 32 | 8.2 | 1.51 | 1
2018/02 | 1722049 | 5.27 | 46.7 | -9.5 | 22.6 | 8,0 | 2.2 | 3.1 | 94.6 | 606 | 33 | 32 | 8.2 | 1.51 | 1
2018/03 | 1722049 | 5.44 | 50.8 | -0.1 | 26.7 | 16,19 | 2.2 | 3.1 | 94.6 | 606 | 33 | 32 | 8.2 | 1.51 | 1
2018/04 | 1722049 | 5.21 | 27.3 | 8.7 | 32.1 | 19,3 | 2.2 | 3.1 | 94.6 | 606 | 33 | 32 | 8.2 | 1.51 | 1
2018/05 | 1722049 | 5.02 | 41.2 | 2.2 | 35.6 | 26,8 | 2.2 | 3.1 | 94.6 | 606 | 33 | 32 | 8.2 | 1.51 | 1
2018/06 | 1722049 | 4.59 | 0 | 12.7 | 40.1 | 31,1 | 2.2 | 3.1 | 94.6 | 606 | 33 | 32 | 8.2 | 1.51 | 1
2018/07 | 1722049 | 4.18 | 0 | 15.8 | 39.9 | 32,4 | 2.2 | 3.1 | 94.6 | 606 | 33 | 32 | 8.2 | 1.51 | 1
2018/08 | 1722049 | 3.95 | 0 | 16.7 | 37.7 | 26,90 | 2.2 | 3.1 | 94.6 | 606 | 33 | 32 | 8.2 | 1.51 | 1
2018/09 | 1722049 | 4.25 | 1.8 | 10.8 | 37.1 | 22,40 | 2.2 | 3.1 | 94.6 | 606 | 33 | 32 | 8.2 | 1.51 | 1
2018/10 | 1722049 | 4.37 | 25.4 | 1 | 35 | 14,86 | 2.2 | 3.1 | 94.6 | 606 | 33 | 32 | 8.2 | 1.51 | 1
2018/11 | 1722049 | 4.59 | 33 | 3.2 | 25.5 | 9,29 | 2.2 | 3.1 | 94.6 | 606 | 33 | 32 | 8.2 | 1.51 | 1
2018/12 | 1722049 | 4.86 | 22.7 | -1.3 | 18.1 | 8,17 | 2.2 | 3.1 | 94.6 | 606 | 33 | 32 | 8.2 | 1.51 | 1
2019/01 | 1722049 | 4.95 | 65.3 | -3 | 19.1 | 6,97 | 2.2 | 3.1 | 94.6 | 606 | 33 | 32 | 8.2 | 1.51 | 1
2019/02 | 1722049 | 4.96 | 73.4 | -1.3 | 22.6 | 7,33 | 2.2 | 3.1 | 94.6 | 606 | 33 | 32 | 8.2 | 1.51 | 1
2019/03 | 1722049 | 5.16 | 39 | -0.9 | 23.3 | 14,44 | 2.2 | 3.1 | 94.6 | 606 | 33 | 32 | 8.2 | 1.51 | 1
2019/04 | 1722049 | 4.96 | 105.3 | 8.6 | 38.6 | 20,1 | 2.2 | 3.1 | 94.6 | 606 | 33 | 32 | 8.2 | 1.51 | 1
2019/05 | 1722049 | 3.39 | 5.5 | 6.9 | 32.1 | 27,6 | 2.2 | 3.1 | 94.6 | 606 | 33 | 32 | 8.2 | 1.51 | 1
2019/06 | 1722049 | 2.99 | 30.8 | 17.3 | 38.8 | 30,8 | 2.2 | 3.1 | 94.6 | 606 | 33 | 32 | 8.2 | 1.51 | 1
2019/07 | 1722049 | 1.9 | 0 | 19.8 | 40.6 | 31,6 | 2.2 | 3.1 | 94.6 | 606 | 33 | 32 | 8.2 | 1.51 | 1
2019/08 | 1722049 | 1.49 | 0 | 16.9 | 39.1 | 27,55 | 2.2 | 3.1 | 94.6 | 606 | 33 | 32 | 8.2 | 1.51 | 1
2019/09 | 1722049 | 2.16 | 0 | 13.3 | 38.7 | 23,48 | 2.2 | 3.1 | 94.6 | 606 | 33 | 32 | 8.2 | 1.51 | 1
2019/10 | 1722049 | 2.83 | 8.6 | 4.9 | 31.9 | 17,95 | 2.2 | 3.1 | 94.6 | 606 | 33 | 32 | 8.2 | 1.51 | 1
2019/11 | 1722049 | 3.13 | 41.8 | -3.1 | 29.6 | 8,27 | 2.2 | 3.1 | 94.6 | 606 | 33 | 32 | 8.2 | 1.51 | 1
2019/12 | 1722049 | 3.42 | 16.6 | -0.9 | 23.4 | 8,80 | 2.2 | 3.1 | 94.6 | 606 | 33 | 32 | 8.2 | 1.51 | 1
2020/01 | 1722049 | 3.99 | 49.6 | -7 | 19.6 | 4,50 | 2.2 | 3.1 | 94.6 | 606 | 33 | 32 | 8.2 | 1.51 | 1
2020/02 | 1722049 | 4.02 | 51.4 | -4.4 | 24.6 | 9,67 | 2.2 | 3.1 | 94.6 | 606 | 33 | 32 | 8.2 | 1.51 | 1
2020/03 | 1722049 | 3.44 | 47.2 | 0.1 | 22.6 | 13,36 | 2.2 | 3.1 | 94.6 | 606 | 33 | 32 | 8.2 | 1.51 | 1
2020/04 | 1722049 | 3.3 | 115.2 | 5.1 | 37.6 | 19,8 | 2.2 | 3.1 | 94.6 | 606 | 33 | 32 | 8.2 | 1.51 | 1
2020/05 | 1722049 | 2.68 | 74 | 6.9 | 36.5 | 27,3 | 2.2 | 3.1 | 94.6 | 606 | 33 | 32 | 8.2 | 1.51 | 1
2020/06 | 1722049 | 1.99 | 0 | 18.4 | 39 | 30,5 | 2.2 | 3.1 | 94.6 | 606 | 33 | 32 | 8.2 | 1.51 | 1
2020/07 | 1722049 | 1.4 | 0 | 17.3 | 43.6 | 32,7 | 2.2 | 3.1 | 94.6 | 606 | 33 | 32 | 8.2 | 1.51 | 1
2020/08 | 1722049 | 1.26 | 2 | 12.5 | 36.6 | 27,45 | 2.2 | 3.1 | 94.6 | 606 | 33 | 32 | 8.2 | 1.51 | 1
2020/09 | 1722049 | 1.63 | 0 | 12.6 | 35.1 | 21,47 | 2.2 | 3.1 | 94.6 | 606 | 33 | 32 | 8.2 | 1.51 | 1
2020/10 | 1722049 | 2.06 | 2.2 | 2.9 | 34.1 | 14,54 | 2.2 | 3.1 | 94.6 | 606 | 33 | 32 | 8.2 | 1.51 | 1
2020/11 | 1722049 | 2.32 | 44.9 | -0.3 | 25 | 8,14 | 2.2 | 3.1 | 94.6 | 606 | 33 | 32 | 8.2 | 1.51 | 1
2020/12 | 1722049 | 2.57 | 50.1 | -3.5 | 20.1 | 1,90 | 2.2 | 3.1 | 94.6 | 606 | 33 | 32 | 8.2 | 1.51 | 1
2021/01 | 1722049 | 3.16 | 25 | -1.6 | 22 | 3.7 | 2.2 | 3.1 | 94.6 | 606 | 33 | 32 | 8.2 | 1.51 | 1
2021/02 | 1722049 | 3.3 | 11 | -3.2 | 17.5 | 11.3 | 2.2 | 3.1 | 94.6 | 606 | 33 | 32 | 8.2 | 1.51 | 1
2021/03 | 1722049 | 3.42 | 64 | 1.3 | 27.7 | 12.4 | 2.2 | 3.1 | 94.6 | 606 | 33 | 32 | 8.2 | 1.51 | 1
2021/04 | 1722049 | 3.63 | 14 | -3.7 | 34.9 | 19 | 2.2 | 3.1 | 94.6 | 606 | 33 | 32 | 8.2 | 1.51 | 1
2021/05 | 1722049 | 3.64 | 41 | 12.1 | 36.9 | 24.7 | 2.2 | 3.1 | 94.6 | 606 | 33 | 32 | 8.2 | 1.51 | 1
2021/06 | 1722049 | 3.34 | 12 | 18.9 | 42.7 | 30.1 | 2.2 | 3.1 | 94.6 | 606 | 33 | 32 | 8.2 | 1.51 | 1
2021/07 | 1722049 | 2.98 | 0 | 20.5 | 40.3 | 31.1 | 2.2 | 3.1 | 94.6 | 606 | 33 | 32 | 8.2 | 1.51 | 1
2021/08 | 1722049 | 2.59 | 0 | 20.1 | 48 | 28 | 2.2 | 3.1 | 94.6 | 606 | 33 | 32 | 8.2 | 1.51 | 1
2021/09 | 1722049 | 2.27 | 0 | 7.1 | 33.6 | 24.5 | 2.2 | 3.1 | 94.6 | 606 | 33 | 32 | 8.2 | 1.51 | 1
2021/10 | 1722049 | 2.2 | 32 | 0.6 | 31 | 14.5 | 2.2 | 3.1 | 94.6 | 606 | 33 | 32 | 8.2 | 1.51 | 1
2021/11 | 1722049 | 2.38 | 32 | 7.6 | 28.3 | 8.5 | 2.2 | 3.1 | 94.6 | 606 | 33 | 32 | 8.2 | 1.51 | 1
2021/12 | 1722049 | 2.62 | 21 | -6.9 | 20.9 | 8.8 | 2.2 | 3.1 | 94.6 | 606 | 33 | 32 | 8.2 | 1.51 | 1
2000/01 | 1722052 | 6.1 | 53.9 | -10.4 | 12 | 6.5 | 2.2 | 3.1 | 94.6 | 606 | 33 | 32 | 8.2 | 1.51 | 1
2000/02 | 1722052 | 6.54 | 90.1 | -4 | 21 | 6.5 | 2.2 | 3.1 | 94.6 | 606 | 33 | 32 | 8.2 | 1.51 | 1
2000/03 | 1722052 | 7.02 | 33 | 2 | 22 | 13.4 | 2.2 | 3.1 | 94.6 | 606 | 33 | 32 | 8.2 | 1.51 | 1
2000/04 | 1722052 | 7.52 | 60.5 | 1 | 31 | 21.3 | 2.2 | 3.1 | 94.6 | 606 | 33 | 32 | 8.2 | 1.51 | 1
2000/05 | 1722052 | 8.11 | 28.7 | 6 | 33 | 26.4 | 2.2 | 3.1 | 94.6 | 606 | 33 | 32 | 8.2 | 1.51 | 1
2000/06 | 1722052 | 8.99 | 34.7 | 20 | 39 | 27.7 | 2.2 | 3.1 | 94.6 | 606 | 33 | 32 | 8.2 | 1.51 | 1
2000/07 | 1722052 | 9.32 | 5.1 | 17 | 40 | 28.4 | 2.2 | 3.1 | 94.6 | 606 | 33 | 32 | 8.2 | 1.51 | 1
2000/08 | 1722052 | 9.1 | 2.6 | 13.4 | 39 | 28.3 | 2.2 | 3.1 | 94.6 | 606 | 33 | 32 | 8.2 | 1.51 | 1
2000/09 | 1722052 | 8.99 | 0 | 3.8 | 33 | 24 | 2.2 | 3.1 | 94.6 | 606 | 33 | 32 | 8.2 | 1.51 | 1
2000/10 | 1722052 | 9.06 | 8.2 | 6 | 31 | 16.5 | 2.2 | 3.1 | 94.6 | 606 | 33 | 32 | 8.2 | 1.51 | 1
2000/11 | 1722052 | 9.49 | 24.8 | 0 | 28 | 9 | 2.2 | 3.1 | 94.6 | 606 | 33 | 32 | 8.2 | 1.51 | 1
2000/12 | 1722052 | 10.01 | 28.6 | -5.9 | 18 | 8.5 | 2.2 | 3.1 | 94.6 | 606 | 33 | 32 | 8.2 | 1.51 | 1
2001/01 | 1722052 | 10.53 | 30.8 | -7 | 12 | 3.9 | 2.2 | 3.1 | 94.6 | 606 | 33 | 32 | 8.2 | 1.51 | 1
2001/02 | 1722052 | 11.59 | 91.6 | -9 | 17 | 8 | 2.2 | 3.1 | 94.6 | 606 | 33 | 32 | 8.2 | 1.51 | 1
2001/03 | 1722052 | 11.85 | 50 | -2 | 35 | 14 | 2.2 | 3.1 | 94.6 | 606 | 33 | 32 | 8.2 | 1.51 | 1
2001/04 | 1722052 | 12.02 | 14.1 | -1 | 29 | 20.9 | 2.2 | 3.1 | 94.6 | 606 | 33 | 32 | 8.2 | 1.51 | 1
2001/05 | 1722052 | 12.08 | 12.7 | 10 | 35 | 27.4 | 2.2 | 3.1 | 94.6 | 606 | 33 | 32 | 8.2 | 1.51 | 1
2001/06 | 1722052 | 12.08 | 4.2 | 13 | 37 | 29.2 | 2.2 | 3.1 | 94.6 | 606 | 33 | 32 | 8.2 | 1.51 | 1
2001/07 | 1722052 | 11.29 | 0 | 10 | 40 | 28.7 | 2.2 | 3.1 | 94.6 | 606 | 33 | 32 | 8.2 | 1.51 | 1
2001/08 | 1722052 | 11.72 | 0 | 14 | 35 | 27.3 | 2.2 | 3.1 | 94.6 | 606 | 33 | 32 | 8.2 | 1.51 | 1
2001/09 | 1722052 | 11.76 | 0 | 12 | 35 | 22.2 | 2.2 | 3.1 | 94.6 | 606 | 33 | 32 | 8.2 | 1.51 | 1
2001/10 | 1722052 | 11.64 | 56.6 | 8 | 28 | 17.6 | 2.2 | 3.1 | 94.6 | 606 | 33 | 32 | 8.2 | 1.51 | 1
2001/11 | 1722052 | 12.29 | 46.5 | 1 | 27 | 13.4 | 2.2 | 3.1 | 94.6 | 606 | 33 | 32 | 8.2 | 1.51 | 1
2001/12 | 1722052 | 12.15 | 42 | -6 | 13 | 8.9 | 2.2 | 3.1 | 94.6 | 606 | 33 | 32 | 8.2 | 1.51 | 1
2002/01 | 1722052 | 12.27 | 0.2 | -6.2 | 18 | 7 | 2.2 | 3.1 | 94.6 | 606 | 33 | 32 | 8.2 | 1.51 | 1
2002/02 | 1722052 | 12.39 | 45 | -15 | 28.6 | 8 | 2.2 | 3.1 | 94.6 | 606 | 33 | 32 | 8.2 | 1.51 | 1
2002/03 | 1722052 | 12.48 | 46 | -6.5 | 26 | 14.5 | 2.2 | 3.1 | 94.6 | 606 | 33 | 32 | 8.2 | 1.51 | 1
2002/04 | 1722052 | 12.16 | 10 | 3 | 30 | 18.3 | 2.2 | 3.1 | 94.6 | 606 | 33 | 32 | 8.2 | 1.51 | 1
2002/05 | 1722052 | 11.42 | 0.1 | 10 | 34 | 22.6 | 2.2 | 3.1 | 94.6 | 606 | 33 | 32 | 8.2 | 1.51 | 1
2002/06 | 1722052 | 10.27 | 0.1 | 13 | 40 | 28.4 | 2.2 | 3.1 | 94.6 | 606 | 33 | 32 | 8.2 | 1.51 | 1
2002/07 | 1722052 | 8.43 | 0 | 19 | 41 | 29.5 | 2.2 | 3.1 | 94.6 | 606 | 33 | 32 | 8.2 | 1.51 | 1
2002/08 | 1722052 | 7.74 | 0 | 17 | 40 | 29.1 | 2.2 | 3.1 | 94.6 | 606 | 33 | 32 | 8.2 | 1.51 | 1
2002/09 | 1722052 | 7.67 | 0 | 12 | 42 | 23.6 | 2.2 | 3.1 | 94.6 | 606 | 33 | 32 | 8.2 | 1.51 | 1
2002/10 | 1722052 | 7.79 | 0 | 3 | 32 | 20.6 | 2.2 | 3.1 | 94.6 | 606 | 33 | 32 | 8.2 | 1.51 | 1
2002/11 | 1722052 | 7.95 | 15 | -9 | 22 | 12.7 | 2.2 | 3.1 | 94.6 | 606 | 33 | 32 | 8.2 | 1.51 | 1
2002/12 | 1722052 | 8.1 | 27 | -8 | 17 | 3.3 | 2.2 | 3.1 | 94.6 | 606 | 33 | 32 | 8.2 | 1.51 | 1
2003/01 | 1722052 | 8.42 | 1 | -9 | 18 | 7.4 | 2.2 | 3.1 | 94.6 | 606 | 33 | 32 | 8.2 | 1.51 | 1
2003/02 | 1722052 | 9.01 | 7 | -12 | 20 | 8.8 | 2.2 | 3.1 | 94.6 | 606 | 33 | 32 | 8.2 | 1.51 | 1
2003/03 | 1722052 | 10.25 | 11 | -1 | 22 | 11 | 2.2 | 3.1 | 94.6 | 606 | 33 | 32 | 8.2 | 1.51 | 1
2003/04 | 1722052 | 11.2 | 43 | 4 | 34 | 17 | 2.2 | 3.1 | 94.6 | 606 | 33 | 32 | 8.2 | 1.51 | 1
2003/05 | 1722052 | 10.69 | 42 | 4 | 34 | 21.1 | 2.2 | 3.1 | 94.6 | 606 | 33 | 32 | 8.2 | 1.51 | 1
2003/06 | 1722052 | 10.04 | 0 | 10 | 38 | 28.1 | 2.2 | 3.1 | 94.6 | 606 | 33 | 32 | 8.2 | 1.51 | 1
2003/07 | 1722052 | 9.61 | 0 | 19 | 40 | 31.2 | 2.2 | 3.1 | 94.6 | 606 | 33 | 32 | 8.2 | 1.51 | 1
2003/08 | 1722052 | 9.13 | 0 | 16 | 38 | 28.7 | 2.2 | 3.1 | 94.6 | 606 | 33 | 32 | 8.2 | 1.51 | 1
2003/09 | 1722052 | 8.73 | 0 | 12 | 46 | 24.6 | 2.2 | 3.1 | 94.6 | 606 | 33 | 32 | 8.2 | 1.51 | 1
2003/10 | 1722052 | 8.21 | 0 | 2 | 30 | 19.5 | 2.2 | 3.1 | 94.6 | 606 | 33 | 32 | 8.2 | 1.51 | 1
2003/11 | 1722052 | 7.83 | 0 | -9 | 24 | 10.6 | 2.2 | 3.1 | 94.6 | 606 | 33 | 32 | 8.2 | 1.51 | 1
2003/12 | 1722052 | 8.05 | 30 | -6 | 21 | 5.6 | 2.2 | 3.1 | 94.6 | 606 | 33 | 32 | 8.2 | 1.51 | 1
2004/01 | 1722052 | 8.35 | 14 | -15 | 13.5 | 7.6 | 2.2 | 3.1 | 94.6 | 606 | 33 | 32 | 8.2 | 1.51 | 1
2004/02 | 1722052 | 8.72 | 32 | -7 | 19 | 11.2 | 2.2 | 3.1 | 94.6 | 606 | 33 | 32 | 8.2 | 1.51 | 1
2004/03 | 1722052 | 8.7 | 27 | 3 | 31 | 13.6 | 2.2 | 3.1 | 94.6 | 606 | 33 | 32 | 8.2 | 1.51 | 1
2004/04 | 1722052 | 8.78 | 8 | 10 | 34 | 17.3 | 2.2 | 3.1 | 94.6 | 606 | 33 | 32 | 8.2 | 1.51 | 1
2004/05 | 1722052 | 8.24 | 4 | 10 | 36 | 24.5 | 2.2 | 3.1 | 94.6 | 606 | 33 | 32 | 8.2 | 1.51 | 1
2004/06 | 1722052 | 7.46 | 0 | 9 | 43 | 28.8 | 2.2 | 3.1 | 94.6 | 606 | 33 | 32 | 8.2 | 1.51 | 1
2004/07 | 1722052 | 6.46 | 0 | 18 | 41 | 28.4 | 2.2 | 3.1 | 94.6 | 606 | 33 | 32 | 8.2 | 1.51 | 1
2004/08 | 1722052 | 6.33 | 0 | 18 | 38 | 27.1 | 2.2 | 3.1 | 94.6 | 606 | 33 | 32 | 8.2 | 1.51 | 1
2004/09 | 1722052 | 6.82 | 0 | 13 | 33 | 23.1 | 2.2 | 3.1 | 94.6 | 606 | 33 | 32 | 8.2 | 1.51 | 1
2004/10 | 1722052 | 7.11 | 25 | -1 | 31 | 15.9 | 2.2 | 3.1 | 94.6 | 606 | 33 | 32 | 8.2 | 1.51 | 1
2004/11 | 1722052 | 7.35 | 54 | -5 | 24 | 14.1 | 2.2 | 3.1 | 94.6 | 606 | 33 | 32 | 8.2 | 1.51 | 1
2004/12 | 1722052 | 8.26 | 17 | -7 | 19 | 7 | 2.2 | 3.1 | 94.6 | 606 | 33 | 32 | 8.2 | 1.51 | 1
2005/01 | 1722052 | 8.26 | 45 | -18 | 16 | 5.1 | 2.2 | 3.1 | 94.6 | 606 | 33 | 32 | 8.2 | 1.51 | 1
2005/02 | 1722052 | 8.51 | 15.5 | -9 | 25 | 3.3 | 2.2 | 3.1 | 94.6 | 606 | 33 | 32 | 8.2 | 1.51 | 1
2005/03 | 1722052 | 8.67 | 37.5 | 1 | 24 | 14.7 | 2.2 | 3.1 | 94.6 | 606 | 33 | 32 | 8.2 | 1.51 | 1
2005/04 | 1722052 | 8.58 | 43.9 | 9 | 33 | 17.4 | 2.2 | 3.1 | 94.6 | 606 | 33 | 32 | 8.2 | 1.51 | 1
2005/05 | 1722052 | 8.36 | 82.7 | 11 | 35 | 21.5 | 2.2 | 3.1 | 94.6 | 606 | 33 | 32 | 8.2 | 1.51 | 1
2005/06 | 1722052 | 7.73 | 11.7 | 8 | 42 | 28.4 | 2.2 | 3.1 | 94.6 | 606 | 33 | 32 | 8.2 | 1.51 | 1
2005/07 | 1722052 | 6.17 | 0 | 18 | 40 | 31.4 | 2.2 | 3.1 | 94.6 | 606 | 33 | 32 | 8.2 | 1.51 | 1
2005/08 | 1722052 | 5.84 | 0 | 15 | 39 | 28.3 | 2.2 | 3.1 | 94.6 | 606 | 33 | 32 | 8.2 | 1.51 | 1
2005/09 | 1722052 | 5.69 | 0 | 11 | 35 | 24.5 | 2.2 | 3.1 | 94.6 | 606 | 33 | 32 | 8.2 | 1.51 | 1
2005/10 | 1722052 | 5.74 | 5 | 4 | 32 | 17.9 | 2.2 | 3.1 | 94.6 | 606 | 33 | 32 | 8.2 | 1.51 | 1
2005/11 | 1722052 | 5.94 | 23 | 0 | 26 | 11.4 | 2.2 | 3.1 | 94.6 | 606 | 33 | 32 | 8.2 | 1.51 | 1
2005/12 | 1722052 | 6.13 | 15.3 | -2 | 24 | 8.1 | 2.2 | 3.1 | 94.6 | 606 | 33 | 32 | 8.2 | 1.51 | 1
2006/01 | 1722052 | 7.46 | 108.7 | -4 | 20 | 8.1 | 2.2 | 3.1 | 94.6 | 606 | 33 | 32 | 8.2 | 1.51 | 1
2006/02 | 1722052 | 8.13 | 53.5 | -5 | 23 | 10.7 | 2.2 | 3.1 | 94.6 | 606 | 33 | 32 | 8.2 | 1.51 | 1
2006/03 | 1722052 | 8.65 | 62.8 | -2.2 | 27 | 14 | 2.2 | 3.1 | 94.6 | 606 | 33 | 32 | 8.2 | 1.51 | 1
2006/04 | 1722052 | 10.7 | 42.5 | 9 | 33 | 19 | 2.2 | 3.1 | 94.6 | 606 | 33 | 32 | 8.2 | 1.51 | 1
2006/05 | 1722052 | 11.06 | 0 | 10 | 30 | 27.7 | 2.2 | 3.1 | 94.6 | 606 | 33 | 32 | 8.2 | 1.51 | 1
2006/06 | 1722052 | 8.83 | 0 | 14 | 41 | 29.4 | 2.2 | 3.1 | 94.6 | 606 | 33 | 32 | 8.2 | 1.51 | 1
2006/07 | 1722052 | 7.51 | 1 | 17 | 42 | 29.8 | 2.2 | 3.1 | 94.6 | 606 | 33 | 32 | 8.2 | 1.51 | 1
2006/08 | 1722052 | 7.09 | 0 | 12 | 37 | 29.4 | 2.2 | 3.1 | 94.6 | 606 | 33 | 32 | 8.2 | 1.51 | 1
2006/09 | 1722052 | 6.9 | 0 | 12 | 35 | 24.6 | 2.2 | 3.1 | 94.6 | 606 | 33 | 32 | 8.2 | 1.51 | 1
2006/10 | 1722052 | 7.24 | 1.4 | 10 | 35 | 21.3 | 2.2 | 3.1 | 94.6 | 606 | 33 | 32 | 8.2 | 1.51 | 1
2006/11 | 1722052 | 8.03 | 22.7 | -6 | 29 | 11.9 | 2.2 | 3.1 | 94.6 | 606 | 33 | 32 | 8.2 | 1.51 | 1
2006/12 | 1722052 | 8.78 | 72.2 | -7 | 21 | 2.4 | 2.2 | 3.1 | 94.6 | 606 | 33 | 32 | 8.2 | 1.51 | 1
2007/01 | 1722052 | 9.09 | 17.1 | -4.9 | 22 | 4.4 | 2.2 | 3.1 | 94.6 | 606 | 33 | 32 | 8.2 | 1.51 | 1
2007/02 | 1722052 | 9.13 | 9.4 | -11 | 21 | 8.2 | 2.2 | 3.1 | 94.6 | 606 | 33 | 32 | 8.2 | 1.51 | 1
2007/03 | 1722052 | 9.56 | 64.8 | 1 | 28 | 10.7 | 2.2 | 3.1 | 94.6 | 606 | 33 | 32 | 8.2 | 1.51 | 1
2007/04 | 1722052 | 9.21 | 15.1 | 6 | 34 | 21.4 | 2.2 | 3.1 | 94.6 | 606 | 33 | 32 | 8.2 | 1.51 | 1
2007/05 | 1722052 | 8.58 | 11 | 13 | 36 | 24.1 | 2.2 | 3.1 | 94.6 | 606 | 33 | 32 | 8.2 | 1.51 | 1
2007/06 | 1722052 | 7.93 | 11 | 18 | 40 | 29.8 | 2.2 | 3.1 | 94.6 | 606 | 33 | 32 | 8.2 | 1.51 | 1
2007/07 | 1722052 | 7.58 | 0 | 20 | 40 | 30 | 2.2 | 3.1 | 94.6 | 606 | 33 | 32 | 8.2 | 1.51 | 1
2007/08 | 1722052 | 7.18 | 0 | 17 | 42 | 27.8 | 2.2 | 3.1 | 94.6 | 606 | 33 | 32 | 8.2 | 1.51 | 1
2007/09 | 1722052 | 6.97 | 0 | 14 | 37 | 23.1 | 2.2 | 3.1 | 94.6 | 606 | 33 | 32 | 8.2 | 1.51 | 1
2007/10 | 1722052 | 6.97 | 0 | 2 | 32 | 15.1 | 2.2 | 3.1 | 94.6 | 606 | 33 | 32 | 8.2 | 1.51 | 1
2007/11 | 1722052 | 7.09 | 0.06 | 4 | 25 | 12.6 | 2.2 | 3.1 | 94.6 | 606 | 33 | 32 | 8.2 | 1.51 | 1
2007/12 | 1722052 | 7.25 | 69.1 | -7.9 | 25 | 5.8 | 2.2 | 3.1 | 94.6 | 606 | 33 | 32 | 8.2 | 1.51 | 1
2008/01 | 1722052 | 7.5 | 40.3 | -1 | 18 | 6.3 | 2.2 | 3.1 | 94.6 | 606 | 33 | 32 | 8.2 | 1.51 | 1
2008/02 | 1722052 | 7.77 | 35 | -1 | 18 | 2.9 | 2.2 | 3.1 | 94.6 | 606 | 33 | 32 | 8.2 | 1.51 | 1
2008/03 | 1722052 | 9.33 | 19.7 | 4 | 30 | 16.4 | 2.2 | 3.1 | 94.6 | 606 | 33 | 32 | 8.2 | 1.51 | 1
2008/04 | 1722052 | 10.77 | 36.9 | -3 | 33 | 19.9 | 2.2 | 3.1 | 94.6 | 606 | 33 | 32 | 8.2 | 1.51 | 1
2008/05 | 1722052 | 10.73 | 5.1 | 14 | 35 | 25.6 | 2.2 | 3.1 | 94.6 | 606 | 33 | 32 | 8.2 | 1.51 | 1
2008/06 | 1722052 | 10.48 | 0 | 16 | 37 | 30 | 2.2 | 3.1 | 94.6 | 606 | 33 | 32 | 8.2 | 1.51 | 1
2008/07 | 1722052 | 10.27 | 0 | 20 | 39 | 29.7 | 2.2 | 3.1 | 94.6 | 606 | 33 | 32 | 8.2 | 1.51 | 1
2008/08 | 1722052 | 10.08 | 0 | 15 | 37 | 27.9 | 2.2 | 3.1 | 94.6 | 606 | 33 | 32 | 8.2 | 1.51 | 1
2008/09 | 1722052 | 10.06 | 1 | 11 | 41 | 23.1 | 2.2 | 3.1 | 94.6 | 606 | 33 | 32 | 8.2 | 1.51 | 1
2008/10 | 1722052 | 10.13 | 10.9 | 2 | 27 | 17.6 | 2.2 | 3.1 | 94.6 | 606 | 33 | 32 | 8.2 | 1.51 | 1
2008/11 | 1722052 | 10.23 | 9.2 | 2 | 28 | 10.3 | 2.2 | 3.1 | 94.6 | 606 | 33 | 32 | 8.2 | 1.51 | 1
2008/12 | 1722052 | 10.34 | 23.3 | -3 | 23 | 4.5 | 2.2 | 3.1 | 94.6 | 606 | 33 | 32 | 8.2 | 1.51 | 1
2009/01 | 1722052 | 10.85 | 42.8 | -12.5 | 15.9 | 5.4 | 2.2 | 3.1 | 94.6 | 606 | 33 | 32 | 8.2 | 1.51 | 1
2009/02 | 1722052 | 11.79 | 47.5 | -21.3 | 22.1 | 8.7 | 2.2 | 3.1 | 94.6 | 606 | 33 | 32 | 8.2 | 1.51 | 1
2009/03 | 1722052 | 11.9 | 33.6 | 0 | 22.1 | 14.3 | 2.2 | 3.1 | 94.6 | 606 | 33 | 32 | 8.2 | 1.51 | 1
2009/04 | 1722052 | 12.08 | 100.8 | 1.4 | 32.2 | 14.9 | 2.2 | 3.1 | 94.6 | 606 | 33 | 32 | 8.2 | 1.51 | 1
2009/05 | 1722052 | 11.92 | 22.8 | 15.1 | 33.1 | 22.6 | 2.2 | 3.1 | 94.6 | 606 | 33 | 32 | 8.2 | 1.51 | 1
2009/06 | 1722052 | 11.31 | 14.7 | 15.1 | 36.9 | 26.3 | 2.2 | 3.1 | 94.6 | 606 | 33 | 32 | 8.2 | 1.51 | 1
2009/07 | 1722052 | 10.77 | 0 | 16.5 | 38.5 | 30 | 2.2 | 3.1 | 94.6 | 606 | 33 | 32 | 8.2 | 1.51 | 1
2009/08 | 1722052 | 9.28 | 0 | 16.1 | 40.5 | 27.6 | 2.2 | 3.1 | 94.6 | 606 | 33 | 32 | 8.2 | 1.51 | 1
2009/09 | 1722052 | 7.18 | 0 | 9.4 | 32.1 | 24.3 | 2.2 | 3.1 | 94.6 | 606 | 33 | 32 | 8.2 | 1.51 | 1
2009/10 | 1722052 | 7.19 | 0 | -0.5 | 31.1 | 17.1 | 2.2 | 3.1 | 94.6 | 606 | 33 | 32 | 8.2 | 1.51 | 1
2009/11 | 1722052 | 7.49 | 17.5 | -0.9 | 23.1 | 11.8 | 2.2 | 3.1 | 94.6 | 606 | 33 | 32 | 8.2 | 1.51 | 1
2009/12 | 1722052 | 7.76 | 62.8 | -8.4 | 14.1 | 7.8 | 2.2 | 3.1 | 94.6 | 606 | 33 | 32 | 8.2 | 1.51 | 1
2010/01 | 1722052 | 8.38 | 31.2 | -11.4 | 19.3 | 5.6 | 2.2 | 3.1 | 94.6 | 606 | 33 | 32 | 8.2 | 1.51 | 1
2010/02 | 1722052 | 9.13 | 109.8 | -1.1 | 19.7 | 7.7 | 2.2 | 3.1 | 94.6 | 606 | 33 | 32 | 8.2 | 1.51 | 1
2010/03 | 1722052 | 9.26 | 49.6 | -4.9 | 23.6 | 12.5 | 2.2 | 3.1 | 94.6 | 606 | 33 | 32 | 8.2 | 1.51 | 1
2010/04 | 1722052 | 9.06 | 34 | 7.9 | 27.3 | 21.4 | 2.2 | 3.1 | 94.6 | 606 | 33 | 32 | 8.2 | 1.51 | 1
2010/05 | 1722052 | 8.82 | 26.7 | 10.3 | 32.9 | 23.1 | 2.2 | 3.1 | 94.6 | 606 | 33 | 32 | 8.2 | 1.51 | 1
2010/06 | 1722052 | 8.51 | 10 | 12.3 | 38.6 | 29.1 | 2.2 | 3.1 | 94.6 | 606 | 33 | 32 | 8.2 | 1.51 | 1
2010/07 | 1722052 | 8.22 | 0 | 15.7 | 41.8 | 31.2 | 2.2 | 3.1 | 94.6 | 606 | 33 | 32 | 8.2 | 1.51 | 1
2010/08 | 1722052 | 7.97 | 0 | 20.8 | 38.6 | 28.9 | 2.2 | 3.1 | 94.6 | 606 | 33 | 32 | 8.2 | 1.51 | 1
2010/09 | 1722052 | 7.68 | 4.6 | 11.3 | 35.1 | 23.7 | 2.2 | 3.1 | 94.6 | 606 | 33 | 32 | 8.2 | 1.51 | 1
2010/10 | 1722052 | 7.76 | 1.4 | 0.7 | 33.8 | 20.5 | 2.2 | 3.1 | 94.6 | 606 | 33 | 32 | 8.2 | 1.51 | 1
2010/11 | 1722052 | 7.92 | 8.7 | 0.8 | 28.6 | 12 | 2.2 | 3.1 | 94.6 | 606 | 33 | 32 | 8.2 | 1.51 | 1
2010/12 | 1722052 | 8.11 | 0 | -4.7 | 22.6 | 7.6 | 2.2 | 3.1 | 94.6 | 606 | 33 | 32 | 8.2 | 1.51 | 1
2011/01 | 1722052 | 8.47 | 30.8 | -3.1 | 14.6 | 5.5 | 2.2 | 3.1 | 94.6 | 606 | 33 | 32 | 8.2 | 1.51 | 1
2011/02 | 1722052 | 8.64 | 91.6 | -10.7 | 12.3 | 6.7 | 2.2 | 3.1 | 94.6 | 606 | 33 | 32 | 8.2 | 1.51 | 1
2011/03 | 1722052 | 9.06 | 50 | 0.7 | 25.7 | 12.7 | 2.2 | 3.1 | 94.6 | 606 | 33 | 32 | 8.2 | 1.51 | 1
2011/04 | 1722052 | 10.75 | 14.1 | 5.6 | 33.1 | 20.7 | 2.2 | 3.1 | 94.6 | 606 | 33 | 32 | 8.2 | 1.51 | 1
2011/05 | 1722052 | 10.01 | 12.7 | 14.2 | 35.1 | 27.1 | 2.2 | 3.1 | 94.6 | 606 | 33 | 32 | 8.2 | 1.51 | 1
2011/06 | 1722052 | 9.59 | 4.2 | 14.6 | 37.1 | 30.8 | 2.2 | 3.1 | 94.6 | 606 | 33 | 32 | 8.2 | 1.51 | 1
2011/07 | 1722052 | 9.01 | 0 | 17.3 | 39.5 | 30.7 | 2.2 | 3.1 | 94.6 | 606 | 33 | 32 | 8.2 | 1.51 | 1
2011/08 | 1722052 | 8.58 | 0 | 11.7 | 37 | 30.2 | 2.2 | 3.1 | 94.6 | 606 | 33 | 32 | 8.2 | 1.51 | 1
2011/09 | 1722052 | 8.7 | 0 | 5 | 33.6 | 25 | 2.2 | 3.1 | 94.6 | 606 | 33 | 32 | 8.2 | 1.51 | 1
2011/10 | 1722052 | 9.36 | 56.6 | 3.1 | 32.4 | 18.7 | 2.2 | 3.1 | 94.6 | 606 | 33 | 32 | 8.2 | 1.51 | 1
2011/11 | 1722052 | 9.54 | 146.5 | 4.3 | 25.4 | 9.5 | 2.2 | 3.1 | 94.6 | 606 | 33 | 32 | 8.2 | 1.51 | 1
2011/12 | 1722052 | 9.77 | 42 | -8.1 | 12.3 | 3.5 | 2.2 | 3.1 | 94.6 | 606 | 33 | 32 | 8.2 | 1.51 | 1
2012/01 | 1722052 | 10 | 56.7 | -7 | 15.6 | 3.6 | 2.2 | 3.1 | 94.6 | 606 | 33 | 32 | 8.2 | 1.51 | 1
2012/02 | 1722052 | 10.13 | 66.8 | 0.2 | 24.5 | 2.7 | 2.2 | 3.1 | 94.6 | 606 | 33 | 32 | 8.2 | 1.51 | 1
2012/03 | 1722052 | 10.28 | 98.3 | -4 | 28.1 | 10.3 | 2.2 | 3.1 | 94.6 | 606 | 33 | 32 | 8.2 | 1.51 | 1
2012/04 | 1722052 | 10.15 | 34.2 | 7.9 | 34.3 | 21.3 | 2.2 | 3.1 | 94.6 | 606 | 33 | 32 | 8.2 | 1.51 | 1
2012/05 | 1722052 | 9.86 | 27.1 | 11.2 | 34.4 | 23.9 | 2.2 | 3.1 | 94.6 | 606 | 33 | 32 | 8.2 | 1.51 | 1
2012/06 | 1722052 | 9.49 | 2 | 20.9 | 36.8 | 28.6 | 2.2 | 3.1 | 94.6 | 606 | 33 | 32 | 8.2 | 1.51 | 1
2012/07 | 1722052 | 9.11 | 0 | 15.7 | 38.6 | 29.2 | 2.2 | 3.1 | 94.6 | 606 | 33 | 32 | 8.2 | 1.51 | 1
2012/08 | 1722052 | 8.84 | 0 | 17.2 | 33.4 | 28.3 | 2.2 | 3.1 | 94.6 | 606 | 33 | 32 | 8.2 | 1.51 | 1
2012/09 | 1722052 | 8.74 | 0 | 13.3 | 33.2 | 22.5 | 2.2 | 3.1 | 94.6 | 606 | 33 | 32 | 8.2 | 1.51 | 1
2012/10 | 1722052 | 8.87 | 2.8 | 7.1 | 33.3 | 17 | 2.2 | 3.1 | 94.6 | 606 | 33 | 32 | 8.2 | 1.51 | 1
2012/11 | 1722052 | 9.1 | 22.5 | 1.1 | 25.1 | 10.9 | 2.2 | 3.1 | 94.6 | 606 | 33 | 32 | 8.2 | 1.51 | 1
2012/12 | 1722052 | 9.46 | 41.1 | -9 | 22.5 | 4.8 | 2.2 | 3.1 | 94.6 | 606 | 33 | 32 | 8.2 | 1.51 | 1
2013/01 | 1722052 | 9.7 | 28.6 | -5.1 | 19.3 | 5.1 | 2.2 | 3.1 | 94.6 | 606 | 33 | 32 | 8.2 | 1.51 | 1
2013/02 | 1722052 | 9.87 | 66.2 | -1.8 | 23.1 | 8.5 | 2.2 | 3.1 | 94.6 | 606 | 33 | 32 | 8.2 | 1.51 | 1
2013/03 | 1722052 | 10.07 | 59.8 | -1.7 | 24.4 | 13.3 | 2.2 | 3.1 | 94.6 | 606 | 33 | 32 | 8.2 | 1.51 | 1
2013/04 | 1722052 | 10.29 | 95.1 | 2.6 | 29.5 | 16.5 | 2.2 | 3.1 | 94.6 | 606 | 33 | 32 | 8.2 | 1.51 | 1
2013/05 | 1722052 | 10.23 | 10.0 | 12.1 | 36.3 | 23.2 | 2.2 | 3.1 | 94.6 | 606 | 33 | 32 | 8.2 | 1.51 | 1
2013/06 | 1722052 | 9.97 | 0 | 17.7 | 39.4 | 29.4 | 2.2 | 3.1 | 94.6 | 606 | 33 | 32 | 8.2 | 1.51 | 1
2013/07 | 1722052 | 9.66 | 3.0 | 19.9 | 38.1 | 29.7 | 2.2 | 3.1 | 94.6 | 606 | 33 | 32 | 8.2 | 1.51 | 1
2013/08 | 1722052 | 9.31 | 0 | 16.3 | 37.5 | 27.7 | 2.2 | 3.1 | 94.6 | 606 | 33 | 32 | 8.2 | 1.51 | 1
2013/09 | 1722052 | 8.94 | 0 | 12.3 | 32.2 | 24.4 | 2.2 | 3.1 | 94.6 | 606 | 33 | 32 | 8.2 | 1.51 | 1
2013/10 | 1722052 | 8.88 | 19.6 | 4.5 | 32.2 | 16.4 | 2.2 | 3.1 | 94.6 | 606 | 33 | 32 | 8.2 | 1.51 | 1
2013/11 | 1722052 | 9.01 | 10.8 | -1.1 | 27.9 | 10.6 | 2.2 | 3.1 | 94.6 | 606 | 33 | 32 | 8.2 | 1.51 | 1
2013/12 | 1722052 | 9.22 | 91.7 | -15.5 | 17.3 | 5.2 | 2.2 | 3.1 | 94.6 | 606 | 33 | 32 | 8.2 | 1.51 | 1
2014/01 | 1722052 | 9.39 | 35.8 | -0.2 | 22.5 | 4.9 | 2.2 | 3.1 | 94.6 | 606 | 33 | 32 | 8.2 | 1.51 | 1
2014/02 | 1722052 | 9.51 | 44.3 | -1 | 23.7 | 0.3 | 2.2 | 3.1 | 94.6 | 606 | 33 | 32 | 8.2 | 1.51 | 1
2014/03 | 1722052 | 9.64 | 74.5 | -6 | 23.5 | 10.7 | 2.2 | 3.1 | 94.6 | 606 | 33 | 32 | 8.2 | 1.51 | 1
2014/04 | 1722052 | 9.77 | 67.6 | 6.3 | 30 | 17.3 | 2.2 | 3.1 | 94.6 | 606 | 33 | 32 | 8.2 | 1.51 | 1
2014/05 | 1722052 | 9.65 | 15.7 | 13.3 | 34.7 | 24.5 | 2.2 | 3.1 | 94.6 | 606 | 33 | 32 | 8.2 | 1.51 | 1
2014/06 | 1722052 | 9.01 | 0 | 15.7 | 37 | 28.5 | 2.2 | 3.1 | 94.6 | 606 | 33 | 32 | 8.2 | 1.51 | 1
2014/07 | 1722052 | 8.67 | 0 | 13.2 | 39 | 28.9 | 2.2 | 3.1 | 94.6 | 606 | 33 | 32 | 8.2 | 1.51 | 1
2014/08 | 1722052 | 8.59 | 0 | 18.5 | 37.2 | 27.4 | 2.2 | 3.1 | 94.6 | 606 | 33 | 32 | 8.2 | 1.51 | 1
2014/09 | 1722052 | 8.49 | 0 | 14 | 32.9 | 24.4 | 2.2 | 3.1 | 94.6 | 606 | 33 | 32 | 8.2 | 1.51 | 1
2014/10 | 1722052 | 8.53 | 47.2 | -3.6 | 30.7 | 16.4 | 2.2 | 3.1 | 94.6 | 606 | 33 | 32 | 8.2 | 1.51 | 1
2014/11 | 1722052 | 8.64 | 37.2 | -8.2 | 28.3 | 10.6 | 2.2 | 3.1 | 94.6 | 606 | 33 | 32 | 8.2 | 1.51 | 1
2014/12 | 1722052 | 8.84 | 18.6 | -14.9 | 24.9 | 5.2 | 2.2 | 3.1 | 94.6 | 606 | 33 | 32 | 8.2 | 1.51 | 1
2015/01 | 1722052 | 8.96 | 29.1 | -6.5 | 15.3 | 3,6 | 2.2 | 3.1 | 94.6 | 606 | 33 | 32 | 8.2 | 1.51 | 1
2015/02 | 1722052 | 9.14 | 37.7 | -6.3 | 21.8 | 2,6 | 2.2 | 3.1 | 94.6 | 606 | 33 | 32 | 8.2 | 1.51 | 1
2015/03 | 1722052 | 9.27 | 34.4 | -1.5 | 26.1 | 10,5 | 2.2 | 3.1 | 94.6 | 606 | 33 | 32 | 8.2 | 1.51 | 1
2015/04 | 1722052 | 9.18 | 24.6 | 2.3 | 35.2 | 21,3 | 2.2 | 3.1 | 94.6 | 606 | 33 | 32 | 8.2 | 1.51 | 1
2015/05 | 1722052 | 9.03 | 4.2 | 7.3 | 34.5 | 23,8 | 2.2 | 3.1 | 94.6 | 606 | 33 | 32 | 8.2 | 1.51 | 1
2015/06 | 1722052 | 7.96 | 0 | 17.4 | 41.8 | 28,7 | 2.2 | 3.1 | 94.6 | 606 | 33 | 32 | 8.2 | 1.51 | 1
2015/07 | 1722052 | 6.56 | 0 | 12.9 | 39.9 | 25,2 | 2.2 | 3.1 | 94.6 | 606 | 33 | 32 | 8.2 | 1.51 | 1
2015/08 | 1722052 | 6.4 | 0 | 18.2 | 36.8 | 28,4 | 2.2 | 3.1 | 94.6 | 606 | 33 | 32 | 8.2 | 1.51 | 1
2015/09 | 1722052 | 6.5 | 0 | 10.9 | 36.3 | 22,4 | 2.2 | 3.1 | 94.6 | 606 | 33 | 32 | 8.2 | 1.51 | 1
2015/10 | 1722052 | 6.67 | 38.8 | 5.6 | 28.6 | 17,0 | 2.2 | 3.1 | 94.6 | 606 | 33 | 32 | 8.2 | 1.51 | 1
2015/11 | 1722052 | 6.86 | 65.5 | 3.3 | 29.1 | 11,1 | 2.2 | 3.1 | 94.6 | 606 | 33 | 32 | 8.2 | 1.51 | 1
2015/12 | 1722052 | 7.08 | 30.2 | -0.6 | 22.6 | 4,9 | 2.2 | 3.1 | 94.6 | 606 | 33 | 32 | 8.2 | 1.51 | 1
2016/01 | 1722052 | 7.28 | 50.3 | -6 | 13.1 | 5,0 | 2.2 | 3.1 | 94.6 | 606 | 33 | 32 | 8.2 | 1.51 | 1
2016/02 | 1722052 | 7.45 | 21 | -6.8 | 14.2 | 8,6 | 2.2 | 3.1 | 94.6 | 606 | 33 | 32 | 8.2 | 1.51 | 1
2016/03 | 1722052 | 7.67 | 69.1 | 0.5 | 27.1 | 13,3 | 2.2 | 3.1 | 94.6 | 606 | 33 | 32 | 8.2 | 1.51 | 1
2016/04 | 1722052 | 7.67 | 42.6 | -3.6 | 27.7 | 16,5 | 2.2 | 3.1 | 94.6 | 606 | 33 | 32 | 8.2 | 1.51 | 1
2016/05 | 1722052 | 6.62 | 28.8 | 5.3 | 36.3 | 23,2 | 2.2 | 3.1 | 94.6 | 606 | 33 | 32 | 8.2 | 1.51 | 1
2016/06 | 1722052 | 8.24 | 1.2 | 16.7 | 32.6 | 29,5 | 2.2 | 3.1 | 94.6 | 606 | 33 | 32 | 8.2 | 1.51 | 1
2016/07 | 1722052 | 7.97 | 1 | 12.2 | 37.5 | 29,7 | 2.2 | 3.1 | 94.6 | 606 | 33 | 32 | 8.2 | 1.51 | 1
2016/08 | 1722052 | 7.79 | 0 | 18.9 | 36.6 | 27,7 | 2.2 | 3.1 | 94.6 | 606 | 33 | 32 | 8.2 | 1.51 | 1
2016/09 | 1722052 | 7.81 | 0 | 12.3 | 36.5 | 24,4 | 2.2 | 3.1 | 94.6 | 606 | 33 | 32 | 8.2 | 1.51 | 1
2016/10 | 1722052 | 7.96 | 1.8 | 4.9 | 34 | 16,5 | 2.2 | 3.1 | 94.6 | 606 | 33 | 32 | 8.2 | 1.51 | 1
2016/11 | 1722052 | 8.14 | 35.7 | 2.1 | 24.2 | 10,9 | 2.2 | 3.1 | 94.6 | 606 | 33 | 32 | 8.2 | 1.51 | 1
2016/12 | 1722052 | 8.07 | 59.6 | 0.7 | 24.5 | 5,1 | 2.2 | 3.1 | 94.6 | 606 | 33 | 32 | 8.2 | 1.51 | 1
2017/01 | 1722052 | 8.06 | 53.7 | -6.9 | 16.9 | 5 | 2.2 | 3.1 | 94.6 | 606 | 33 | 32 | 8.2 | 1.51 | 1
2017/02 | 1722052 | 8.01 | 83.4 | -8.1 | 19.2 | 5,9 | 2.2 | 3.1 | 94.6 | 606 | 33 | 32 | 8.2 | 1.51 | 1
2017/03 | 1722052 | 7.81 | 41.8 | -0.3 | 26.8 | 12,1 | 2.2 | 3.1 | 94.6 | 606 | 33 | 32 | 8.2 | 1.51 | 1
2017/04 | 1722052 | 6.88 | 61.8 | 7.5 | 32.7 | 17,4 | 2.2 | 3.1 | 94.6 | 606 | 33 | 32 | 8.2 | 1.51 | 1
2017/05 | 1722052 | 5.57 | 7 | 15.1 | 38.7 | 26 | 2.2 | 3.1 | 94.6 | 606 | 33 | 32 | 8.2 | 1.51 | 1
2017/06 | 1722052 | 5.02 | 0 | 17.1 | 41.1 | 29,6 | 2.2 | 3.1 | 94.6 | 606 | 33 | 32 | 8.2 | 1.51 | 1
2017/07 | 1722052 | 5.19 | 0 | 17.2 | 44 | 30,3 | 2.2 | 3.1 | 94.6 | 606 | 33 | 32 | 8.2 | 1.51 | 1
2017/08 | 1722052 | 5.81 | 0 | 17.4 | 40.1 | 26,8 | 2.2 | 3.1 | 94.6 | 606 | 33 | 32 | 8.2 | 1.51 | 1
2017/09 | 1722052 | 6.3 | 0 | 12.4 | 35.9 | 23,2 | 2.2 | 3.1 | 94.6 | 606 | 33 | 32 | 8.2 | 1.51 | 1
2017/10 | 1722052 | 6.71 | 0 | 4.7 | 32 | 17,2 | 2.2 | 3.1 | 94.6 | 606 | 33 | 32 | 8.2 | 1.51 | 1
2017/11 | 1722052 | 6.97 | 15.9 | 1 | 31.6 | 12,4 | 2.2 | 3.1 | 94.6 | 606 | 33 | 32 | 8.2 | 1.51 | 1
2017/12 | 1722052 | 7.16 | 1.6 | -14.1 | 25.1 | 7,3 | 2.2 | 3.1 | 94.6 | 606 | 33 | 32 | 8.2 | 1.51 | 1
2018/01 | 1722052 | 8.41 | 12.3 | -10.3 | 16.1 | 6,08 | 2.2 | 3.1 | 94.6 | 606 | 33 | 32 | 8.2 | 1.51 | 1
2018/02 | 1722052 | 8.55 | 46.7 | -9.5 | 22.6 | 8,0 | 2.2 | 3.1 | 94.6 | 606 | 33 | 32 | 8.2 | 1.51 | 1
2018/03 | 1722052 | 8.66 | 50.8 | -0.1 | 26.7 | 16,19 | 2.2 | 3.1 | 94.6 | 606 | 33 | 32 | 8.2 | 1.51 | 1
2018/04 | 1722052 | 8.63 | 27.3 | 8.7 | 32.1 | 19,3 | 2.2 | 3.1 | 94.6 | 606 | 33 | 32 | 8.2 | 1.51 | 1
2018/05 | 1722052 | 8.49 | 41.2 | 2.2 | 35.6 | 26,8 | 2.2 | 3.1 | 94.6 | 606 | 33 | 32 | 8.2 | 1.51 | 1
2018/06 | 1722052 | 8.31 | 0 | 12.7 | 40.1 | 31,1 | 2.2 | 3.1 | 94.6 | 606 | 33 | 32 | 8.2 | 1.51 | 1
2018/07 | 1722052 | 8.06 | 0 | 15.8 | 39.9 | 32,4 | 2.2 | 3.1 | 94.6 | 606 | 33 | 32 | 8.2 | 1.51 | 1
2018/08 | 1722052 | 7.9 | 0 | 16.7 | 37.7 | 26,90 | 2.2 | 3.1 | 94.6 | 606 | 33 | 32 | 8.2 | 1.51 | 1
2018/09 | 1722052 | 7.84 | 1.8 | 10.8 | 37.1 | 22,40 | 2.2 | 3.1 | 94.6 | 606 | 33 | 32 | 8.2 | 1.51 | 1
2018/10 | 1722052 | 7.78 | 25.4 | 1 | 35 | 14,86 | 2.2 | 3.1 | 94.6 | 606 | 33 | 32 | 8.2 | 1.51 | 1
2018/11 | 1722052 | 7.9 | 33 | 3.2 | 25.5 | 9,29 | 2.2 | 3.1 | 94.6 | 606 | 33 | 32 | 8.2 | 1.51 | 1
2018/12 | 1722052 | 8.05 | 22.7 | -1.3 | 18.1 | 8,17 | 2.2 | 3.1 | 94.6 | 606 | 33 | 32 | 8.2 | 1.51 | 1
2019/01 | 1722052 | 8.28 | 65.3 | -3 | 19.1 | 6,97 | 2.2 | 3.1 | 94.6 | 606 | 33 | 32 | 8.2 | 1.51 | 1
2019/02 | 1722052 | 8.49 | 73.4 | -1.3 | 22.6 | 7,33 | 2.2 | 3.1 | 94.6 | 606 | 33 | 32 | 8.2 | 1.51 | 1
2019/03 | 1722052 | 8.73 | 39 | -0.9 | 23.3 | 14,44 | 2.2 | 3.1 | 94.6 | 606 | 33 | 32 | 8.2 | 1.51 | 1
2019/04 | 1722052 | 8.72 | 105.3 | 8.6 | 38.6 | 20,1 | 2.2 | 3.1 | 94.6 | 606 | 33 | 32 | 8.2 | 1.51 | 1
2019/05 | 1722052 | 8.55 | 5.5 | 6.9 | 32.1 | 27,6 | 2.2 | 3.1 | 94.6 | 606 | 33 | 32 | 8.2 | 1.51 | 1
2019/06 | 1722052 | 8.31 | 30.8 | 17.3 | 38.8 | 30,8 | 2.2 | 3.1 | 94.6 | 606 | 33 | 32 | 8.2 | 1.51 | 1
2019/07 | 1722052 | 8.14 | 0 | 19.8 | 40.6 | 31,6 | 2.2 | 3.1 | 94.6 | 606 | 33 | 32 | 8.2 | 1.51 | 1
2019/08 | 1722052 | 8 | 0 | 16.9 | 39.1 | 27,55 | 2.2 | 3.1 | 94.6 | 606 | 33 | 32 | 8.2 | 1.51 | 1
2019/09 | 1722052 | 7.85 | 0 | 13.3 | 38.7 | 23,48 | 2.2 | 3.1 | 94.6 | 606 | 33 | 32 | 8.2 | 1.51 | 1
2019/10 | 1722052 | 8.02 | 8.6 | 4.9 | 31.9 | 17,95 | 2.2 | 3.1 | 94.6 | 606 | 33 | 32 | 8.2 | 1.51 | 1
2019/11 | 1722052 | 8.27 | 41.8 | -3.1 | 29.6 | 8,27 | 2.2 | 3.1 | 94.6 | 606 | 33 | 32 | 8.2 | 1.51 | 1
2019/12 | 1722052 | 8.51 | 16.6 | -0.9 | 23.4 | 8,80 | 2.2 | 3.1 | 94.6 | 606 | 33 | 32 | 8.2 | 1.51 | 1
2020/01 | 1722052 | 8.94 | 49.6 | -7 | 19.6 | 4,50 | 2.2 | 3.1 | 94.6 | 606 | 33 | 32 | 8.2 | 1.51 | 1
2020/02 | 1722052 | 9.13 | 51.4 | -4.4 | 24.6 | 9,67 | 2.2 | 3.1 | 94.6 | 606 | 33 | 32 | 8.2 | 1.51 | 1
2020/03 | 1722052 | 9.3 | 47.2 | 0.1 | 22.6 | 13,36 | 2.2 | 3.1 | 94.6 | 606 | 33 | 32 | 8.2 | 1.51 | 1
2020/04 | 1722052 | 9.3 | 115.2 | 5.1 | 37.6 | 19,8 | 2.2 | 3.1 | 94.6 | 606 | 33 | 32 | 8.2 | 1.51 | 1
2020/05 | 1722052 | 9.15 | 74 | 6.9 | 36.5 | 27,3 | 2.2 | 3.1 | 94.6 | 606 | 33 | 32 | 8.2 | 1.51 | 1
2020/06 | 1722052 | 8.99 | 0 | 18.4 | 39 | 30,5 | 2.2 | 3.1 | 94.6 | 606 | 33 | 32 | 8.2 | 1.51 | 1
2020/07 | 1722052 | 8.78 | 0 | 17.3 | 43.6 | 32,7 | 2.2 | 3.1 | 94.6 | 606 | 33 | 32 | 8.2 | 1.51 | 1
2020/08 | 1722052 | 8.5 | 2 | 12.5 | 36.6 | 27,45 | 2.2 | 3.1 | 94.6 | 606 | 33 | 32 | 8.2 | 1.51 | 1
2020/09 | 1722052 | 8.62 | 0 | 12.6 | 35.1 | 21,47 | 2.2 | 3.1 | 94.6 | 606 | 33 | 32 | 8.2 | 1.51 | 1
2020/10 | 1722052 | 8.81 | 2.2 | 2.9 | 34.1 | 14,54 | 2.2 | 3.1 | 94.6 | 606 | 33 | 32 | 8.2 | 1.51 | 1
2020/11 | 1722052 | 9.04 | 44.9 | -0.3 | 25 | 8,14 | 2.2 | 3.1 | 94.6 | 606 | 33 | 32 | 8.2 | 1.51 | 1
2020/12 | 1722052 | 9.21 | 50.1 | -3.5 | 20.1 | 1,90 | 2.2 | 3.1 | 94.6 | 606 | 33 | 32 | 8.2 | 1.51 | 1
2021/01 | 1722052 | 9.5 | 25 | -1.6 | 22 | 3.7 | 2.2 | 3.1 | 94.6 | 606 | 33 | 32 | 8.2 | 1.51 | 1
2021/02 | 1722052 | 9.66 | 11 | -3.2 | 17.5 | 11.3 | 2.2 | 3.1 | 94.6 | 606 | 33 | 32 | 8.2 | 1.51 | 1
2021/03 | 1722052 | 9.8 | 64 | 1.3 | 27.7 | 12.4 | 2.2 | 3.1 | 94.6 | 606 | 33 | 32 | 8.2 | 1.51 | 1
2021/04 | 1722052 | 9.72 | 14 | -3.7 | 34.9 | 19 | 2.2 | 3.1 | 94.6 | 606 | 33 | 32 | 8.2 | 1.51 | 1
2021/05 | 1722052 | 9.62 | 41 | 12.1 | 36.9 | 24.7 | 2.2 | 3.1 | 94.6 | 606 | 33 | 32 | 8.2 | 1.51 | 1
2021/06 | 1722052 | 9.47 | 12 | 18.9 | 42.7 | 30.1 | 2.2 | 3.1 | 94.6 | 606 | 33 | 32 | 8.2 | 1.51 | 1
2021/07 | 1722052 | 9.34 | 0 | 20.5 | 40.3 | 31.1 | 2.2 | 3.1 | 94.6 | 606 | 33 | 32 | 8.2 | 1.51 | 1
2021/08 | 1722052 | 9.17 | 0 | 20.1 | 48 | 28 | 2.2 | 3.1 | 94.6 | 606 | 33 | 32 | 8.2 | 1.51 | 1
2021/09 | 1722052 | 9.04 | 0 | 7.1 | 33.6 | 24.5 | 2.2 | 3.1 | 94.6 | 606 | 33 | 32 | 8.2 | 1.51 | 1
2021/10 | 1722052 | 8.5 | 32 | 0.6 | 31 | 14.5 | 2.2 | 3.1 | 94.6 | 606 | 33 | 32 | 8.2 | 1.51 | 1
2021/11 | 1722052 | 8.15 | 32 | 7.6 | 28.3 | 8.5 | 2.2 | 3.1 | 94.6 | 606 | 33 | 32 | 8.2 | 1.51 | 1
2021/12 | 1722052 | 8.27 | 21 | -6.9 | 20.9 | 8.8 | 2.2 | 3.1 | 94.6 | 606 | 33 | 32 | 8.2 | 1.51 | 1
2000/01 | 1722101 | 12.12 | 8.5 | -4.7 | 5.9 | 1.8 | 23 | 34 | 43 | 98 | 46 | 17 | 32.07 | 1.29 | 4
2000/02 | 1722101 | 12.26 | 20.6 | -6.8 | 13.6 | 9.4 | 23 | 34 | 43 | 98 | 46 | 17 | 32.07 | 1.29 | 4
2000/03 | 1722101 | 12.4 | 20.1 | 3 | 32.6 | 10.7 | 23 | 34 | 43 | 98 | 46 | 17 | 32.07 | 1.29 | 4
2000/04 | 1722101 | 12.07 | 5.6 | 9.9 | 35.7 | 20.1 | 23 | 34 | 43 | 98 | 46 | 17 | 32.07 | 1.29 | 4
2000/05 | 1722101 | 11.17 | 29.9 | 16.2 | 39.7 | 25.6 | 23 | 34 | 43 | 98 | 46 | 17 | 32.07 | 1.29 | 4
2000/06 | 1722101 | 10.66 | 7.5 | 17.3 | 42.5 | 30.4 | 23 | 34 | 43 | 98 | 46 | 17 | 32.07 | 1.29 | 4
2000/07 | 1722101 | 10.45 | 0 | 20.6 | 41 | 31.5 | 23 | 34 | 43 | 98 | 46 | 17 | 32.07 | 1.29 | 4
2000/08 | 1722101 | 10.28 | 0 | 21 | 41.5 | 29 | 23 | 34 | 43 | 98 | 46 | 17 | 32.07 | 1.29 | 4
2000/09 | 1722101 | 10.12 | 0 | 12.6 | 38.2 | 22.8 | 23 | 34 | 43 | 98 | 46 | 17 | 32.07 | 1.29 | 4
2000/10 | 1722101 | 10.23 | 0.04 | 8.1 | 30.1 | 18.8 | 23 | 34 | 43 | 98 | 46 | 17 | 32.07 | 1.29 | 4
2000/11 | 1722101 | 10.43 | 3 | 0.1 | 24.7 | 12.6 | 23 | 34 | 43 | 98 | 46 | 17 | 32.07 | 1.29 | 4
2000/12 | 1722101 | 10.63 | 10.6 | 1.4 | 19 | 7.5 | 23 | 34 | 43 | 98 | 46 | 17 | 32.07 | 1.29 | 4
2001/01 | 1722101 | 10.82 | 123.6 | -10.7 | 18.8 | 4 | 23 | 34 | 43 | 98 | 46 | 17 | 32.07 | 1.29 | 4
2001/02 | 1722101 | 11.07 | 15.5 | -6.9 | 22.1 | 7.9 | 23 | 34 | 43 | 98 | 46 | 17 | 32.07 | 1.29 | 4
2001/03 | 1722101 | 11.37 | 39.7 | -2.3 | 29.5 | 14 | 23 | 34 | 43 | 98 | 46 | 17 | 32.07 | 1.29 | 4
2001/04 | 1722101 | 11.32 | 7 | 11.2 | 33.7 | 22.2 | 23 | 34 | 43 | 98 | 46 | 17 | 32.07 | 1.29 | 4
2001/05 | 1722101 | 11.01 | 0 | 16.9 | 40.1 | 28.4 | 23 | 34 | 43 | 98 | 46 | 17 | 32.07 | 1.29 | 4
2001/06 | 1722101 | 10.62 | 0 | 17 | 44.9 | 31 | 23 | 34 | 43 | 98 | 46 | 17 | 32.07 | 1.29 | 4
2001/07 | 1722101 | 10.45 | 0 | 18 | 40.6 | 30.2 | 23 | 34 | 43 | 98 | 46 | 17 | 32.07 | 1.29 | 4
2001/08 | 1722101 | 10.29 | 0 | 17.8 | 39.6 | 28.4 | 23 | 34 | 43 | 98 | 46 | 17 | 32.07 | 1.29 | 4
2001/09 | 1722101 | 10.14 | 0 | 8.6 | 40.1 | 22.7 | 23 | 34 | 43 | 98 | 46 | 17 | 32.07 | 1.29 | 4
2001/10 | 1722101 | 10.17 | 9.1 | 4.1 | 33.7 | 17.8 | 23 | 34 | 43 | 98 | 46 | 17 | 32.07 | 1.29 | 4
2001/11 | 1722101 | 10.3 | 22.4 | 3.5 | 27.1 | 13.2 | 23 | 34 | 43 | 98 | 46 | 17 | 32.07 | 1.29 | 4
2001/12 | 1722101 | 10.47 | 13.6 | -0.9 | 20.6 | 8.8 | 23 | 34 | 43 | 98 | 46 | 17 | 32.07 | 1.29 | 4
2002/01 | 1722101 | 10.61 | 12.2 | -1.6 | 22 | 7.1 | 23 | 34 | 43 | 98 | 46 | 17 | 32.07 | 1.29 | 4
2002/02 | 1722101 | 10.76 | 28.4 | -2.5 | 19.9 | 8.4 | 23 | 34 | 43 | 98 | 46 | 17 | 32.07 | 1.29 | 4
2002/03 | 1722101 | 10.87 | 43.7 | 0.7 | 29.9 | 14.5 | 23 | 34 | 43 | 98 | 46 | 17 | 32.07 | 1.29 | 4
2002/04 | 1722101 | 10.73 | 2.8 | 7.1 | 34.2 | 18.6 | 23 | 34 | 43 | 98 | 46 | 17 | 32.07 | 1.29 | 4
2002/05 | 1722101 | 10.34 | 1.1 | 13.4 | 36.5 | 23.4 | 23 | 34 | 43 | 98 | 46 | 17 | 32.07 | 1.29 | 4
2002/06 | 1722101 | 10.01 | 1.2 | 19.6 | 40.7 | 29.4 | 23 | 34 | 43 | 98 | 46 | 17 | 32.07 | 1.29 | 4
2002/07 | 1722101 | 9.89 | 0 | 18.2 | 41.9 | 30.1 | 23 | 34 | 43 | 98 | 46 | 17 | 32.07 | 1.29 | 4
2002/08 | 1722101 | 9.7 | 0 | 18.9 | 41.5 | 30 | 23 | 34 | 43 | 98 | 46 | 17 | 32.07 | 1.29 | 4
2002/09 | 1722101 | 9.69 | 0 | 16.2 | 36.1 | 24.4 | 23 | 34 | 43 | 98 | 46 | 17 | 32.07 | 1.29 | 4
2002/10 | 1722101 | 9.47 | 0 | 10.2 | 34.5 | 21 | 23 | 34 | 43 | 98 | 46 | 17 | 32.07 | 1.29 | 4
2002/11 | 1722101 | 9.97 | 5.7 | 1.8 | 29.4 | 12.8 | 23 | 34 | 43 | 98 | 46 | 17 | 32.07 | 1.29 | 4
2002/12 | 1722101 | 10.11 | 37.6 | -12.9 | 19.4 | 3.4 | 23 | 34 | 43 | 98 | 46 | 17 | 32.07 | 1.29 | 4
2003/01 | 1722101 | 13.32 | 16.7 | 0.4 | 17.8 | 7.3 | 23 | 34 | 43 | 98 | 46 | 17 | 32.07 | 1.29 | 4
2003/02 | 1722101 | 13.46 | 21.3 | -2.4 | 22.6 | 8.3 | 23 | 34 | 43 | 98 | 46 | 17 | 32.07 | 1.29 | 4
2003/03 | 1722101 | 13.58 | 6.6 | -2.6 | 28 | 11.2 | 23 | 34 | 43 | 98 | 46 | 17 | 32.07 | 1.29 | 4
2003/04 | 1722101 | 13.49 | 110.7 | 2.5 | 33 | 16.2 | 23 | 34 | 43 | 98 | 46 | 17 | 32.07 | 1.29 | 4
2003/05 | 1722101 | 13.26 | 2.7 | 7.1 | 35.1 | 21.1 | 23 | 34 | 43 | 98 | 46 | 17 | 32.07 | 1.29 | 4
2003/06 | 1722101 | 13.04 | 0 | 14.2 | 39.5 | 27.6 | 23 | 34 | 43 | 98 | 46 | 17 | 32.07 | 1.29 | 4
2003/07 | 1722101 | 12.84 | 0 | 22.1 | 42.9 | 31.7 | 23 | 34 | 43 | 98 | 46 | 17 | 32.07 | 1.29 | 4
2003/08 | 1722101 | 12.68 | 0 | 19 | 42 | 28.9 | 23 | 34 | 43 | 98 | 46 | 17 | 32.07 | 1.29 | 4
2003/09 | 1722101 | 12.34 | 0 | 9.5 | 37.7 | 24.3 | 23 | 34 | 43 | 98 | 46 | 17 | 32.07 | 1.29 | 4
2003/10 | 1722101 | 12.09 | 1.7 | 9.6 | 33.7 | 19.8 | 23 | 34 | 43 | 98 | 46 | 17 | 32.07 | 1.29 | 4
2003/11 | 1722101 | 12.08 | 1.2 | 0.8 | 30.9 | 10.8 | 23 | 34 | 43 | 98 | 46 | 17 | 32.07 | 1.29 | 4
2003/12 | 1722101 | 12.08 | 18.2 | -7.2 | 20.9 | 6.2 | 23 | 34 | 43 | 98 | 46 | 17 | 32.07 | 1.29 | 4
2004/01 | 1722101 | 9.5 | 23.6 | -6.8 | 16 | 3.1 | 23 | 34 | 43 | 98 | 46 | 17 | 32.07 | 1.29 | 4
2004/02 | 1722101 | 9.66 | 42.6 | -1 | 21 | 2.6 | 23 | 34 | 43 | 98 | 46 | 17 | 32.07 | 1.29 | 4
2004/03 | 1722101 | 9.8 | 13.6 | 1 | 23 | 11.9 | 23 | 34 | 43 | 98 | 46 | 17 | 32.07 | 1.29 | 4
2004/04 | 1722101 | 9.72 | 48.8 | 10 | 36 | 20.3 | 23 | 34 | 43 | 98 | 46 | 17 | 32.07 | 1.29 | 4
2004/05 | 1722101 | 9.62 | 6.2 | 15 | 37 | 25.2 | 23 | 34 | 43 | 98 | 46 | 17 | 32.07 | 1.29 | 4
2004/06 | 1722101 | 9.47 | 0 | 13 | 42 | 30 | 23 | 34 | 43 | 98 | 46 | 17 | 32.07 | 1.29 | 4
2004/07 | 1722101 | 9.34 | 0 | 24 | 44 | 31.1 | 23 | 34 | 43 | 98 | 46 | 17 | 32.07 | 1.29 | 4
2004/08 | 1722101 | 9.17 | 0 | 21 | 40 | 27.8 | 23 | 34 | 43 | 98 | 46 | 17 | 32.07 | 1.29 | 4
2004/09 | 1722101 | 9.04 | 0 | 6.3 | 34 | 24.8 | 23 | 34 | 43 | 98 | 46 | 17 | 32.07 | 1.29 | 4
2004/10 | 1722101 | 8.5 | 0.4 | 10 | 29 | 17.5 | 23 | 34 | 43 | 98 | 46 | 17 | 32.07 | 1.29 | 4
2004/11 | 1722101 | 8.15 | 8.1 | 3.6 | 26 | 12.8 | 23 | 34 | 43 | 98 | 46 | 17 | 32.07 | 1.29 | 4
2004/12 | 1722101 | 8.27 | 29.7 | -4.3 | 28 | 5.6 | 23 | 34 | 43 | 98 | 46 | 17 | 32.07 | 1.29 | 4
2005/01 | 1722101 | 8.41 | 14.9 | -6 | 22 | 4.5 | 23 | 34 | 43 | 98 | 46 | 17 | 32.07 | 1.29 | 4
2005/02 | 1722101 | 8.55 | 45.5 | -7 | 16 | 6.2 | 23 | 34 | 43 | 98 | 46 | 17 | 32.07 | 1.29 | 4
2005/03 | 1722101 | 8.66 | 23.8 | -1 | 30 | 12 | 23 | 34 | 43 | 98 | 46 | 17 | 32.07 | 1.29 | 4
2005/04 | 1722101 | 8.63 | 14.8 | 4 | 32 | 18.6 | 23 | 34 | 43 | 98 | 46 | 17 | 32.07 | 1.29 | 4
2005/05 | 1722101 | 8.49 | 22.3 | 5 | 38 | 24.8 | 23 | 34 | 43 | 98 | 46 | 17 | 32.07 | 1.29 | 4
2005/06 | 1722101 | 8.31 | 11.7 | 13 | 38 | 30.3 | 23 | 34 | 43 | 98 | 46 | 17 | 32.07 | 1.29 | 4
2005/07 | 1722101 | 8.06 | 0 | 11.7 | 41 | 32.4 | 23 | 34 | 43 | 98 | 46 | 17 | 32.07 | 1.29 | 4
2005/08 | 1722101 | 7.9 | 0.4 | 14 | 37 | 30.3 | 23 | 34 | 43 | 98 | 46 | 17 | 32.07 | 1.29 | 4
2005/09 | 1722101 | 7.84 | 0 | 15 | 35 | 24.6 | 23 | 34 | 43 | 98 | 46 | 17 | 32.07 | 1.29 | 4
2005/10 | 1722101 | 7.78 | 0.6 | 10 | 28 | 17.4 | 23 | 34 | 43 | 98 | 46 | 17 | 32.07 | 1.29 | 4
2005/11 | 1722101 | 7.9 | 7.3 | 4 | 27 | 8.8 | 23 | 34 | 43 | 98 | 46 | 17 | 32.07 | 1.29 | 4
2005/12 | 1722101 | 8.05 | 4.9 | -1 | 14 | 6.3 | 23 | 34 | 43 | 98 | 46 | 17 | 32.07 | 1.29 | 4
2006/01 | 1722101 | 8.28 | 84 | -6 | 15 | 7.5 | 23 | 34 | 43 | 98 | 46 | 17 | 32.07 | 1.29 | 4
2006/02 | 1722101 | 8.49 | 34.8 | -6 | 19 | 5.8 | 23 | 34 | 43 | 98 | 46 | 17 | 32.07 | 1.29 | 4
2006/03 | 1722101 | 8.73 | 65.6 | -2 | 28 | 9.6 | 23 | 34 | 43 | 98 | 46 | 17 | 32.07 | 1.29 | 4
2006/04 | 1722101 | 8.72 | 1.4 | 9 | 30 | 18.7 | 23 | 34 | 43 | 98 | 46 | 17 | 32.07 | 1.29 | 4
2006/05 | 1722101 | 8.55 | 0 | 10 | 36 | 26.2 | 23 | 34 | 43 | 98 | 46 | 17 | 32.07 | 1.29 | 4
2006/06 | 1722101 | 8.31 | 0 | 20 | 40 | 31.3 | 23 | 34 | 43 | 98 | 46 | 17 | 32.07 | 1.29 | 4
2006/07 | 1722101 | 8.14 | 0 | 14 | 43 | 32.9 | 23 | 34 | 43 | 98 | 46 | 17 | 32.07 | 1.29 | 4
2006/08 | 1722101 | 8 | 0 | 17 | 42 | 30.4 | 23 | 34 | 43 | 98 | 46 | 17 | 32.07 | 1.29 | 4
2006/09 | 1722101 | 7.85 | 0.4 | 10 | 38 | 25.1 | 23 | 34 | 43 | 98 | 46 | 17 | 32.07 | 1.29 | 4
2006/10 | 1722101 | 8.02 | 0 | 0 | 32 | 18.4 | 23 | 34 | 43 | 98 | 46 | 17 | 32.07 | 1.29 | 4
2006/11 | 1722101 | 8.27 | 22.6 | -8 | 24 | 8.8 | 23 | 34 | 43 | 98 | 46 | 17 | 32.07 | 1.29 | 4
2006/12 | 1722101 | 8.51 | 48.2 | -8 | 18 | 6 | 23 | 34 | 43 | 98 | 46 | 17 | 32.07 | 1.29 | 4
2007/01 | 1722101 | 8.94 | 20.6 | -4 | 20 | 1.4 | 23 | 34 | 43 | 98 | 46 | 17 | 32.07 | 1.29 | 4
2007/02 | 1722101 | 9.13 | 51.3 | -7 | 26 | 8 | 23 | 34 | 43 | 98 | 46 | 17 | 32.07 | 1.29 | 4
2007/03 | 1722101 | 9.3 | 58.5 | 1 | 24 | 16.8 | 23 | 34 | 43 | 98 | 46 | 17 | 32.07 | 1.29 | 4
2007/04 | 1722101 | 9.3 | 3.4 | 0 | 35 | 22.4 | 23 | 34 | 43 | 98 | 46 | 17 | 32.07 | 1.29 | 4
2007/05 | 1722101 | 9.15 | 7.9 | 8 | 36 | 27 | 23 | 34 | 43 | 98 | 46 | 17 | 32.07 | 1.29 | 4
2007/06 | 1722101 | 8.99 | 2.8 | 19 | 39 | 33.1 | 23 | 34 | 43 | 98 | 46 | 17 | 32.07 | 1.29 | 4
2007/07 | 1722101 | 8.78 | 0 | 23 | 43 | 33 | 23 | 34 | 43 | 98 | 46 | 17 | 32.07 | 1.29 | 4
2007/08 | 1722101 | 8.5 | 0 | 20 | 40 | 30.1 | 23 | 34 | 43 | 98 | 46 | 17 | 32.07 | 1.29 | 4
2007/09 | 1722101 | 8.62 | 0 | 14 | 36 | 25.6 | 23 | 34 | 43 | 98 | 46 | 17 | 32.07 | 1.29 | 4
2007/10 | 1722101 | 8.81 | 0 | 0 | 38 | 18.2 | 23 | 34 | 43 | 98 | 46 | 17 | 32.07 | 1.29 | 4
2007/11 | 1722101 | 9.04 | 0 | -3 | 27 | 13.1 | 23 | 34 | 43 | 98 | 46 | 17 | 32.07 | 1.29 | 4
2007/12 | 1722101 | 9.21 | 35.6 | -4 | 22 | 8 | 23 | 34 | 43 | 98 | 46 | 17 | 32.07 | 1.29 | 4
2008/01 | 1722101 | 9.39 | 35.4 | -13 | 8 | 4.6 | 23 | 34 | 43 | 98 | 46 | 17 | 32.07 | 1.29 | 4
2008/02 | 1722101 | 9.57 | 24.3 | -6 | 21.6 | 6.8 | 23 | 34 | 43 | 98 | 46 | 17 | 32.07 | 1.29 | 4
2008/03 | 1722101 | 9.7 | 4.2 | 6 | 30 | 10.8 | 23 | 34 | 43 | 98 | 46 | 17 | 32.07 | 1.29 | 4
2008/04 | 1722101 | 9.82 | 6.5 | 12 | 34 | 20.8 | 23 | 34 | 43 | 98 | 46 | 17 | 32.07 | 1.29 | 4
2008/05 | 1722101 | 9.93 | 4.9 | 16 | 36 | 25.8 | 23 | 34 | 43 | 98 | 46 | 17 | 32.07 | 1.29 | 4
2008/06 | 1722101 | 9.97 | 1.8 | 20 | 44 | 30.9 | 23 | 34 | 43 | 98 | 46 | 17 | 32.07 | 1.29 | 4
2008/07 | 1722101 | 9.82 | 0 | 22 | 45 | 33.2 | 23 | 34 | 43 | 98 | 46 | 17 | 32.07 | 1.29 | 4
2008/08 | 1722101 | 9.67 | 0 | 13 | 39 | 28.7 | 23 | 34 | 43 | 98 | 46 | 17 | 32.07 | 1.29 | 4
2008/09 | 1722101 | 10.07 | 0 | 12 | 37.6 | 26.7 | 23 | 34 | 43 | 98 | 46 | 17 | 32.07 | 1.29 | 4
2008/10 | 1722101 | 10.29 | 0.5 | 1 | 32 | 20.1 | 23 | 34 | 43 | 98 | 46 | 17 | 32.07 | 1.29 | 4
2008/11 | 1722101 | 10.49 | 4.7 | 5 | 30 | 8.3 | 23 | 34 | 43 | 98 | 46 | 17 | 32.07 | 1.29 | 4
2008/12 | 1722101 | 10.71 | 28.6 | -4 | 22 | 9.8 | 23 | 34 | 43 | 98 | 46 | 17 | 32.07 | 1.29 | 4
2009/01 | 1722101 | 10.92 | 34.5 | -7 | 17 | 5.8 | 23 | 34 | 43 | 98 | 46 | 17 | 32.07 | 1.29 | 4
2009/02 | 1722101 | 11.07 | 34 | -7 | 25 | 8.3 | 23 | 34 | 43 | 98 | 46 | 17 | 32.07 | 1.29 | 4
2009/03 | 1722101 | 11.2 | 14.6 | 3 | 21 | 11.7 | 23 | 34 | 43 | 98 | 46 | 17 | 32.07 | 1.29 | 4
2009/04 | 1722101 | 11.38 | 63.5 | 5 | 34 | 21.5 | 23 | 34 | 43 | 98 | 46 | 17 | 32.07 | 1.29 | 4
2009/05 | 1722101 | 11.47 | 29 | 8 | 38 | 22.4 | 23 | 34 | 43 | 98 | 46 | 17 | 32.07 | 1.29 | 4
2009/06 | 1722101 | 11.29 | 7.7 | 19 | 44 | 31.2 | 23 | 34 | 43 | 98 | 46 | 17 | 32.07 | 1.29 | 4
2009/07 | 1722101 | 11.09 | 0 | 21 | 43 | 32.6 | 23 | 34 | 43 | 98 | 46 | 17 | 32.07 | 1.29 | 4
2009/08 | 1722101 | 10.9 | 0 | 20.2 | 40 | 29.9 | 23 | 34 | 43 | 98 | 46 | 17 | 32.07 | 1.29 | 4
2009/09 | 1722101 | 10.95 | 0 | 16 | 36 | 25.3 | 23 | 34 | 43 | 98 | 46 | 17 | 32.07 | 1.29 | 4
2009/10 | 1722101 | 11.16 | 3.4 | 11 | 30 | 21 | 23 | 34 | 43 | 98 | 46 | 17 | 32.07 | 1.29 | 4
2009/11 | 1722101 | 11.35 | 5.4 | 0 | 26 | 11.1 | 23 | 34 | 43 | 98 | 46 | 17 | 32.07 | 1.29 | 4
2009/12 | 1722101 | 11.53 | 34.2 | -13 | 23 | 8.9 | 23 | 34 | 43 | 98 | 46 | 17 | 32.07 | 1.29 | 4
2010/01 | 1722101 | 12.71 | 20.1 | -5 | 22 | 3.5 | 23 | 34 | 43 | 98 | 46 | 17 | 32.07 | 1.29 | 4
2010/02 | 1722101 | 12.41 | 55.6 | -7 | 23 | 4.4 | 23 | 34 | 43 | 98 | 46 | 17 | 32.07 | 1.29 | 4
2010/03 | 1722101 | 12.43 | 33.6 | -2 | 28 | 10.8 | 23 | 34 | 43 | 98 | 46 | 17 | 32.07 | 1.29 | 4
2010/04 | 1722101 | 12.3 | 16 | 0 | 44 | 22.2 | 23 | 34 | 43 | 98 | 46 | 17 | 32.07 | 1.29 | 4
2010/05 | 1722101 | 12.1 | 18.6 | 9 | 40 | 27.2 | 23 | 34 | 43 | 98 | 46 | 17 | 32.07 | 1.29 | 4
2010/06 | 1722101 | 11.75 | 41.5 | 17 | 43 | 30.6 | 23 | 34 | 43 | 98 | 46 | 17 | 32.07 | 1.29 | 4
2010/07 | 1722101 | 11.58 | 0 | 9 | 42 | 32.5 | 23 | 34 | 43 | 98 | 46 | 17 | 32.07 | 1.29 | 4
2010/08 | 1722101 | 11.45 | 0 | 18 | 39 | 29.6 | 23 | 34 | 43 | 98 | 46 | 17 | 32.07 | 1.29 | 4
2010/09 | 1722101 | 11.35 | 1.3 | 13 | 35 | 25.1 | 23 | 34 | 43 | 98 | 46 | 17 | 32.07 | 1.29 | 4
2010/10 | 1722101 | 11.32 | 0.8 | 7 | 32 | 19.4 | 23 | 34 | 43 | 98 | 46 | 17 | 32.07 | 1.29 | 4
2010/11 | 1722101 | 11.36 | 4.3 | -3 | 36 | 15.2 | 23 | 34 | 43 | 98 | 46 | 17 | 32.07 | 1.29 | 4
2010/12 | 1722101 | 11.4 | 0 | -4 | 22 | 8.7 | 23 | 34 | 43 | 98 | 46 | 17 | 32.07 | 1.29 | 4
2011/01 | 1722101 | 11.56 | 17.9 | -7 | 18 | 7.8 | 23 | 34 | 43 | 98 | 46 | 17 | 32.07 | 1.29 | 4
2011/02 | 1722101 | 11.69 | 37.2 | -12 | 18 | 9.3 | 23 | 34 | 43 | 98 | 46 | 17 | 32.07 | 1.29 | 4
2011/03 | 1722101 | 11.93 | 22.3 | 0 | 25 | 14.1 | 23 | 34 | 43 | 98 | 46 | 17 | 32.07 | 1.29 | 4
2011/04 | 1722101 | 12.1 | 41 | 4 | 32 | 19.3 | 23 | 34 | 43 | 98 | 46 | 17 | 32.07 | 1.29 | 4
2011/05 | 1722101 | 12.02 | 2.6 | 15 | 38 | 26.5 | 23 | 34 | 43 | 98 | 46 | 17 | 32.07 | 1.29 | 4
2011/06 | 1722101 | 11.82 | 0 | 22 | 42.2 | 29.8 | 23 | 34 | 43 | 98 | 46 | 17 | 32.07 | 1.29 | 4
2011/07 | 1722101 | 11.57 | 0 | 22 | 43 | 31.8 | 23 | 34 | 43 | 98 | 46 | 17 | 32.07 | 1.29 | 4
2011/08 | 1722101 | 11.61 | 0 | 20 | 40 | 29.4 | 23 | 34 | 43 | 98 | 46 | 17 | 32.07 | 1.29 | 4
2011/09 | 1722101 | 11.64 | 0 | 13 | 38 | 24.4 | 23 | 34 | 43 | 98 | 46 | 17 | 32.07 | 1.29 | 4
2011/10 | 1722101 | 11.75 | 21.6 | 10 | 34 | 16.5 | 23 | 34 | 43 | 98 | 46 | 17 | 32.07 | 1.29 | 4
2011/11 | 1722101 | 11.77 | 111.4 | 1 | 27 | 13 | 23 | 34 | 43 | 98 | 46 | 17 | 32.07 | 1.29 | 4
2011/12 | 1722101 | 11.99 | 16.9 | -6 | 19 | 9.4 | 23 | 34 | 43 | 98 | 46 | 17 | 32.07 | 1.29 | 4
2012/01 | 1722101 | 11.89 | 35.8 | 1 | 18 | 6.1 | 23 | 34 | 43 | 98 | 46 | 17 | 32.07 | 1.29 | 4
2012/02 | 1722101 | 12.02 | 41.7 | 0 | 20 | 5.1 | 23 | 34 | 43 | 98 | 46 | 17 | 32.07 | 1.29 | 4
2012/03 | 1722101 | 12.07 | 63.1 | 3.1 | 30 | 10 | 23 | 34 | 43 | 98 | 46 | 17 | 32.07 | 1.29 | 4
2012/04 | 1722101 | 11.86 | 22.4 | 3 | 31 | 21.1 | 23 | 34 | 43 | 98 | 46 | 17 | 32.07 | 1.29 | 4
2012/05 | 1722101 | 11.6 | 35.9 | 16 | 37 | 25.9 | 23 | 34 | 43 | 98 | 46 | 17 | 32.07 | 1.29 | 4
2012/06 | 1722101 | 11.34 | 7.4 | 7 | 40 | 29.9 | 23 | 34 | 43 | 98 | 46 | 17 | 32.07 | 1.29 | 4
2012/07 | 1722101 | 11.03 | 0 | 19 | 40 | 32.4 | 23 | 34 | 43 | 98 | 46 | 17 | 32.07 | 1.29 | 4
2012/08 | 1722101 | 10.79 | 0 | 22 | 37 | 30.1 | 23 | 34 | 43 | 98 | 46 | 17 | 32.07 | 1.29 | 4
2012/09 | 1722101 | 10.66 | 0 | 13 | 45 | 27.8 | 23 | 34 | 43 | 98 | 46 | 17 | 32.07 | 1.29 | 4
2012/10 | 1722101 | 10.75 | 0 | 7 | 27 | 13.8 | 23 | 34 | 43 | 98 | 46 | 17 | 32.07 | 1.29 | 4
2012/11 | 1722101 | 10.93 | 5.2 | 1 | 29 | 1.8 | 23 | 34 | 43 | 98 | 46 | 17 | 32.07 | 1.29 | 4
2012/12 | 1722101 | 11.13 | 34.2 | -1 | 22 | 9 | 23 | 34 | 43 | 98 | 46 | 17 | 32.07 | 1.29 | 4
2013/01 | 1722101 | 11.33 | 23.7 | 0.6 | 2.9 | 4.7 | 23 | 34 | 43 | 98 | 46 | 17 | 32.07 | 1.29 | 4
2013/02 | 1722101 | 11.5 | 26.2 | 4.9 | 9 | 9.3 | 23 | 34 | 43 | 98 | 46 | 17 | 32.07 | 1.29 | 4
2013/03 | 1722101 | 11.6 | 39.1 | 0.6 | 10.2 | 13.9 | 23 | 34 | 43 | 98 | 46 | 17 | 32.07 | 1.29 | 4
2013/04 | 1722101 | 11.87 | 47.3 | 11.4 | 19.3 | 18.5 | 23 | 34 | 43 | 98 | 46 | 17 | 32.07 | 1.29 | 4
2013/05 | 1722101 | 11.62 | 12.3 | 7.6 | 28.5 | 25.2 | 23 | 34 | 43 | 98 | 46 | 17 | 32.07 | 1.29 | 4
2013/06 | 1722101 | 11.4 | 1.4 | 14.7 | 36 | 30.3 | 23 | 34 | 43 | 98 | 46 | 17 | 32.07 | 1.29 | 4
2013/07 | 1722101 | 11.11 | 0 | 27.2 | 35.4 | 31.2 | 23 | 34 | 43 | 98 | 46 | 17 | 32.07 | 1.29 | 4
2013/08 | 1722101 | 11.08 | 0 | 18.7 | 26.5 | 28.9 | 23 | 34 | 43 | 98 | 46 | 17 | 32.07 | 1.29 | 4
2013/09 | 1722101 | 10.82 | 0 | 13.5 | 21.2 | 25.3 | 23 | 34 | 43 | 98 | 46 | 17 | 32.07 | 1.29 | 4
2013/10 | 1722101 | 10.85 | 14.2 | 10.9 | 20.7 | 17.1 | 23 | 34 | 43 | 98 | 46 | 17 | 32.07 | 1.29 | 4
2013/11 | 1722101 | 10.97 | 1.3 | 3.1 | 12.3 | 11 | 23 | 34 | 43 | 98 | 46 | 17 | 32.07 | 1.29 | 4
2013/12 | 1722101 | 11.08 | 26.2 | 2.2 | 6.8 | 4.8 | 23 | 34 | 43 | 98 | 46 | 17 | 32.07 | 1.29 | 4
2014/01 | 1722101 | 11.21 | 12.5 | 1.1 | 18.5 | 5.8 | 23 | 34 | 43 | 98 | 46 | 17 | 32.07 | 1.29 | 4
2014/02 | 1722101 | 11.32 | 32.5 | 1.5 | 21.9 | 0.1 | 23 | 34 | 43 | 98 | 46 | 17 | 32.07 | 1.29 | 4
2014/03 | 1722101 | 11.42 | 66.2 | 4.8 | 24.7 | 11.9 | 23 | 34 | 43 | 98 | 46 | 17 | 32.07 | 1.29 | 4
2014/04 | 1722101 | 11.52 | 26.4 | 11.3 | 36.6 | 19.1 | 23 | 34 | 43 | 98 | 46 | 17 | 32.07 | 1.29 | 4
2014/05 | 1722101 | 11.44 | 12.9 | 2 | 38.4 | 26.4 | 23 | 34 | 43 | 98 | 46 | 17 | 32.07 | 1.29 | 4
2014/06 | 1722101 | 11.21 | 0 | 12.3 | 43.4 | 30.1 | 23 | 34 | 43 | 98 | 46 | 17 | 32.07 | 1.29 | 4
2014/07 | 1722101 | 11.02 | 0 | 20 | 46.2 | 30.2 | 23 | 34 | 43 | 98 | 46 | 17 | 32.07 | 1.29 | 4
2014/08 | 1722101 | 10.79 | 0 | 14.3 | 39.2 | 28.1 | 23 | 34 | 43 | 98 | 46 | 17 | 32.07 | 1.29 | 4
2014/09 | 1722101 | 10.68 | 0 | 14.7 | 37.8 | 24.5 | 23 | 34 | 43 | 98 | 46 | 17 | 32.07 | 1.29 | 4
2014/10 | 1722101 | 10.72 | 3.2 | 9.6 | 31.2 | 16.6 | 23 | 34 | 43 | 98 | 46 | 17 | 32.07 | 1.29 | 4
2014/11 | 1722101 | 10.87 | 28.2 | 1.9 | 24.1 | 8.8 | 23 | 34 | 43 | 98 | 46 | 17 | 32.07 | 1.29 | 4
2014/12 | 1722101 | 10.97 | 11.8 | -0.9 | 17.3 | 5.3 | 23 | 34 | 43 | 98 | 46 | 17 | 32.07 | 1.29 | 4
2015/01 | 1722101 | 11.15 | 40.8 | -15.3 | 19.3 | 4.2 | 23 | 34 | 43 | 98 | 46 | 17 | 32.07 | 1.29 | 4
2015/02 | 1722101 | 11.35 | 89 | -1.9 | 23.3 | 3.6 | 23 | 34 | 43 | 98 | 46 | 17 | 32.07 | 1.29 | 4
2015/03 | 1722101 | 11.3 | 44.7 | 8.2 | 29.2 | 11.1 | 23 | 34 | 43 | 98 | 46 | 17 | 32.07 | 1.29 | 4
2015/04 | 1722101 | 11.16 | 19.6 | 8.8 | 34.8 | 21.4 | 23 | 34 | 43 | 98 | 46 | 17 | 32.07 | 1.29 | 4
2015/05 | 1722101 | 11 | 8.3 | 13.8 | 38.4 | 23.8 | 23 | 34 | 43 | 98 | 46 | 17 | 32.07 | 1.29 | 4
2015/06 | 1722101 | 10.88 | 0 | 20.6 | 43.8 | 28.5 | 23 | 34 | 43 | 98 | 46 | 17 | 32.07 | 1.29 | 4
2015/07 | 1722101 | 10.76 | 0 | 23.2 | 42.6 | 31.1 | 23 | 34 | 43 | 98 | 46 | 17 | 32.07 | 1.29 | 4
2015/08 | 1722101 | 10.81 | 0 | 16.2 | 42 | 30 | 23 | 34 | 43 | 98 | 46 | 17 | 32.07 | 1.29 | 4
2015/09 | 1722101 | 10.91 | 0 | 15.5 | 41.2 | 24.1 | 23 | 34 | 43 | 98 | 46 | 17 | 32.07 | 1.29 | 4
2015/10 | 1722101 | 11.01 | 10.4 | 8.2 | 33.2 | 18.9 | 23 | 34 | 43 | 98 | 46 | 17 | 32.07 | 1.29 | 4
2015/11 | 1722101 | 11.15 | 48.3 | 6 | 26.4 | 12.1 | 23 | 34 | 43 | 98 | 46 | 17 | 32.07 | 1.29 | 4
2015/12 | 1722101 | 11.29 | 6.4 | 0.1 | 23.5 | 6.5 | 23 | 34 | 43 | 98 | 46 | 17 | 32.07 | 1.29 | 4
2016/01 | 1722101 | 11.39 | 21 | -0.9 | 19.5 | 6.7 | 23 | 34 | 43 | 98 | 46 | 17 | 32.07 | 1.29 | 4
2016/02 | 1722101 | 11.51 | 13.3 | -1.7 | 28.2 | 10.3 | 23 | 34 | 43 | 98 | 46 | 17 | 32.07 | 1.29 | 4
2016/03 | 1722101 | 11.66 | 47 | 4.2 | 28.1 | 14.7 | 23 | 34 | 43 | 98 | 46 | 17 | 32.07 | 1.29 | 4
2016/04 | 1722101 | 11.58 | 31.3 | 8.8 | 34.6 | 18.4 | 23 | 34 | 43 | 98 | 46 | 17 | 32.07 | 1.29 | 4
2016/05 | 1722101 | 11.44 | 12.6 | 18.1 | 37.6 | 25.3 | 23 | 34 | 43 | 98 | 46 | 17 | 32.07 | 1.29 | 4
2016/06 | 1722101 | 11.3 | 0 | 20.7 | 41.4 | 31.1 | 23 | 34 | 43 | 98 | 46 | 17 | 32.07 | 1.29 | 4
2016/07 | 1722101 | 11.13 | 0 | 18.9 | 43 | 31.6 | 23 | 34 | 43 | 98 | 46 | 17 | 32.07 | 1.29 | 4
2016/08 | 1722101 | 10.99 | 0 | 21.3 | 37.8 | 29.7 | 23 | 34 | 43 | 98 | 46 | 17 | 32.07 | 1.29 | 4
2016/09 | 1722101 | 11.01 | 0 | 15.5 | 36.6 | 26.8 | 23 | 34 | 43 | 98 | 46 | 17 | 32.07 | 1.29 | 4
2016/10 | 1722101 | 11.13 | 0 | 3.1 | 30.4 | 18.4 | 23 | 34 | 43 | 98 | 46 | 17 | 32.07 | 1.29 | 4
2016/11 | 1722101 | 11.27 | 9.6 | -5.5 | 31 | 12.7 | 23 | 34 | 43 | 98 | 46 | 17 | 32.07 | 1.29 | 4
2016/12 | 1722101 | 11.39 | 26.8 | -2.9 | 22.8 | 6.2 | 23 | 34 | 43 | 98 | 46 | 17 | 32.07 | 1.29 | 4
2017/01 | 1722101 | 10.98 | 22.1 | -1.5 | 16.7 | 5.9 | 23 | 34 | 43 | 98 | 46 | 17 | 32.07 | 1.29 | 4
2017/02 | 1722101 | 11.1 | 57.6 | -3.5 | 20.9 | 6.5 | 23 | 34 | 43 | 98 | 46 | 17 | 32.07 | 1.29 | 4
2017/03 | 1722101 | 11.23 | 22.8 | 2.1 | 26.8 | 13 | 23 | 34 | 43 | 98 | 46 | 17 | 32.07 | 1.29 | 4
2017/04 | 1722101 | 11.14 | 25.8 | 2.5 | 32.8 | 18.8 | 23 | 34 | 43 | 98 | 46 | 17 | 32.07 | 1.29 | 4
2017/05 | 1722101 | 10.98 | 4.9 | 13.2 | 39.6 | 28.2 | 23 | 34 | 43 | 98 | 46 | 17 | 32.07 | 1.29 | 4
2017/06 | 1722101 | 10.83 | 0 | 21.9 | 42.6 | 31.6 | 23 | 34 | 43 | 98 | 46 | 17 | 32.07 | 1.29 | 4
2017/07 | 1722101 | 10.67 | 0 | 22.5 | 43.2 | 31.9 | 23 | 34 | 43 | 98 | 46 | 17 | 32.07 | 1.29 | 4
2017/08 | 1722101 | 10.53 | 0 | 16.1 | 40.4 | 28.7 | 23 | 34 | 43 | 98 | 46 | 17 | 32.07 | 1.29 | 4
2017/09 | 1722101 | 10.67 | 0 | 10.4 | 37.2 | 25.3 | 23 | 34 | 43 | 98 | 46 | 17 | 32.07 | 1.29 | 4
2017/10 | 1722101 | 10.54 | 0 | 7.8 | 31.4 | 19.1 | 23 | 34 | 43 | 98 | 46 | 17 | 32.07 | 1.29 | 4
2017/11 | 1722101 | 10.71 | 18.7 | 3.3 | 31.2 | 13.6 | 23 | 34 | 43 | 98 | 46 | 17 | 32.07 | 1.29 | 4
2017/12 | 1722101 | 10.8 | 0 | -3.9 | 20.3 | 7.7 | 23 | 34 | 43 | 98 | 46 | 17 | 32.07 | 1.29 | 4
2018/01 | 1722101 | 10.85 | 11.9 | -9.7 | 22.3 | 5.8 | 23 | 34 | 43 | 98 | 46 | 17 | 32.07 | 1.29 | 4
2018/02 | 1722101 | 11.06 | 38.3 | -5.3 | 23.7 | 5.3 | 23 | 34 | 43 | 98 | 46 | 17 | 32.07 | 1.29 | 4
2018/03 | 1722101 | 11.26 | 41.2 | 7.8 | 35.4 | 15.7 | 23 | 34 | 43 | 98 | 46 | 17 | 32.07 | 1.29 | 4
2018/04 | 1722101 | 11.18 | 21.2 | 7.2 | 35.2 | 19.6 | 23 | 34 | 43 | 98 | 46 | 17 | 32.07 | 1.29 | 4
2018/05 | 1722101 | 10.92 | 31.2 | 13.3 | 36.6 | 23.5 | 23 | 34 | 43 | 98 | 46 | 17 | 32.07 | 1.29 | 4
2018/06 | 1722101 | 10.5 | 0 | 16.2 | 40.9 | 33.1 | 23 | 34 | 43 | 98 | 46 | 17 | 32.07 | 1.29 | 4
2018/07 | 1722101 | 10.22 | 0 | 23.3 | 43.2 | 32.2 | 23 | 34 | 43 | 98 | 46 | 17 | 32.07 | 1.29 | 4
2018/08 | 1722101 | 10.14 | 0 | 18.3 | 41.4 | 29.5 | 23 | 34 | 43 | 98 | 46 | 17 | 32.07 | 1.29 | 4
2018/09 | 1722101 | 10.61 | 0 | 13.3 | 37.2 | 26 | 23 | 34 | 43 | 98 | 46 | 17 | 32.07 | 1.29 | 4
2018/10 | 1722101 | 10.83 | 33.4 | 4.6 | 32 | 19.2 | 23 | 34 | 43 | 98 | 46 | 17 | 32.07 | 1.29 | 4
2018/11 | 1722101 | 10.95 | 36.8 | 2.1 | 21 | 12.8 | 23 | 34 | 43 | 98 | 46 | 17 | 32.07 | 1.29 | 4
2018/12 | 1722101 | 10.92 | 13 | 0.3 | 19.9 | 9.2 | 23 | 34 | 43 | 98 | 46 | 17 | 32.07 | 1.29 | 4
2019/01 | 1722101 | 10.9 | 47.1 | 0.3 | 18.1 | 5.7 | 23 | 34 | 43 | 98 | 46 | 17 | 32.07 | 1.29 | 4
2019/02 | 1722101 | 11.01 | 46.1 | -1.7 | 17.9 | 9.4 | 23 | 34 | 43 | 98 | 46 | 17 | 32.07 | 1.29 | 4
2019/03 | 1722101 | 11.1 | 18.3 | 4.7 | 26.2 | 11.9 | 23 | 34 | 43 | 98 | 46 | 17 | 32.07 | 1.29 | 4
2019/04 | 1722101 | 11.24 | 52.2 | 9.2 | 30.2 | 23.1 | 23 | 34 | 43 | 98 | 46 | 17 | 32.07 | 1.29 | 4
2019/05 | 1722101 | 11.66 | 11 | 13.4 | 36.6 | 26.3 | 23 | 34 | 43 | 98 | 46 | 17 | 32.07 | 1.29 | 4
2019/06 | 1722101 | 11.84 | 0.4 | 14.9 | 41.2 | 31.5 | 23 | 34 | 43 | 98 | 46 | 17 | 32.07 | 1.29 | 4
2019/07 | 1722101 | 11.52 | 0 | 25.2 | 42.2 | 31.3 | 23 | 34 | 43 | 98 | 46 | 17 | 32.07 | 1.29 | 4
2019/08 | 1722101 | 11.45 | 0 | 17.3 | 42.4 | 29.2 | 23 | 34 | 43 | 98 | 46 | 17 | 32.07 | 1.29 | 4
2019/09 | 1722101 | 11.86 | 0 | 13.3 | 37.6 | 24.9 | 23 | 34 | 43 | 98 | 46 | 17 | 32.07 | 1.29 | 4
2019/10 | 1722101 | 13.58 | 2.6 | 10.2 | 31.6 | 16.4 | 23 | 34 | 43 | 98 | 46 | 17 | 32.07 | 1.29 | 4
2019/11 | 1722101 | 11.06 | 26.9 | -1.1 | 24.7 | 14.1 | 23 | 34 | 43 | 98 | 46 | 17 | 32.07 | 1.29 | 4
2019/12 | 1722101 | 11.13 | 2.4 | 2.1 | 20.3 | 5.9 | 23 | 34 | 43 | 98 | 46 | 17 | 32.07 | 1.29 | 4
2020/01 | 1722101 | 11.32 | 32.3 | -2.3 | 14.2 | 6.1 | 23 | 34 | 43 | 98 | 46 | 17 | 32.07 | 1.29 | 4
2020/02 | 1722101 | 11.49 | 30.7 | 0.9 | 23.5 | 9.5 | 23 | 34 | 43 | 98 | 46 | 17 | 32.07 | 1.29 | 4
2020/03 | 1722101 | 11.32 | 34.3 | 3.8 | 26.6 | 15.8 | 23 | 34 | 43 | 98 | 46 | 17 | 32.07 | 1.29 | 4
2020/04 | 1722101 | 11.7 | 74.1 | 1.3 | 35.2 | 16.3 | 23 | 34 | 43 | 98 | 46 | 17 | 32.07 | 1.29 | 4
2020/05 | 1722101 | 11.81 | 21.4 | 13.2 | 38.2 | 25.1 | 23 | 34 | 43 | 98 | 46 | 17 | 32.07 | 1.29 | 4
2020/06 | 1722101 | 11.9 | 0 | 18.5 | 43.2 | 28.8 | 23 | 34 | 43 | 98 | 46 | 17 | 32.07 | 1.29 | 4
2020/07 | 1722101 | 11.71 | 0 | 21.9 | 44.6 | 31.4 | 23 | 34 | 43 | 98 | 46 | 17 | 32.07 | 1.29 | 4
2020/08 | 1722101 | 11.61 | 0 | 19.3 | 39.8 | 29.9 | 23 | 34 | 43 | 98 | 46 | 17 | 32.07 | 1.29 | 4
2020/09 | 1722101 | 11.72 | 0.4 | 11.3 | 35.6 | 25.6 | 23 | 34 | 43 | 98 | 46 | 17 | 32.07 | 1.29 | 4
2020/10 | 1722101 | 11.91 | 0 | 5.6 | 32 | 17.7 | 23 | 34 | 43 | 98 | 46 | 17 | 32.07 | 1.29 | 4
2020/11 | 1722101 | 11.07 | 4.6 | -3.4 | 26.2 | 12.4 | 23 | 34 | 43 | 98 | 46 | 17 | 32.07 | 1.29 | 4
2020/12 | 1722101 | 11.06 | 10.6 | -6.9 | 14.8 | 8.5 | 23 | 34 | 43 | 98 | 46 | 17 | 32.07 | 1.29 | 4
2021/01 | 1722101 | 10.61 | 8.2 | -7.9 | 21.7 | 4.8 | 23 | 34 | 43 | 98 | 46 | 17 | 32.07 | 1.29 | 4
2021/02 | 1722101 | 10.4 | 14.8 | -2.7 | 26.2 | 12.2 | 23 | 34 | 43 | 98 | 46 | 17 | 32.07 | 1.29 | 4
2021/03 | 1722101 | 10.34 | 20.8 | -1.7 | 26.2 | 13.5 | 23 | 34 | 43 | 98 | 46 | 17 | 32.07 | 1.29 | 4
2021/04 | 1722101 | 11.57 | 14.9 | 8.2 | 37.6 | 21.4 | 23 | 34 | 43 | 98 | 46 | 17 | 32.07 | 1.29 | 4
2021/05 | 1722101 | 11.76 | 12.4 | 17 | 39.6 | 27.8 | 23 | 34 | 43 | 98 | 46 | 17 | 32.07 | 1.29 | 4
2021/06 | 1722101 | 11.73 | 0 | 21.8 | 44.6 | 32 | 23 | 34 | 43 | 98 | 46 | 17 | 32.07 | 1.29 | 4
2021/07 | 1722101 | 12.55 | 0 | 25.6 | 44.2 | 33.5 | 23 | 34 | 43 | 98 | 46 | 17 | 32.07 | 1.29 | 4
2021/08 | 1722101 | 12.91 | 0 | 20.3 | 41.6 | 30.2 | 23 | 34 | 43 | 98 | 46 | 17 | 32.07 | 1.29 | 4
2021/09 | 1722101 | 13.02 | 0 | 17.3 | 38.2 | 27.1 | 23 | 34 | 43 | 98 | 46 | 17 | 32.07 | 1.29 | 4
2021/10 | 1722101 | 12.08 | 22.1 | 7.6 | 27.6 | 16.3 | 23 | 34 | 43 | 98 | 46 | 17 | 32.07 | 1.29 | 4
2021/11 | 1722101 | 12 | 17.9 | -2.3 | 24.8 | 9.1 | 23 | 34 | 43 | 98 | 46 | 17 | 32.07 | 1.29 | 4
2021/12 | 1722101 | 11.92 | 1.5 | -1.3 | 25.2 | 9.3 | 23 | 34 | 43 | 98 | 46 | 17 | 32.07 | 1.29 | 4
2000/01 | 1722096 | 4.59 | 8.5 | -4.7 | 5.9 | 1.8 | 13.5 | 16.8 | 69.7 | 74.57 | 41 | 32 | 24.2 | 1.49 | 4
2000/02 | 1722096 | 4.8 | 20.6 | -6.8 | 13.6 | 9.4 | 13.5 | 16.8 | 69.7 | 74.57 | 41 | 32 | 24.2 | 1.49 | 4
2000/03 | 1722096 | 4.94 | 20.1 | 3 | 32.6 | 10.7 | 13.5 | 16.8 | 69.7 | 74.57 | 41 | 32 | 24.2 | 1.49 | 4
2000/04 | 1722096 | 4.79 | 5.6 | 9.9 | 35.7 | 20.1 | 13.5 | 16.8 | 69.7 | 74.57 | 41 | 32 | 24.2 | 1.49 | 4
2000/05 | 1722096 | 4.57 | 29.9 | 16.2 | 39.7 | 25.6 | 13.5 | 16.8 | 69.7 | 74.57 | 41 | 32 | 24.2 | 1.49 | 4
2000/06 | 1722096 | 4.4 | 7.5 | 17.3 | 42.5 | 30.4 | 13.5 | 16.8 | 69.7 | 74.57 | 41 | 32 | 24.2 | 1.49 | 4
2000/07 | 1722096 | 4.26 | 0 | 20.6 | 41 | 31.5 | 13.5 | 16.8 | 69.7 | 74.57 | 41 | 32 | 24.2 | 1.49 | 4
2000/08 | 1722096 | 4.35 | 0 | 21 | 41.5 | 29 | 13.5 | 16.8 | 69.7 | 74.57 | 41 | 32 | 24.2 | 1.49 | 4
2000/09 | 1722096 | 4.65 | 0 | 12.6 | 38.2 | 22.8 | 13.5 | 16.8 | 69.7 | 74.57 | 41 | 32 | 24.2 | 1.49 | 4
2000/10 | 1722096 | 4.53 | 0.04 | 8.1 | 30.1 | 18.8 | 13.5 | 16.8 | 69.7 | 74.57 | 41 | 32 | 24.2 | 1.49 | 4
2000/11 | 1722096 | 4.81 | 3 | 0.1 | 24.7 | 12.6 | 13.5 | 16.8 | 69.7 | 74.57 | 41 | 32 | 24.2 | 1.49 | 4
2000/12 | 1722096 | 4.86 | 10.6 | 1.4 | 19 | 7.5 | 13.5 | 16.8 | 69.7 | 74.57 | 41 | 32 | 24.2 | 1.49 | 4
2001/01 | 1722096 | 4.82 | 123.6 | -10.7 | 18.8 | 4 | 13.5 | 16.8 | 69.7 | 74.57 | 41 | 32 | 24.2 | 1.49 | 4
2001/02 | 1722096 | 6.06 | 15.5 | -6.9 | 22.1 | 7.9 | 13.5 | 16.8 | 69.7 | 74.57 | 41 | 32 | 24.2 | 1.49 | 4
2001/03 | 1722096 | 6.44 | 39.7 | -2.3 | 29.5 | 14 | 13.5 | 16.8 | 69.7 | 74.57 | 41 | 32 | 24.2 | 1.49 | 4
2001/04 | 1722096 | 6.25 | 7 | 11.2 | 33.7 | 22.2 | 13.5 | 16.8 | 69.7 | 74.57 | 41 | 32 | 24.2 | 1.49 | 4
2001/05 | 1722096 | 6.02 | 0 | 16.9 | 40.1 | 28.4 | 13.5 | 16.8 | 69.7 | 74.57 | 41 | 32 | 24.2 | 1.49 | 4
2001/06 | 1722096 | 5.73 | 0 | 17 | 44.9 | 31 | 13.5 | 16.8 | 69.7 | 74.57 | 41 | 32 | 24.2 | 1.49 | 4
2001/07 | 1722096 | 5.49 | 0 | 18 | 40.6 | 30.2 | 13.5 | 16.8 | 69.7 | 74.57 | 41 | 32 | 24.2 | 1.49 | 4
2001/08 | 1722096 | 5.33 | 0 | 17.8 | 39.6 | 28.4 | 13.5 | 16.8 | 69.7 | 74.57 | 41 | 32 | 24.2 | 1.49 | 4
2001/09 | 1722096 | 5.21 | 0 | 8.6 | 40.1 | 22.7 | 13.5 | 16.8 | 69.7 | 74.57 | 41 | 32 | 24.2 | 1.49 | 4
2001/10 | 1722096 | 5.17 | 9.1 | 4.1 | 33.7 | 17.8 | 13.5 | 16.8 | 69.7 | 74.57 | 41 | 32 | 24.2 | 1.49 | 4
2001/11 | 1722096 | 5.27 | 22.4 | 3.5 | 27.1 | 13.2 | 13.5 | 16.8 | 69.7 | 74.57 | 41 | 32 | 24.2 | 1.49 | 4
2001/12 | 1722096 | 5.5 | 13.6 | -0.9 | 20.6 | 8.8 | 13.5 | 16.8 | 69.7 | 74.57 | 41 | 32 | 24.2 | 1.49 | 4
2002/01 | 1722096 | 5.7 | 12.2 | -1.6 | 22 | 7.1 | 13.5 | 16.8 | 69.7 | 74.57 | 41 | 32 | 24.2 | 1.49 | 4
2002/02 | 1722096 | 5.85 | 28.4 | -2.5 | 19.9 | 8.4 | 13.5 | 16.8 | 69.7 | 74.57 | 41 | 32 | 24.2 | 1.49 | 4
2002/03 | 1722096 | 5.96 | 43.7 | 0.7 | 29.9 | 14.5 | 13.5 | 16.8 | 69.7 | 74.57 | 41 | 32 | 24.2 | 1.49 | 4
2002/04 | 1722096 | 5.8 | 2.8 | 7.1 | 34.2 | 18.6 | 13.5 | 16.8 | 69.7 | 74.57 | 41 | 32 | 24.2 | 1.49 | 4
2002/05 | 1722096 | 5.51 | 1.1 | 13.4 | 36.5 | 23.4 | 13.5 | 16.8 | 69.7 | 74.57 | 41 | 32 | 24.2 | 1.49 | 4
2002/06 | 1722096 | 5.33 | 1.2 | 19.6 | 40.7 | 29.4 | 13.5 | 16.8 | 69.7 | 74.57 | 41 | 32 | 24.2 | 1.49 | 4
2002/07 | 1722096 | 5.22 | 0 | 18.2 | 41.9 | 30.1 | 13.5 | 16.8 | 69.7 | 74.57 | 41 | 32 | 24.2 | 1.49 | 4
2002/08 | 1722096 | 5.08 | 0 | 18.9 | 41.5 | 30 | 13.5 | 16.8 | 69.7 | 74.57 | 41 | 32 | 24.2 | 1.49 | 4
2002/09 | 1722096 | 5.09 | 0 | 16.2 | 36.1 | 24.4 | 13.5 | 16.8 | 69.7 | 74.57 | 41 | 32 | 24.2 | 1.49 | 4
2002/10 | 1722096 | 5.2 | 0 | 10.2 | 34.5 | 21 | 13.5 | 16.8 | 69.7 | 74.57 | 41 | 32 | 24.2 | 1.49 | 4
2002/11 | 1722096 | 5.34 | 5.7 | 1.8 | 29.4 | 12.8 | 13.5 | 16.8 | 69.7 | 74.57 | 41 | 32 | 24.2 | 1.49 | 4
2002/12 | 1722096 | 5.45 | 37.6 | -12.9 | 19.4 | 3.4 | 13.5 | 16.8 | 69.7 | 74.57 | 41 | 32 | 24.2 | 1.49 | 4
2003/01 | 1722096 | 4.6 | 16.7 | 0.4 | 17.8 | 7.3 | 13.5 | 16.8 | 69.7 | 74.57 | 41 | 32 | 24.2 | 1.49 | 4
2003/02 | 1722096 | 4.75 | 21.3 | -2.4 | 22.6 | 8.3 | 13.5 | 16.8 | 69.7 | 74.57 | 41 | 32 | 24.2 | 1.49 | 4
2003/03 | 1722096 | 4.84 | 6.6 | -2.6 | 28 | 11.2 | 13.5 | 16.8 | 69.7 | 74.57 | 41 | 32 | 24.2 | 1.49 | 4
2003/04 | 1722096 | 4.76 | 110.7 | 2.5 | 33 | 16.2 | 13.5 | 16.8 | 69.7 | 74.57 | 41 | 32 | 24.2 | 1.49 | 4
2003/05 | 1722096 | 4.6 | 2.7 | 7.1 | 35.1 | 21.1 | 13.5 | 16.8 | 69.7 | 74.57 | 41 | 32 | 24.2 | 1.49 | 4
2003/06 | 1722096 | 4.44 | 0 | 14.2 | 39.5 | 27.6 | 13.5 | 16.8 | 69.7 | 74.57 | 41 | 32 | 24.2 | 1.49 | 4
2003/07 | 1722096 | 4.27 | 0 | 22.1 | 42.9 | 31.7 | 13.5 | 16.8 | 69.7 | 74.57 | 41 | 32 | 24.2 | 1.49 | 4
2003/08 | 1722096 | 4.14 | 0 | 19 | 42 | 28.9 | 13.5 | 16.8 | 69.7 | 74.57 | 41 | 32 | 24.2 | 1.49 | 4
2003/09 | 1722096 | 4.45 | 0 | 9.5 | 37.7 | 24.3 | 13.5 | 16.8 | 69.7 | 74.57 | 41 | 32 | 24.2 | 1.49 | 4
2003/10 | 1722096 | 4.38 | 1.7 | 9.6 | 33.7 | 19.8 | 13.5 | 16.8 | 69.7 | 74.57 | 41 | 32 | 24.2 | 1.49 | 4
2003/11 | 1722096 | 4.72 | 1.2 | 0.8 | 30.9 | 10.8 | 13.5 | 16.8 | 69.7 | 74.57 | 41 | 32 | 24.2 | 1.49 | 4
2003/12 | 1722096 | 4.82 | 18.2 | -7.2 | 20.9 | 6.2 | 13.5 | 16.8 | 69.7 | 74.57 | 41 | 32 | 24.2 | 1.49 | 4
2004/01 | 1722096 | 4.98 | 23.6 | -6.8 | 16 | 3.1 | 13.5 | 16.8 | 69.7 | 74.57 | 41 | 32 | 24.2 | 1.49 | 4
2004/02 | 1722096 | 5.19 | 42.6 | -1 | 21 | 2.6 | 13.5 | 16.8 | 69.7 | 74.57 | 41 | 32 | 24.2 | 1.49 | 4
2004/03 | 1722096 | 5.35 | 13.6 | 1 | 23 | 11.9 | 13.5 | 16.8 | 69.7 | 74.57 | 41 | 32 | 24.2 | 1.49 | 4
2004/04 | 1722096 | 5.29 | 48.8 | 10 | 36 | 20.3 | 13.5 | 16.8 | 69.7 | 74.57 | 41 | 32 | 24.2 | 1.49 | 4
2004/05 | 1722096 | 5.19 | 6.2 | 15 | 37 | 25.2 | 13.5 | 16.8 | 69.7 | 74.57 | 41 | 32 | 24.2 | 1.49 | 4
2004/06 | 1722096 | 5.09 | 0 | 13 | 42 | 30 | 13.5 | 16.8 | 69.7 | 74.57 | 41 | 32 | 24.2 | 1.49 | 4
2004/07 | 1722096 | 4.9 | 0 | 24 | 44 | 31.1 | 13.5 | 16.8 | 69.7 | 74.57 | 41 | 32 | 24.2 | 1.49 | 4
2004/08 | 1722096 | 4.74 | 0 | 21 | 40 | 27.8 | 13.5 | 16.8 | 69.7 | 74.57 | 41 | 32 | 24.2 | 1.49 | 4
2004/09 | 1722096 | 4.77 | 0 | 6.3 | 34 | 24.8 | 13.5 | 16.8 | 69.7 | 74.57 | 41 | 32 | 24.2 | 1.49 | 4
2004/10 | 1722096 | 4.9 | 0.4 | 10 | 29 | 17.5 | 13.5 | 16.8 | 69.7 | 74.57 | 41 | 32 | 24.2 | 1.49 | 4
2004/11 | 1722096 | 5.01 | 8.1 | 3.6 | 26 | 12.8 | 13.5 | 16.8 | 69.7 | 74.57 | 41 | 32 | 24.2 | 1.49 | 4
2004/12 | 1722096 | 5.11 | 29.7 | -4.3 | 28 | 5.6 | 13.5 | 16.8 | 69.7 | 74.57 | 41 | 32 | 24.2 | 1.49 | 4
2005/01 | 1722096 | 5.26 | 14.9 | -6 | 22 | 4.5 | 13.5 | 16.8 | 69.7 | 74.57 | 41 | 32 | 24.2 | 1.49 | 4
2005/02 | 1722096 | 5.44 | 45.5 | -7 | 16 | 6.2 | 13.5 | 16.8 | 69.7 | 74.57 | 41 | 32 | 24.2 | 1.49 | 4
2005/03 | 1722096 | 5.59 | 23.8 | -1 | 30 | 12 | 13.5 | 16.8 | 69.7 | 74.57 | 41 | 32 | 24.2 | 1.49 | 4
2005/04 | 1722096 | 5.54 | 14.8 | 4 | 32 | 18.6 | 13.5 | 16.8 | 69.7 | 74.57 | 41 | 32 | 24.2 | 1.49 | 4
2005/05 | 1722096 | 5.44 | 22.3 | 5 | 38 | 24.8 | 13.5 | 16.8 | 69.7 | 74.57 | 41 | 32 | 24.2 | 1.49 | 4
2005/06 | 1722096 | 5.21 | 11.7 | 13 | 38 | 30.3 | 13.5 | 16.8 | 69.7 | 74.57 | 41 | 32 | 24.2 | 1.49 | 4
2005/07 | 1722096 | 5.04 | 0 | 11.7 | 41 | 32.4 | 13.5 | 16.8 | 69.7 | 74.57 | 41 | 32 | 24.2 | 1.49 | 4
2005/08 | 1722096 | 4.9 | 0.4 | 14 | 37 | 30.3 | 13.5 | 16.8 | 69.7 | 74.57 | 41 | 32 | 24.2 | 1.49 | 4
2005/09 | 1722096 | 4.64 | 0 | 15 | 35 | 24.6 | 13.5 | 16.8 | 69.7 | 74.57 | 41 | 32 | 24.2 | 1.49 | 4
2005/10 | 1722096 | 4.52 | 0.6 | 10 | 28 | 17.4 | 13.5 | 16.8 | 69.7 | 74.57 | 41 | 32 | 24.2 | 1.49 | 4
2005/11 | 1722096 | 4.63 | 7.3 | 4 | 27 | 8.8 | 13.5 | 16.8 | 69.7 | 74.57 | 41 | 32 | 24.2 | 1.49 | 4
2005/12 | 1722096 | 4.75 | 4.9 | -1 | 14 | 6.3 | 13.5 | 16.8 | 69.7 | 74.57 | 41 | 32 | 24.2 | 1.49 | 4
2006/01 | 1722096 | 4.9 | 84 | -6 | 15 | 7.5 | 13.5 | 16.8 | 69.7 | 74.57 | 41 | 32 | 24.2 | 1.49 | 4
2006/02 | 1722096 | 5.14 | 34.8 | -6 | 19 | 5.8 | 13.5 | 16.8 | 69.7 | 74.57 | 41 | 32 | 24.2 | 1.49 | 4
2006/03 | 1722096 | 5.35 | 65.6 | -2 | 28 | 9.6 | 13.5 | 16.8 | 69.7 | 74.57 | 41 | 32 | 24.2 | 1.49 | 4
2006/04 | 1722096 | 5.33 | 1.4 | 9 | 30 | 18.7 | 13.5 | 16.8 | 69.7 | 74.57 | 41 | 32 | 24.2 | 1.49 | 4
2006/05 | 1722096 | 5.12 | 0 | 10 | 36 | 26.2 | 13.5 | 16.8 | 69.7 | 74.57 | 41 | 32 | 24.2 | 1.49 | 4
2006/06 | 1722096 | 4.94 | 0 | 20 | 40 | 31.3 | 13.5 | 16.8 | 69.7 | 74.57 | 41 | 32 | 24.2 | 1.49 | 4
2006/07 | 1722096 | 4.79 | 0 | 14 | 43 | 32.9 | 13.5 | 16.8 | 69.7 | 74.57 | 41 | 32 | 24.2 | 1.49 | 4
2006/08 | 1722096 | 4.64 | 0 | 17 | 42 | 30.4 | 13.5 | 16.8 | 69.7 | 74.57 | 41 | 32 | 24.2 | 1.49 | 4
2006/09 | 1722096 | 4.49 | 0.4 | 10 | 38 | 25.1 | 13.5 | 16.8 | 69.7 | 74.57 | 41 | 32 | 24.2 | 1.49 | 4
2006/10 | 1722096 | 4.72 | 0 | 0 | 32 | 18.4 | 13.5 | 16.8 | 69.7 | 74.57 | 41 | 32 | 24.2 | 1.49 | 4
2006/11 | 1722096 | 5.65 | 22.6 | -8 | 24 | 8.8 | 13.5 | 16.8 | 69.7 | 74.57 | 41 | 32 | 24.2 | 1.49 | 4
2006/12 | 1722096 | 6.85 | 48.2 | -8 | 18 | 6 | 13.5 | 16.8 | 69.7 | 74.57 | 41 | 32 | 24.2 | 1.49 | 4
2007/01 | 1722096 | 7.42 | 20.6 | -4 | 20 | 1.4 | 13.5 | 16.8 | 69.7 | 74.57 | 41 | 32 | 24.2 | 1.49 | 4
2007/02 | 1722096 | 7.62 | 51.3 | -7 | 26 | 8 | 13.5 | 16.8 | 69.7 | 74.57 | 41 | 32 | 24.2 | 1.49 | 4
2007/03 | 1722096 | 7.79 | 58.5 | 1 | 24 | 16.8 | 13.5 | 16.8 | 69.7 | 74.57 | 41 | 32 | 24.2 | 1.49 | 4
2007/04 | 1722096 | 7.76 | 3.4 | 0 | 35 | 22.4 | 13.5 | 16.8 | 69.7 | 74.57 | 41 | 32 | 24.2 | 1.49 | 4
2007/05 | 1722096 | 7.62 | 7.9 | 8 | 36 | 27 | 13.5 | 16.8 | 69.7 | 74.57 | 41 | 32 | 24.2 | 1.49 | 4
2007/06 | 1722096 | 7.45 | 2.8 | 19 | 39 | 33.1 | 13.5 | 16.8 | 69.7 | 74.57 | 41 | 32 | 24.2 | 1.49 | 4
2007/07 | 1722096 | 7.21 | 0 | 23 | 43 | 33 | 13.5 | 16.8 | 69.7 | 74.57 | 41 | 32 | 24.2 | 1.49 | 4
2007/08 | 1722096 | 6.91 | 0 | 20 | 40 | 30.1 | 13.5 | 16.8 | 69.7 | 74.57 | 41 | 32 | 24.2 | 1.49 | 4
2007/09 | 1722096 | 7.45 | 0 | 14 | 36 | 25.6 | 13.5 | 16.8 | 69.7 | 74.57 | 41 | 32 | 24.2 | 1.49 | 4
2007/10 | 1722096 | 7.7 | 0 | 0 | 38 | 18.2 | 13.5 | 16.8 | 69.7 | 74.57 | 41 | 32 | 24.2 | 1.49 | 4
2007/11 | 1722096 | 7.91 | 0 | -3 | 27 | 13.1 | 13.5 | 16.8 | 69.7 | 74.57 | 41 | 32 | 24.2 | 1.49 | 4
2007/12 | 1722096 | 8.06 | 35.6 | -4 | 22 | 8 | 13.5 | 16.8 | 69.7 | 74.57 | 41 | 32 | 24.2 | 1.49 | 4
2008/01 | 1722096 | 8.26 | 35.4 | -13 | 8 | 4.6 | 13.5 | 16.8 | 69.7 | 74.57 | 41 | 32 | 24.2 | 1.49 | 4
2008/02 | 1722096 | 8.48 | 24.3 | -6 | 21.6 | 6.8 | 13.5 | 16.8 | 69.7 | 74.57 | 41 | 32 | 24.2 | 1.49 | 4
2008/03 | 1722096 | 8.65 | 4.2 | 6 | 30 | 10.8 | 13.5 | 16.8 | 69.7 | 74.57 | 41 | 32 | 24.2 | 1.49 | 4
2008/04 | 1722096 | 8.48 | 6.5 | 12 | 34 | 20.8 | 13.5 | 16.8 | 69.7 | 74.57 | 41 | 32 | 24.2 | 1.49 | 4
2008/05 | 1722096 | 7.91 | 4.9 | 16 | 36 | 25.8 | 13.5 | 16.8 | 69.7 | 74.57 | 41 | 32 | 24.2 | 1.49 | 4
2008/06 | 1722096 | 7.45 | 1.8 | 20 | 44 | 30.9 | 13.5 | 16.8 | 69.7 | 74.57 | 41 | 32 | 24.2 | 1.49 | 4
2008/07 | 1722096 | 7.21 | 0 | 22 | 45 | 33.2 | 13.5 | 16.8 | 69.7 | 74.57 | 41 | 32 | 24.2 | 1.49 | 4
2008/08 | 1722096 | 7.02 | 0 | 13 | 39 | 28.7 | 13.5 | 16.8 | 69.7 | 74.57 | 41 | 32 | 24.2 | 1.49 | 4
2008/09 | 1722096 | 7.08 | 0 | 12 | 37.6 | 26.7 | 13.5 | 16.8 | 69.7 | 74.57 | 41 | 32 | 24.2 | 1.49 | 4
2008/10 | 1722096 | 7.34 | 0.5 | 1 | 32 | 20.1 | 13.5 | 16.8 | 69.7 | 74.57 | 41 | 32 | 24.2 | 1.49 | 4
2008/11 | 1722096 | 7.62 | 4.7 | 5 | 30 | 8.3 | 13.5 | 16.8 | 69.7 | 74.57 | 41 | 32 | 24.2 | 1.49 | 4
2008/12 | 1722096 | 7.87 | 28.6 | -4 | 22 | 9.8 | 13.5 | 16.8 | 69.7 | 74.57 | 41 | 32 | 24.2 | 1.49 | 4
2009/01 | 1722096 | 8.06 | 34.5 | -7 | 17 | 5.8 | 13.5 | 16.8 | 69.7 | 74.57 | 41 | 32 | 24.2 | 1.49 | 4
2009/02 | 1722096 | 8.22 | 34 | -7 | 25 | 8.3 | 13.5 | 16.8 | 69.7 | 74.57 | 41 | 32 | 24.2 | 1.49 | 4
2009/03 | 1722096 | 8.38 | 14.6 | 3 | 21 | 11.7 | 13.5 | 16.8 | 69.7 | 74.57 | 41 | 32 | 24.2 | 1.49 | 4
2009/04 | 1722096 | 8.55 | 63.5 | 5 | 34 | 21.5 | 13.5 | 16.8 | 69.7 | 74.57 | 41 | 32 | 24.2 | 1.49 | 4
2009/05 | 1722096 | 8.58 | 29 | 8 | 38 | 22.4 | 13.5 | 16.8 | 69.7 | 74.57 | 41 | 32 | 24.2 | 1.49 | 4
2009/06 | 1722096 | 8.4 | 7.7 | 19 | 44 | 31.2 | 13.5 | 16.8 | 69.7 | 74.57 | 41 | 32 | 24.2 | 1.49 | 4
2009/07 | 1722096 | 8.19 | 0 | 21 | 43 | 32.6 | 13.5 | 16.8 | 69.7 | 74.57 | 41 | 32 | 24.2 | 1.49 | 4
2009/08 | 1722096 | 7.93 | 0 | 20.2 | 40 | 29.9 | 13.5 | 16.8 | 69.7 | 74.57 | 41 | 32 | 24.2 | 1.49 | 4
2009/09 | 1722096 | 7.63 | 0 | 16 | 36 | 25.3 | 13.5 | 16.8 | 69.7 | 74.57 | 41 | 32 | 24.2 | 1.49 | 4
2009/10 | 1722096 | 7.67 | 3.4 | 11 | 30 | 21 | 13.5 | 16.8 | 69.7 | 74.57 | 41 | 32 | 24.2 | 1.49 | 4
2009/11 | 1722096 | 7.78 | 5.4 | 0 | 26 | 11.1 | 13.5 | 16.8 | 69.7 | 74.57 | 41 | 32 | 24.2 | 1.49 | 4
2009/12 | 1722096 | 7.89 | 34.2 | -13 | 23 | 8.9 | 13.5 | 16.8 | 69.7 | 74.57 | 41 | 32 | 24.2 | 1.49 | 4
2010/01 | 1722096 | 8.26 | 20.1 | -5 | 22 | 3.5 | 13.5 | 16.8 | 69.7 | 74.57 | 41 | 32 | 24.2 | 1.49 | 4
2010/02 | 1722096 | 8.48 | 55.6 | -7 | 23 | 4.4 | 13.5 | 16.8 | 69.7 | 74.57 | 41 | 32 | 24.2 | 1.49 | 4
2010/03 | 1722096 | 8.65 | 33.6 | -2 | 28 | 10.8 | 13.5 | 16.8 | 69.7 | 74.57 | 41 | 32 | 24.2 | 1.49 | 4
2010/04 | 1722096 | 8.48 | 16 | 0 | 44 | 22.2 | 13.5 | 16.8 | 69.7 | 74.57 | 41 | 32 | 24.2 | 1.49 | 4
2010/05 | 1722096 | 7.91 | 18.6 | 9 | 40 | 27.2 | 13.5 | 16.8 | 69.7 | 74.57 | 41 | 32 | 24.2 | 1.49 | 4
2010/06 | 1722096 | 7.45 | 41.5 | 17 | 43 | 30.6 | 13.5 | 16.8 | 69.7 | 74.57 | 41 | 32 | 24.2 | 1.49 | 4
2010/07 | 1722096 | 7.21 | 0 | 9 | 42 | 32.5 | 13.5 | 16.8 | 69.7 | 74.57 | 41 | 32 | 24.2 | 1.49 | 4
2010/08 | 1722096 | 7.02 | 0 | 18 | 39 | 29.6 | 13.5 | 16.8 | 69.7 | 74.57 | 41 | 32 | 24.2 | 1.49 | 4
2010/09 | 1722096 | 7.08 | 1.3 | 13 | 35 | 25.1 | 13.5 | 16.8 | 69.7 | 74.57 | 41 | 32 | 24.2 | 1.49 | 4
2010/10 | 1722096 | 7.34 | 0.8 | 7 | 32 | 19.4 | 13.5 | 16.8 | 69.7 | 74.57 | 41 | 32 | 24.2 | 1.49 | 4
2010/11 | 1722096 | 7.62 | 4.3 | -3 | 36 | 15.2 | 13.5 | 16.8 | 69.7 | 74.57 | 41 | 32 | 24.2 | 1.49 | 4
2010/12 | 1722096 | 7.87 | 0 | -4 | 22 | 8.7 | 13.5 | 16.8 | 69.7 | 74.57 | 41 | 32 | 24.2 | 1.49 | 4
2011/01 | 1722096 | 7.42 | 17.9 | -7 | 18 | 7.8 | 13.5 | 16.8 | 69.7 | 74.57 | 41 | 32 | 24.2 | 1.49 | 4
2011/02 | 1722096 | 7.62 | 37.2 | -12 | 18 | 9.3 | 13.5 | 16.8 | 69.7 | 74.57 | 41 | 32 | 24.2 | 1.49 | 4
2011/03 | 1722096 | 7.79 | 22.3 | 0 | 25 | 14.1 | 13.5 | 16.8 | 69.7 | 74.57 | 41 | 32 | 24.2 | 1.49 | 4
2011/04 | 1722096 | 7.76 | 41 | 4 | 32 | 19.3 | 13.5 | 16.8 | 69.7 | 74.57 | 41 | 32 | 24.2 | 1.49 | 4
2011/05 | 1722096 | 7.62 | 2.6 | 15 | 38 | 26.5 | 13.5 | 16.8 | 69.7 | 74.57 | 41 | 32 | 24.2 | 1.49 | 4
2011/06 | 1722096 | 7.45 | 0 | 22 | 42.2 | 29.8 | 13.5 | 16.8 | 69.7 | 74.57 | 41 | 32 | 24.2 | 1.49 | 4
2011/07 | 1722096 | 7.21 | 0 | 22 | 43 | 31.8 | 13.5 | 16.8 | 69.7 | 74.57 | 41 | 32 | 24.2 | 1.49 | 4
2011/08 | 1722096 | 6.91 | 0 | 20 | 40 | 29.4 | 13.5 | 16.8 | 69.7 | 74.57 | 41 | 32 | 24.2 | 1.49 | 4
2011/09 | 1722096 | 6.89 | 0 | 13 | 38 | 24.4 | 13.5 | 16.8 | 69.7 | 74.57 | 41 | 32 | 24.2 | 1.49 | 4
2011/10 | 1722096 | 6.76 | 21.6 | 10 | 34 | 16.5 | 13.5 | 16.8 | 69.7 | 74.57 | 41 | 32 | 24.2 | 1.49 | 4
2011/11 | 1722096 | 6.79 | 111.4 | 1 | 27 | 13 | 13.5 | 16.8 | 69.7 | 74.57 | 41 | 32 | 24.2 | 1.49 | 4
2011/12 | 1722096 | 6.71 | 16.9 | -6 | 19 | 9.4 | 13.5 | 16.8 | 69.7 | 74.57 | 41 | 32 | 24.2 | 1.49 | 4
2012/01 | 1722096 | 6.78 | 35.8 | 1 | 18 | 6.1 | 13.5 | 16.8 | 69.7 | 74.57 | 41 | 32 | 24.2 | 1.49 | 4
2012/02 | 1722096 | 6.62 | 41.7 | 0 | 20 | 5.1 | 13.5 | 16.8 | 69.7 | 74.57 | 41 | 32 | 24.2 | 1.49 | 4
2012/03 | 1722096 | 6.56 | 63.1 | 3.1 | 30 | 10 | 13.5 | 16.8 | 69.7 | 74.57 | 41 | 32 | 24.2 | 1.49 | 4
2012/04 | 1722096 | 6.44 | 22.4 | 3 | 31 | 21.1 | 13.5 | 16.8 | 69.7 | 74.57 | 41 | 32 | 24.2 | 1.49 | 4
2012/05 | 1722096 | 6.35 | 35.9 | 16 | 37 | 25.9 | 13.5 | 16.8 | 69.7 | 74.57 | 41 | 32 | 24.2 | 1.49 | 4
2012/06 | 1722096 | 6.16 | 7.4 | 7 | 40 | 29.9 | 13.5 | 16.8 | 69.7 | 74.57 | 41 | 32 | 24.2 | 1.49 | 4
2012/07 | 1722096 | 5.79 | 0 | 19 | 40 | 32.4 | 13.5 | 16.8 | 69.7 | 74.57 | 41 | 32 | 24.2 | 1.49 | 4
2012/08 | 1722096 | 5.48 | 0 | 22 | 37 | 30.1 | 13.5 | 16.8 | 69.7 | 74.57 | 41 | 32 | 24.2 | 1.49 | 4
2012/09 | 1722096 | 5.33 | 0 | 13 | 45 | 27.8 | 13.5 | 16.8 | 69.7 | 74.57 | 41 | 32 | 24.2 | 1.49 | 4
2012/10 | 1722096 | 5.43 | 0 | 7 | 27 | 13.8 | 13.5 | 16.8 | 69.7 | 74.57 | 41 | 32 | 24.2 | 1.49 | 4
2012/11 | 1722096 | 5.66 | 5.2 | 1 | 29 | 1.8 | 13.5 | 16.8 | 69.7 | 74.57 | 41 | 32 | 24.2 | 1.49 | 4
2012/12 | 1722096 | 5.86 | 34.2 | -1 | 22 | 9 | 13.5 | 16.8 | 69.7 | 74.57 | 41 | 32 | 24.2 | 1.49 | 4
2013/01 | 1722096 | 6.01 | 23.7 | 0.6 | 2.9 | 4.7 | 13.5 | 16.8 | 69.7 | 74.57 | 41 | 32 | 24.2 | 1.49 | 4
2013/02 | 1722096 | 6.17 | 26.2 | 4.9 | 9 | 9.3 | 13.5 | 16.8 | 69.7 | 74.57 | 41 | 32 | 24.2 | 1.49 | 4
2013/03 | 1722096 | 6.29 | 39.1 | 0.6 | 10.2 | 13.9 | 13.5 | 16.8 | 69.7 | 74.57 | 41 | 32 | 24.2 | 1.49 | 4
2013/04 | 1722096 | 6 | 47.3 | 11.4 | 19.3 | 18.5 | 13.5 | 16.8 | 69.7 | 74.57 | 41 | 32 | 24.2 | 1.49 | 4
2013/05 | 1722096 | 5.82 | 12.3 | 7.6 | 28.5 | 25.2 | 13.5 | 16.8 | 69.7 | 74.57 | 41 | 32 | 24.2 | 1.49 | 4
2013/06 | 1722096 | 5.56 | 1.4 | 14.7 | 36 | 30.3 | 13.5 | 16.8 | 69.7 | 74.57 | 41 | 32 | 24.2 | 1.49 | 4
2013/07 | 1722096 | 5.22 | 0 | 27.2 | 35.4 | 31.2 | 13.5 | 16.8 | 69.7 | 74.57 | 41 | 32 | 24.2 | 1.49 | 4
2013/08 | 1722096 | 4.91 | 0 | 18.7 | 26.5 | 28.9 | 13.5 | 16.8 | 69.7 | 74.57 | 41 | 32 | 24.2 | 1.49 | 4
2013/09 | 1722096 | 4.62 | 0 | 13.5 | 21.2 | 25.3 | 13.5 | 16.8 | 69.7 | 74.57 | 41 | 32 | 24.2 | 1.49 | 4
2013/10 | 1722096 | 4.57 | 14.2 | 10.9 | 20.7 | 17.1 | 13.5 | 16.8 | 69.7 | 74.57 | 41 | 32 | 24.2 | 1.49 | 4
2013/11 | 1722096 | 4.69 | 1.3 | 3.1 | 12.3 | 11 | 13.5 | 16.8 | 69.7 | 74.57 | 41 | 32 | 24.2 | 1.49 | 4
2013/12 | 1722096 | 4.79 | 26.2 | 2.2 | 6.8 | 4.8 | 13.5 | 16.8 | 69.7 | 74.57 | 41 | 32 | 24.2 | 1.49 | 4
2014/01 | 1722096 | 4.91 | 12.5 | 1.1 | 18.5 | 5.8 | 13.5 | 16.8 | 69.7 | 74.57 | 41 | 32 | 24.2 | 1.49 | 4
2014/02 | 1722096 | 5.03 | 32.5 | 1.5 | 21.9 | 0.1 | 13.5 | 16.8 | 69.7 | 74.57 | 41 | 32 | 24.2 | 1.49 | 4
2014/03 | 1722096 | 5.16 | 66.2 | 4.8 | 24.7 | 11.9 | 13.5 | 16.8 | 69.7 | 74.57 | 41 | 32 | 24.2 | 1.49 | 4
2014/04 | 1722096 | 5.18 | 26.4 | 11.3 | 36.6 | 19.1 | 13.5 | 16.8 | 69.7 | 74.57 | 41 | 32 | 24.2 | 1.49 | 4
2014/05 | 1722096 | 4.91 | 12.9 | 2 | 38.4 | 26.4 | 13.5 | 16.8 | 69.7 | 74.57 | 41 | 32 | 24.2 | 1.49 | 4
2014/06 | 1722096 | 4.56 | 0 | 12.3 | 43.4 | 30.1 | 13.5 | 16.8 | 69.7 | 74.57 | 41 | 32 | 24.2 | 1.49 | 4
2014/07 | 1722096 | 4.34 | 0 | 20 | 46.2 | 30.2 | 13.5 | 16.8 | 69.7 | 74.57 | 41 | 32 | 24.2 | 1.49 | 4
2014/08 | 1722096 | 4.27 | 0 | 14.3 | 39.2 | 28.1 | 13.5 | 16.8 | 69.7 | 74.57 | 41 | 32 | 24.2 | 1.49 | 4
2014/09 | 1722096 | 4.14 | 0 | 14.7 | 37.8 | 24.5 | 13.5 | 16.8 | 69.7 | 74.57 | 41 | 32 | 24.2 | 1.49 | 4
2014/10 | 1722096 | 4.18 | 3.2 | 9.6 | 31.2 | 16.6 | 13.5 | 16.8 | 69.7 | 74.57 | 41 | 32 | 24.2 | 1.49 | 4
2014/11 | 1722096 | 4.28 | 28.2 | 1.9 | 24.1 | 8.8 | 13.5 | 16.8 | 69.7 | 74.57 | 41 | 32 | 24.2 | 1.49 | 4
2014/12 | 1722096 | 4.39 | 11.8 | -0.9 | 17.3 | 5.3 | 13.5 | 16.8 | 69.7 | 74.57 | 41 | 32 | 24.2 | 1.49 | 4
2015/01 | 1722096 | 4.5 | 40.8 | -15.3 | 19.3 | 4.2 | 13.5 | 16.8 | 69.7 | 74.57 | 41 | 32 | 24.2 | 1.49 | 4
2015/02 | 1722096 | 4.64 | 89 | -1.9 | 23.3 | 3.6 | 13.5 | 16.8 | 69.7 | 74.57 | 41 | 32 | 24.2 | 1.49 | 4
2015/03 | 1722096 | 4.47 | 44.7 | 8.2 | 29.2 | 11.1 | 13.5 | 16.8 | 69.7 | 74.57 | 41 | 32 | 24.2 | 1.49 | 4
2015/04 | 1722096 | 4.24 | 19.6 | 8.8 | 34.8 | 21.4 | 13.5 | 16.8 | 69.7 | 74.57 | 41 | 32 | 24.2 | 1.49 | 4
2015/05 | 1722096 | 4.12 | 8.3 | 13.8 | 38.4 | 23.8 | 13.5 | 16.8 | 69.7 | 74.57 | 41 | 32 | 24.2 | 1.49 | 4
2015/06 | 1722096 | 3.99 | 0 | 20.6 | 43.8 | 28.5 | 13.5 | 16.8 | 69.7 | 74.57 | 41 | 32 | 24.2 | 1.49 | 4
2015/07 | 1722096 | 4.23 | 0 | 23.2 | 42.6 | 31.1 | 13.5 | 16.8 | 69.7 | 74.57 | 41 | 32 | 24.2 | 1.49 | 4
2015/08 | 1722096 | 4.32 | 0 | 16.2 | 42 | 30 | 13.5 | 16.8 | 69.7 | 74.57 | 41 | 32 | 24.2 | 1.49 | 4
2015/09 | 1722096 | 4.36 | 0 | 15.5 | 41.2 | 24.1 | 13.5 | 16.8 | 69.7 | 74.57 | 41 | 32 | 24.2 | 1.49 | 4
2015/10 | 1722096 | 4.56 | 10.4 | 8.2 | 33.2 | 18.9 | 13.5 | 16.8 | 69.7 | 74.57 | 41 | 32 | 24.2 | 1.49 | 4
2015/11 | 1722096 | 4.51 | 48.3 | 6 | 26.4 | 12.1 | 13.5 | 16.8 | 69.7 | 74.57 | 41 | 32 | 24.2 | 1.49 | 4
2015/12 | 1722096 | 4.56 | 6.4 | 0.1 | 23.5 | 6.5 | 13.5 | 16.8 | 69.7 | 74.57 | 41 | 32 | 24.2 | 1.49 | 4
2016/01 | 1722096 | 4.59 | 21 | -0.9 | 19.5 | 6.7 | 13.5 | 16.8 | 69.7 | 74.57 | 41 | 32 | 24.2 | 1.49 | 4
2016/02 | 1722096 | 4.8 | 13.3 | -1.7 | 28.2 | 10.3 | 13.5 | 16.8 | 69.7 | 74.57 | 41 | 32 | 24.2 | 1.49 | 4
2016/03 | 1722096 | 4.94 | 47 | 4.2 | 28.1 | 14.7 | 13.5 | 16.8 | 69.7 | 74.57 | 41 | 32 | 24.2 | 1.49 | 4
2016/04 | 1722096 | 4.79 | 31.3 | 8.8 | 34.6 | 18.4 | 13.5 | 16.8 | 69.7 | 74.57 | 41 | 32 | 24.2 | 1.49 | 4
2016/05 | 1722096 | 4.57 | 12.6 | 18.1 | 37.6 | 25.3 | 13.5 | 16.8 | 69.7 | 74.57 | 41 | 32 | 24.2 | 1.49 | 4
2016/06 | 1722096 | 4.4 | 0 | 20.7 | 41.4 | 31.1 | 13.5 | 16.8 | 69.7 | 74.57 | 41 | 32 | 24.2 | 1.49 | 4
2016/07 | 1722096 | 4.26 | 0 | 18.9 | 43 | 31.6 | 13.5 | 16.8 | 69.7 | 74.57 | 41 | 32 | 24.2 | 1.49 | 4
2016/08 | 1722096 | 4.35 | 0 | 21.3 | 37.8 | 29.7 | 13.5 | 16.8 | 69.7 | 74.57 | 41 | 32 | 24.2 | 1.49 | 4
2016/09 | 1722096 | 4.65 | 0 | 15.5 | 36.6 | 26.8 | 13.5 | 16.8 | 69.7 | 74.57 | 41 | 32 | 24.2 | 1.49 | 4
2016/10 | 1722096 | 4.53 | 0 | 3.1 | 30.4 | 18.4 | 13.5 | 16.8 | 69.7 | 74.57 | 41 | 32 | 24.2 | 1.49 | 4
2016/11 | 1722096 | 4.81 | 9.6 | -5.5 | 31 | 12.7 | 13.5 | 16.8 | 69.7 | 74.57 | 41 | 32 | 24.2 | 1.49 | 4
2016/12 | 1722096 | 4.86 | 26.8 | -2.9 | 22.8 | 6.2 | 13.5 | 16.8 | 69.7 | 74.57 | 41 | 32 | 24.2 | 1.49 | 4
2017/01 | 1722096 | 4.82 | 22.1 | -1.5 | 16.7 | 5.9 | 13.5 | 16.8 | 69.7 | 74.57 | 41 | 32 | 24.2 | 1.49 | 4
2017/02 | 1722096 | 6.06 | 57.6 | -3.5 | 20.9 | 6.5 | 13.5 | 16.8 | 69.7 | 74.57 | 41 | 32 | 24.2 | 1.49 | 4
2017/03 | 1722096 | 6.44 | 22.8 | 2.1 | 26.8 | 13 | 13.5 | 16.8 | 69.7 | 74.57 | 41 | 32 | 24.2 | 1.49 | 4
2017/04 | 1722096 | 6.25 | 25.8 | 2.5 | 32.8 | 18.8 | 13.5 | 16.8 | 69.7 | 74.57 | 41 | 32 | 24.2 | 1.49 | 4
2017/05 | 1722096 | 6.02 | 4.9 | 13.2 | 39.6 | 28.2 | 13.5 | 16.8 | 69.7 | 74.57 | 41 | 32 | 24.2 | 1.49 | 4
2017/06 | 1722096 | 5.73 | 0 | 21.9 | 42.6 | 31.6 | 13.5 | 16.8 | 69.7 | 74.57 | 41 | 32 | 24.2 | 1.49 | 4
2017/07 | 1722096 | 5.49 | 0 | 22.5 | 43.2 | 31.9 | 13.5 | 16.8 | 69.7 | 74.57 | 41 | 32 | 24.2 | 1.49 | 4
2017/08 | 1722096 | 5.33 | 0 | 16.1 | 40.4 | 28.7 | 13.5 | 16.8 | 69.7 | 74.57 | 41 | 32 | 24.2 | 1.49 | 4
2017/09 | 1722096 | 5.21 | 0 | 10.4 | 37.2 | 25.3 | 13.5 | 16.8 | 69.7 | 74.57 | 41 | 32 | 24.2 | 1.49 | 4
2017/10 | 1722096 | 5.17 | 0 | 7.8 | 31.4 | 19.1 | 13.5 | 16.8 | 69.7 | 74.57 | 41 | 32 | 24.2 | 1.49 | 4
2017/11 | 1722096 | 5.27 | 18.7 | 3.3 | 31.2 | 13.6 | 13.5 | 16.8 | 69.7 | 74.57 | 41 | 32 | 24.2 | 1.49 | 4
2017/12 | 1722096 | 5.5 | 0 | -3.9 | 20.3 | 7.7 | 13.5 | 16.8 | 69.7 | 74.57 | 41 | 32 | 24.2 | 1.49 | 4
2018/01 | 1722096 | 5.7 | 11.9 | -9.7 | 22.3 | 5.8 | 13.5 | 16.8 | 69.7 | 74.57 | 41 | 32 | 24.2 | 1.49 | 4
2018/02 | 1722096 | 5.85 | 38.3 | -5.3 | 23.7 | 5.3 | 13.5 | 16.8 | 69.7 | 74.57 | 41 | 32 | 24.2 | 1.49 | 4
2018/03 | 1722096 | 5.96 | 41.2 | 7.8 | 35.4 | 15.7 | 13.5 | 16.8 | 69.7 | 74.57 | 41 | 32 | 24.2 | 1.49 | 4
2018/04 | 1722096 | 5.8 | 21.2 | 7.2 | 35.2 | 19.6 | 13.5 | 16.8 | 69.7 | 74.57 | 41 | 32 | 24.2 | 1.49 | 4
2018/05 | 1722096 | 5.51 | 31.2 | 13.3 | 36.6 | 23.5 | 13.5 | 16.8 | 69.7 | 74.57 | 41 | 32 | 24.2 | 1.49 | 4
2018/06 | 1722096 | 5.33 | 0 | 16.2 | 40.9 | 33.1 | 13.5 | 16.8 | 69.7 | 74.57 | 41 | 32 | 24.2 | 1.49 | 4
2018/07 | 1722096 | 5.22 | 0 | 23.3 | 43.2 | 32.2 | 13.5 | 16.8 | 69.7 | 74.57 | 41 | 32 | 24.2 | 1.49 | 4
2018/08 | 1722096 | 5.08 | 0 | 18.3 | 41.4 | 29.5 | 13.5 | 16.8 | 69.7 | 74.57 | 41 | 32 | 24.2 | 1.49 | 4
2018/09 | 1722096 | 5.09 | 0 | 13.3 | 37.2 | 26 | 13.5 | 16.8 | 69.7 | 74.57 | 41 | 32 | 24.2 | 1.49 | 4
2018/10 | 1722096 | 5.2 | 33.4 | 4.6 | 32 | 19.2 | 13.5 | 16.8 | 69.7 | 74.57 | 41 | 32 | 24.2 | 1.49 | 4
2018/11 | 1722096 | 5.34 | 36.8 | 2.1 | 21 | 12.8 | 13.5 | 16.8 | 69.7 | 74.57 | 41 | 32 | 24.2 | 1.49 | 4
2018/12 | 1722096 | 5.45 | 13 | 0.3 | 19.9 | 9.2 | 13.5 | 16.8 | 69.7 | 74.57 | 41 | 32 | 24.2 | 1.49 | 4
2019/01 | 1722096 | 4.6 | 47.1 | 0.3 | 18.1 | 5.7 | 13.5 | 16.8 | 69.7 | 74.57 | 41 | 32 | 24.2 | 1.49 | 4
2019/02 | 1722096 | 4.75 | 46.1 | -1.7 | 17.9 | 9.4 | 13.5 | 16.8 | 69.7 | 74.57 | 41 | 32 | 24.2 | 1.49 | 4
2019/03 | 1722096 | 4.84 | 18.3 | 4.7 | 26.2 | 11.9 | 13.5 | 16.8 | 69.7 | 74.57 | 41 | 32 | 24.2 | 1.49 | 4
2019/04 | 1722096 | 4.76 | 52.2 | 9.2 | 30.2 | 23.1 | 13.5 | 16.8 | 69.7 | 74.57 | 41 | 32 | 24.2 | 1.49 | 4
2019/05 | 1722096 | 4.6 | 11 | 13.4 | 36.6 | 26.3 | 13.5 | 16.8 | 69.7 | 74.57 | 41 | 32 | 24.2 | 1.49 | 4
2019/06 | 1722096 | 4.44 | 0.4 | 14.9 | 41.2 | 31.5 | 13.5 | 16.8 | 69.7 | 74.57 | 41 | 32 | 24.2 | 1.49 | 4
2019/07 | 1722096 | 4.27 | 0 | 25.2 | 42.2 | 31.3 | 13.5 | 16.8 | 69.7 | 74.57 | 41 | 32 | 24.2 | 1.49 | 4
2019/08 | 1722096 | 4.14 | 0 | 17.3 | 42.4 | 29.2 | 13.5 | 16.8 | 69.7 | 74.57 | 41 | 32 | 24.2 | 1.49 | 4
2019/09 | 1722096 | 4.45 | 0 | 13.3 | 37.6 | 24.9 | 13.5 | 16.8 | 69.7 | 74.57 | 41 | 32 | 24.2 | 1.49 | 4
2019/10 | 1722096 | 4.38 | 2.6 | 10.2 | 31.6 | 16.4 | 13.5 | 16.8 | 69.7 | 74.57 | 41 | 32 | 24.2 | 1.49 | 4
2019/11 | 1722096 | 4.72 | 26.9 | -1.1 | 24.7 | 14.1 | 13.5 | 16.8 | 69.7 | 74.57 | 41 | 32 | 24.2 | 1.49 | 4
2019/12 | 1722096 | 4.82 | 2.4 | 2.1 | 20.3 | 5.9 | 13.5 | 16.8 | 69.7 | 74.57 | 41 | 32 | 24.2 | 1.49 | 4
2020/01 | 1722096 | 4.98 | 32.3 | -2.3 | 14.2 | 6.1 | 13.5 | 16.8 | 69.7 | 74.57 | 41 | 32 | 24.2 | 1.49 | 4
2020/02 | 1722096 | 5.19 | 30.7 | 0.9 | 23.5 | 9.5 | 13.5 | 16.8 | 69.7 | 74.57 | 41 | 32 | 24.2 | 1.49 | 4
2020/03 | 1722096 | 5.35 | 34.3 | 3.8 | 26.6 | 15.8 | 13.5 | 16.8 | 69.7 | 74.57 | 41 | 32 | 24.2 | 1.49 | 4
2020/04 | 1722096 | 5.29 | 74.1 | 1.3 | 35.2 | 16.3 | 13.5 | 16.8 | 69.7 | 74.57 | 41 | 32 | 24.2 | 1.49 | 4
2020/05 | 1722096 | 5.19 | 21.4 | 13.2 | 38.2 | 25.1 | 13.5 | 16.8 | 69.7 | 74.57 | 41 | 32 | 24.2 | 1.49 | 4
2020/06 | 1722096 | 5.09 | 0 | 18.5 | 43.2 | 28.8 | 13.5 | 16.8 | 69.7 | 74.57 | 41 | 32 | 24.2 | 1.49 | 4
2020/07 | 1722096 | 4.9 | 0 | 21.9 | 44.6 | 31.4 | 13.5 | 16.8 | 69.7 | 74.57 | 41 | 32 | 24.2 | 1.49 | 4
2020/08 | 1722096 | 4.74 | 0 | 19.3 | 39.8 | 29.9 | 13.5 | 16.8 | 69.7 | 74.57 | 41 | 32 | 24.2 | 1.49 | 4
2020/09 | 1722096 | 4.77 | 0.4 | 11.3 | 35.6 | 25.6 | 13.5 | 16.8 | 69.7 | 74.57 | 41 | 32 | 24.2 | 1.49 | 4
2020/10 | 1722096 | 4.9 | 0 | 5.6 | 32 | 17.7 | 13.5 | 16.8 | 69.7 | 74.57 | 41 | 32 | 24.2 | 1.49 | 4
2020/11 | 1722096 | 5.01 | 4.6 | -3.4 | 26.2 | 12.4 | 13.5 | 16.8 | 69.7 | 74.57 | 41 | 32 | 24.2 | 1.49 | 4
2020/12 | 1722096 | 5.11 | 10.6 | -6.9 | 14.8 | 8.5 | 13.5 | 16.8 | 69.7 | 74.57 | 41 | 32 | 24.2 | 1.49 | 4
2021/01 | 1722096 | 5.26 | 8.2 | -7.9 | 21.7 | 4.8 | 13.5 | 16.8 | 69.7 | 74.57 | 41 | 32 | 24.2 | 1.49 | 4
2021/02 | 1722096 | 5.44 | 14.8 | -2.7 | 26.2 | 12.2 | 13.5 | 16.8 | 69.7 | 74.57 | 41 | 32 | 24.2 | 1.49 | 4
2021/03 | 1722096 | 5.59 | 20.8 | -1.7 | 26.2 | 13.5 | 13.5 | 16.8 | 69.7 | 74.57 | 41 | 32 | 24.2 | 1.49 | 4
2021/04 | 1722096 | 5.54 | 14.9 | 8.2 | 37.6 | 21.4 | 13.5 | 16.8 | 69.7 | 74.57 | 41 | 32 | 24.2 | 1.49 | 4
2021/05 | 1722096 | 5.44 | 12.4 | 17 | 39.6 | 27.8 | 13.5 | 16.8 | 69.7 | 74.57 | 41 | 32 | 24.2 | 1.49 | 4
2021/06 | 1722096 | 5.21 | 0 | 21.8 | 44.6 | 32 | 13.5 | 16.8 | 69.7 | 74.57 | 41 | 32 | 24.2 | 1.49 | 4
2021/07 | 1722096 | 5.04 | 0 | 25.6 | 44.2 | 33.5 | 13.5 | 16.8 | 69.7 | 74.57 | 41 | 32 | 24.2 | 1.49 | 4
2021/08 | 1722096 | 4.9 | 0 | 20.3 | 41.6 | 30.2 | 13.5 | 16.8 | 69.7 | 74.57 | 41 | 32 | 24.2 | 1.49 | 4
2021/09 | 1722096 | 4.64 | 0 | 17.3 | 38.2 | 27.1 | 13.5 | 16.8 | 69.7 | 74.57 | 41 | 32 | 24.2 | 1.49 | 4
2021/10 | 1722096 | 4.52 | 22.1 | 7.6 | 27.6 | 16.3 | 13.5 | 16.8 | 69.7 | 74.57 | 41 | 32 | 24.2 | 1.49 | 4
2021/11 | 1722096 | 4.63 | 17.9 | -2.3 | 24.8 | 9.1 | 13.5 | 16.8 | 69.7 | 74.57 | 41 | 32 | 24.2 | 1.49 | 4
2021/12 | 1722096 | 4.75 | 1.5 | -1.3 | 25.2 | 9.3 | 13.5 | 16.8 | 69.7 | 74.57 | 41 | 32 | 24.2 | 1.49 | 4
2000/01 | 1722054 | 38.8 | 8.5 | -4.7 | 5.9 | 1.8 | 2.2 | 3.1 | 94.6 | 606 | 33 | 32 | 8.2 | 1.51 | 4
2000/02 | 1722054 | 38.91 | 20.6 | -6.8 | 13.6 | 9.4 | 2.2 | 3.1 | 94.6 | 606 | 33 | 32 | 8.2 | 1.51 | 4
2000/03 | 1722054 | 38.97 | 20.1 | 3 | 32.6 | 10.7 | 2.2 | 3.1 | 94.6 | 606 | 33 | 32 | 8.2 | 1.51 | 4
2000/04 | 1722054 | 38.86 | 5.6 | 9.9 | 35.7 | 20.1 | 2.2 | 3.1 | 94.6 | 606 | 33 | 32 | 8.2 | 1.51 | 4
2000/05 | 1722054 | 38.69 | 29.9 | 16.2 | 39.7 | 25.6 | 2.2 | 3.1 | 94.6 | 606 | 33 | 32 | 8.2 | 1.51 | 4
2000/06 | 1722054 | 38.5 | 7.5 | 17.3 | 42.5 | 30.4 | 2.2 | 3.1 | 94.6 | 606 | 33 | 32 | 8.2 | 1.51 | 4
2000/07 | 1722054 | 38.44 | 0 | 20.6 | 41 | 31.5 | 2.2 | 3.1 | 94.6 | 606 | 33 | 32 | 8.2 | 1.51 | 4
2000/08 | 1722054 | 38.34 | 0 | 21 | 41.5 | 29 | 2.2 | 3.1 | 94.6 | 606 | 33 | 32 | 8.2 | 1.51 | 4
2000/09 | 1722054 | 38.21 | 0 | 12.6 | 38.2 | 22.8 | 2.2 | 3.1 | 94.6 | 606 | 33 | 32 | 8.2 | 1.51 | 4
2000/10 | 1722054 | 38.33 | 0.04 | 8.1 | 30.1 | 18.8 | 2.2 | 3.1 | 94.6 | 606 | 33 | 32 | 8.2 | 1.51 | 4
2000/11 | 1722054 | 38.49 | 3 | 0.1 | 24.7 | 12.6 | 2.2 | 3.1 | 94.6 | 606 | 33 | 32 | 8.2 | 1.51 | 4
2000/12 | 1722054 | 38.66 | 10.6 | 1.4 | 19 | 7.5 | 2.2 | 3.1 | 94.6 | 606 | 33 | 32 | 8.2 | 1.51 | 4
2001/01 | 1722054 | 38.83 | 123.6 | -10.7 | 18.8 | 4 | 2.2 | 3.1 | 94.6 | 606 | 33 | 32 | 8.2 | 1.51 | 4
2001/02 | 1722054 | 39.03 | 15.5 | -6.9 | 22.1 | 7.9 | 2.2 | 3.1 | 94.6 | 606 | 33 | 32 | 8.2 | 1.51 | 4
2001/03 | 1722054 | 39.21 | 39.7 | -2.3 | 29.5 | 14 | 2.2 | 3.1 | 94.6 | 606 | 33 | 32 | 8.2 | 1.51 | 4
2001/04 | 1722054 | 39.03 | 7 | 11.2 | 33.7 | 22.2 | 2.2 | 3.1 | 94.6 | 606 | 33 | 32 | 8.2 | 1.51 | 4
2001/05 | 1722054 | 38.58 | 0 | 16.9 | 40.1 | 28.4 | 2.2 | 3.1 | 94.6 | 606 | 33 | 32 | 8.2 | 1.51 | 4
2001/06 | 1722054 | 38.22 | 0 | 17 | 44.9 | 31 | 2.2 | 3.1 | 94.6 | 606 | 33 | 32 | 8.2 | 1.51 | 4
2001/07 | 1722054 | 38.05 | 0 | 18 | 40.6 | 30.2 | 2.2 | 3.1 | 94.6 | 606 | 33 | 32 | 8.2 | 1.51 | 4
2001/08 | 1722054 | 37.94 | 0 | 17.8 | 39.6 | 28.4 | 2.2 | 3.1 | 94.6 | 606 | 33 | 32 | 8.2 | 1.51 | 4
2001/09 | 1722054 | 37.82 | 0 | 8.6 | 40.1 | 22.7 | 2.2 | 3.1 | 94.6 | 606 | 33 | 32 | 8.2 | 1.51 | 4
2001/10 | 1722054 | 37.89 | 9.1 | 4.1 | 33.7 | 17.8 | 2.2 | 3.1 | 94.6 | 606 | 33 | 32 | 8.2 | 1.51 | 4
2001/11 | 1722054 | 38.04 | 22.4 | 3.5 | 27.1 | 13.2 | 2.2 | 3.1 | 94.6 | 606 | 33 | 32 | 8.2 | 1.51 | 4
2001/12 | 1722054 | 38.04 | 13.6 | -0.9 | 20.6 | 8.8 | 2.2 | 3.1 | 94.6 | 606 | 33 | 32 | 8.2 | 1.51 | 4
2002/01 | 1722054 | 38.57 | 12.2 | -1.6 | 22 | 7.1 | 2.2 | 3.1 | 94.6 | 606 | 33 | 32 | 8.2 | 1.51 | 4
2002/02 | 1722054 | 38.83 | 28.4 | -2.5 | 19.9 | 8.4 | 2.2 | 3.1 | 94.6 | 606 | 33 | 32 | 8.2 | 1.51 | 4
2002/03 | 1722054 | 39.04 | 43.7 | 0.7 | 29.9 | 14.5 | 2.2 | 3.1 | 94.6 | 606 | 33 | 32 | 8.2 | 1.51 | 4
2002/04 | 1722054 | 38.7 | 2.8 | 7.1 | 34.2 | 18.6 | 2.2 | 3.1 | 94.6 | 606 | 33 | 32 | 8.2 | 1.51 | 4
2002/05 | 1722054 | 38.34 | 1.1 | 13.4 | 36.5 | 23.4 | 2.2 | 3.1 | 94.6 | 606 | 33 | 32 | 8.2 | 1.51 | 4
2002/06 | 1722054 | 37.9 | 1.2 | 19.6 | 40.7 | 29.4 | 2.2 | 3.1 | 94.6 | 606 | 33 | 32 | 8.2 | 1.51 | 4
2002/07 | 1722054 | 37.37 | 0 | 18.2 | 41.9 | 30.1 | 2.2 | 3.1 | 94.6 | 606 | 33 | 32 | 8.2 | 1.51 | 4
2002/08 | 1722054 | 36.66 | 0 | 18.9 | 41.5 | 30 | 2.2 | 3.1 | 94.6 | 606 | 33 | 32 | 8.2 | 1.51 | 4
2002/09 | 1722054 | 36.87 | 0 | 16.2 | 36.1 | 24.4 | 2.2 | 3.1 | 94.6 | 606 | 33 | 32 | 8.2 | 1.51 | 4
2002/10 | 1722054 | 37.04 | 0 | 10.2 | 34.5 | 21 | 2.2 | 3.1 | 94.6 | 606 | 33 | 32 | 8.2 | 1.51 | 4
2002/11 | 1722054 | 37.14 | 5.7 | 1.8 | 29.4 | 12.8 | 2.2 | 3.1 | 94.6 | 606 | 33 | 32 | 8.2 | 1.51 | 4
2002/12 | 1722054 | 37.28 | 37.6 | -12.9 | 19.4 | 3.4 | 2.2 | 3.1 | 94.6 | 606 | 33 | 32 | 8.2 | 1.51 | 4
2003/01 | 1722054 | 36.32 | 16.7 | 0.4 | 17.8 | 7.3 | 2.2 | 3.1 | 94.6 | 606 | 33 | 32 | 8.2 | 1.51 | 4
2003/02 | 1722054 | 36.54 | 21.3 | -2.4 | 22.6 | 8.3 | 2.2 | 3.1 | 94.6 | 606 | 33 | 32 | 8.2 | 1.51 | 4
2003/03 | 1722054 | 36.56 | 6.6 | -2.6 | 28 | 11.2 | 2.2 | 3.1 | 94.6 | 606 | 33 | 32 | 8.2 | 1.51 | 4
2003/04 | 1722054 | 36.53 | 110.7 | 2.5 | 33 | 16.2 | 2.2 | 3.1 | 94.6 | 606 | 33 | 32 | 8.2 | 1.51 | 4
2003/05 | 1722054 | 36.29 | 2.7 | 7.1 | 35.1 | 21.1 | 2.2 | 3.1 | 94.6 | 606 | 33 | 32 | 8.2 | 1.51 | 4
2003/06 | 1722054 | 36.06 | 0 | 14.2 | 39.5 | 27.6 | 2.2 | 3.1 | 94.6 | 606 | 33 | 32 | 8.2 | 1.51 | 4
2003/07 | 1722054 | 35.94 | 0 | 22.1 | 42.9 | 31.7 | 2.2 | 3.1 | 94.6 | 606 | 33 | 32 | 8.2 | 1.51 | 4
2003/08 | 1722054 | 35.94 | 0 | 19 | 42 | 28.9 | 2.2 | 3.1 | 94.6 | 606 | 33 | 32 | 8.2 | 1.51 | 4
2003/09 | 1722054 | 35.82 | 0 | 9.5 | 37.7 | 24.3 | 2.2 | 3.1 | 94.6 | 606 | 33 | 32 | 8.2 | 1.51 | 4
2003/10 | 1722054 | 36.34 | 1.7 | 9.6 | 33.7 | 19.8 | 2.2 | 3.1 | 94.6 | 606 | 33 | 32 | 8.2 | 1.51 | 4
2003/11 | 1722054 | 36.39 | 1.2 | 0.8 | 30.9 | 10.8 | 2.2 | 3.1 | 94.6 | 606 | 33 | 32 | 8.2 | 1.51 | 4
2003/12 | 1722054 | 36.36 | 18.2 | -7.2 | 20.9 | 6.2 | 2.2 | 3.1 | 94.6 | 606 | 33 | 32 | 8.2 | 1.51 | 4
2004/01 | 1722054 | 36.77 | 23.6 | -6.8 | 16 | 3.1 | 2.2 | 3.1 | 94.6 | 606 | 33 | 32 | 8.2 | 1.51 | 4
2004/02 | 1722054 | 36.99 | 42.6 | -1 | 21 | 2.6 | 2.2 | 3.1 | 94.6 | 606 | 33 | 32 | 8.2 | 1.51 | 4
2004/03 | 1722054 | 36.8 | 13.6 | 1 | 23 | 11.9 | 2.2 | 3.1 | 94.6 | 606 | 33 | 32 | 8.2 | 1.51 | 4
2004/04 | 1722054 | 36.84 | 48.8 | 10 | 36 | 20.3 | 2.2 | 3.1 | 94.6 | 606 | 33 | 32 | 8.2 | 1.51 | 4
2004/05 | 1722054 | 36.84 | 6.2 | 15 | 37 | 25.2 | 2.2 | 3.1 | 94.6 | 606 | 33 | 32 | 8.2 | 1.51 | 4
2004/06 | 1722054 | 36.77 | 0 | 13 | 42 | 30 | 2.2 | 3.1 | 94.6 | 606 | 33 | 32 | 8.2 | 1.51 | 4
2004/07 | 1722054 | 36.71 | 0 | 24 | 44 | 31.1 | 2.2 | 3.1 | 94.6 | 606 | 33 | 32 | 8.2 | 1.51 | 4
2004/08 | 1722054 | 36.69 | 0 | 21 | 40 | 27.8 | 2.2 | 3.1 | 94.6 | 606 | 33 | 32 | 8.2 | 1.51 | 4
2004/09 | 1722054 | 36.69 | 0 | 6.3 | 34 | 24.8 | 2.2 | 3.1 | 94.6 | 606 | 33 | 32 | 8.2 | 1.51 | 4
2004/10 | 1722054 | 36.56 | 0.4 | 10 | 29 | 17.5 | 2.2 | 3.1 | 94.6 | 606 | 33 | 32 | 8.2 | 1.51 | 4
2004/11 | 1722054 | 38.59 | 8.1 | 3.6 | 26 | 12.8 | 2.2 | 3.1 | 94.6 | 606 | 33 | 32 | 8.2 | 1.51 | 4
2004/12 | 1722054 | 38.44 | 29.7 | -4.3 | 28 | 5.6 | 2.2 | 3.1 | 94.6 | 606 | 33 | 32 | 8.2 | 1.51 | 4
2005/01 | 1722054 | 38.19 | 14.9 | -6 | 22 | 4.5 | 2.2 | 3.1 | 94.6 | 606 | 33 | 32 | 8.2 | 1.51 | 4
2005/02 | 1722054 | 38.21 | 45.5 | -7 | 16 | 6.2 | 2.2 | 3.1 | 94.6 | 606 | 33 | 32 | 8.2 | 1.51 | 4
2005/03 | 1722054 | 37.59 | 23.8 | -1 | 30 | 12 | 2.2 | 3.1 | 94.6 | 606 | 33 | 32 | 8.2 | 1.51 | 4
2005/04 | 1722054 | 36.95 | 14.8 | 4 | 32 | 18.6 | 2.2 | 3.1 | 94.6 | 606 | 33 | 32 | 8.2 | 1.51 | 4
2005/05 | 1722054 | 36.99 | 22.3 | 5 | 38 | 24.8 | 2.2 | 3.1 | 94.6 | 606 | 33 | 32 | 8.2 | 1.51 | 4
2005/06 | 1722054 | 37.01 | 11.7 | 13 | 38 | 30.3 | 2.2 | 3.1 | 94.6 | 606 | 33 | 32 | 8.2 | 1.51 | 4
2005/07 | 1722054 | 36.86 | 0 | 11.7 | 41 | 32.4 | 2.2 | 3.1 | 94.6 | 606 | 33 | 32 | 8.2 | 1.51 | 4
2005/08 | 1722054 | 36.81 | 0.4 | 14 | 37 | 30.3 | 2.2 | 3.1 | 94.6 | 606 | 33 | 32 | 8.2 | 1.51 | 4
2005/09 | 1722054 | 36.62 | 0 | 15 | 35 | 24.6 | 2.2 | 3.1 | 94.6 | 606 | 33 | 32 | 8.2 | 1.51 | 4
2005/10 | 1722054 | 37.04 | 0.6 | 10 | 28 | 17.4 | 2.2 | 3.1 | 94.6 | 606 | 33 | 32 | 8.2 | 1.51 | 4
2005/11 | 1722054 | 37.16 | 7.3 | 4 | 27 | 8.8 | 2.2 | 3.1 | 94.6 | 606 | 33 | 32 | 8.2 | 1.51 | 4
2005/12 | 1722054 | 37.35 | 4.9 | -1 | 14 | 6.3 | 2.2 | 3.1 | 94.6 | 606 | 33 | 32 | 8.2 | 1.51 | 4
2006/01 | 1722054 | 37.55 | 84 | -6 | 15 | 7.5 | 2.2 | 3.1 | 94.6 | 606 | 33 | 32 | 8.2 | 1.51 | 4
2006/02 | 1722054 | 37.75 | 34.8 | -6 | 19 | 5.8 | 2.2 | 3.1 | 94.6 | 606 | 33 | 32 | 8.2 | 1.51 | 4
2006/03 | 1722054 | 37.91 | 65.6 | -2 | 28 | 9.6 | 2.2 | 3.1 | 94.6 | 606 | 33 | 32 | 8.2 | 1.51 | 4
2006/04 | 1722054 | 36.04 | 1.4 | 9 | 30 | 18.7 | 2.2 | 3.1 | 94.6 | 606 | 33 | 32 | 8.2 | 1.51 | 4
2006/05 | 1722054 | 36.02 | 0 | 10 | 36 | 26.2 | 2.2 | 3.1 | 94.6 | 606 | 33 | 32 | 8.2 | 1.51 | 4
2006/06 | 1722054 | 35.74 | 0 | 20 | 40 | 31.3 | 2.2 | 3.1 | 94.6 | 606 | 33 | 32 | 8.2 | 1.51 | 4
2006/07 | 1722054 | 35.69 | 0 | 14 | 43 | 32.9 | 2.2 | 3.1 | 94.6 | 606 | 33 | 32 | 8.2 | 1.51 | 4
2006/08 | 1722054 | 35.69 | 0 | 17 | 42 | 30.4 | 2.2 | 3.1 | 94.6 | 606 | 33 | 32 | 8.2 | 1.51 | 4
2006/09 | 1722054 | 35.65 | 0.4 | 10 | 38 | 25.1 | 2.2 | 3.1 | 94.6 | 606 | 33 | 32 | 8.2 | 1.51 | 4
2006/10 | 1722054 | 35.77 | 0 | 0 | 32 | 18.4 | 2.2 | 3.1 | 94.6 | 606 | 33 | 32 | 8.2 | 1.51 | 4
2006/11 | 1722054 | 35.8 | 22.6 | -8 | 24 | 8.8 | 2.2 | 3.1 | 94.6 | 606 | 33 | 32 | 8.2 | 1.51 | 4
2006/12 | 1722054 | 35.8 | 48.2 | -8 | 18 | 6 | 2.2 | 3.1 | 94.6 | 606 | 33 | 32 | 8.2 | 1.51 | 4
2007/01 | 1722054 | 36.3 | 20.6 | -4 | 20 | 1.4 | 2.2 | 3.1 | 94.6 | 606 | 33 | 32 | 8.2 | 1.51 | 4
2007/02 | 1722054 | 36.65 | 51.3 | -7 | 26 | 8 | 2.2 | 3.1 | 94.6 | 606 | 33 | 32 | 8.2 | 1.51 | 4
2007/03 | 1722054 | 36.97 | 58.5 | 1 | 24 | 16.8 | 2.2 | 3.1 | 94.6 | 606 | 33 | 32 | 8.2 | 1.51 | 4
2007/04 | 1722054 | 37.24 | 3.4 | 0 | 35 | 22.4 | 2.2 | 3.1 | 94.6 | 606 | 33 | 32 | 8.2 | 1.51 | 4
2007/05 | 1722054 | 37.44 | 7.9 | 8 | 36 | 27 | 2.2 | 3.1 | 94.6 | 606 | 33 | 32 | 8.2 | 1.51 | 4
2007/06 | 1722054 | 37.46 | 2.8 | 19 | 39 | 33.1 | 2.2 | 3.1 | 94.6 | 606 | 33 | 32 | 8.2 | 1.51 | 4
2007/07 | 1722054 | 37.37 | 0 | 23 | 43 | 33 | 2.2 | 3.1 | 94.6 | 606 | 33 | 32 | 8.2 | 1.51 | 4
2007/08 | 1722054 | 37.34 | 0 | 20 | 40 | 30.1 | 2.2 | 3.1 | 94.6 | 606 | 33 | 32 | 8.2 | 1.51 | 4
2007/09 | 1722054 | 37.22 | 0 | 14 | 36 | 25.6 | 2.2 | 3.1 | 94.6 | 606 | 33 | 32 | 8.2 | 1.51 | 4
2007/10 | 1722054 | 37.17 | 0 | 0 | 38 | 18.2 | 2.2 | 3.1 | 94.6 | 606 | 33 | 32 | 8.2 | 1.51 | 4
2007/11 | 1722054 | 36.24 | 0 | -3 | 27 | 13.1 | 2.2 | 3.1 | 94.6 | 606 | 33 | 32 | 8.2 | 1.51 | 4
2007/12 | 1722054 | 36.67 | 35.6 | -4 | 22 | 8 | 2.2 | 3.1 | 94.6 | 606 | 33 | 32 | 8.2 | 1.51 | 4
2008/01 | 1722054 | 36.92 | 35.4 | -13 | 8 | 4.6 | 2.2 | 3.1 | 94.6 | 606 | 33 | 32 | 8.2 | 1.51 | 4
2008/02 | 1722054 | 37.24 | 24.3 | -6 | 21.6 | 6.8 | 2.2 | 3.1 | 94.6 | 606 | 33 | 32 | 8.2 | 1.51 | 4
2008/03 | 1722054 | 37.43 | 4.2 | 6 | 30 | 10.8 | 2.2 | 3.1 | 94.6 | 606 | 33 | 32 | 8.2 | 1.51 | 4
2008/04 | 1722054 | 37.9 | 6.5 | 12 | 34 | 20.8 | 2.2 | 3.1 | 94.6 | 606 | 33 | 32 | 8.2 | 1.51 | 4
2008/05 | 1722054 | 37.63 | 4.9 | 16 | 36 | 25.8 | 2.2 | 3.1 | 94.6 | 606 | 33 | 32 | 8.2 | 1.51 | 4
2008/06 | 1722054 | 37.71 | 1.8 | 20 | 44 | 30.9 | 2.2 | 3.1 | 94.6 | 606 | 33 | 32 | 8.2 | 1.51 | 4
2008/07 | 1722054 | 37.48 | 0 | 22 | 45 | 33.2 | 2.2 | 3.1 | 94.6 | 606 | 33 | 32 | 8.2 | 1.51 | 4
2008/08 | 1722054 | 37.09 | 0 | 13 | 39 | 28.7 | 2.2 | 3.1 | 94.6 | 606 | 33 | 32 | 8.2 | 1.51 | 4
2008/09 | 1722054 | 37.11 | 0 | 12 | 37.6 | 26.7 | 2.2 | 3.1 | 94.6 | 606 | 33 | 32 | 8.2 | 1.51 | 4
2008/10 | 1722054 | 37.27 | 0.5 | 1 | 32 | 20.1 | 2.2 | 3.1 | 94.6 | 606 | 33 | 32 | 8.2 | 1.51 | 4
2008/11 | 1722054 | 37.42 | 4.7 | 5 | 30 | 8.3 | 2.2 | 3.1 | 94.6 | 606 | 33 | 32 | 8.2 | 1.51 | 4
2008/12 | 1722054 | 37.57 | 28.6 | -4 | 22 | 9.8 | 2.2 | 3.1 | 94.6 | 606 | 33 | 32 | 8.2 | 1.51 | 4
2009/01 | 1722054 | 37.86 | 34.5 | -7 | 17 | 5.8 | 2.2 | 3.1 | 94.6 | 606 | 33 | 32 | 8.2 | 1.51 | 4
2009/02 | 1722054 | 38.03 | 34 | -7 | 25 | 8.3 | 2.2 | 3.1 | 94.6 | 606 | 33 | 32 | 8.2 | 1.51 | 4
2009/03 | 1722054 | 38.17 | 14.6 | 3 | 21 | 11.7 | 2.2 | 3.1 | 94.6 | 606 | 33 | 32 | 8.2 | 1.51 | 4
2009/04 | 1722054 | 39.36 | 63.5 | 5 | 34 | 21.5 | 2.2 | 3.1 | 94.6 | 606 | 33 | 32 | 8.2 | 1.51 | 4
2009/05 | 1722054 | 40.35 | 29 | 8 | 38 | 22.4 | 2.2 | 3.1 | 94.6 | 606 | 33 | 32 | 8.2 | 1.51 | 4
2009/06 | 1722054 | 40.13 | 7.7 | 19 | 44 | 31.2 | 2.2 | 3.1 | 94.6 | 606 | 33 | 32 | 8.2 | 1.51 | 4
2009/07 | 1722054 | 39.84 | 0 | 21 | 43 | 32.6 | 2.2 | 3.1 | 94.6 | 606 | 33 | 32 | 8.2 | 1.51 | 4
2009/08 | 1722054 | 39.62 | 0 | 20.2 | 40 | 29.9 | 2.2 | 3.1 | 94.6 | 606 | 33 | 32 | 8.2 | 1.51 | 4
2009/09 | 1722054 | 39.89 | 0 | 16 | 36 | 25.3 | 2.2 | 3.1 | 94.6 | 606 | 33 | 32 | 8.2 | 1.51 | 4
2009/10 | 1722054 | 40.15 | 3.4 | 11 | 30 | 21 | 2.2 | 3.1 | 94.6 | 606 | 33 | 32 | 8.2 | 1.51 | 4
2009/11 | 1722054 | 40.41 | 5.4 | 0 | 26 | 11.1 | 2.2 | 3.1 | 94.6 | 606 | 33 | 32 | 8.2 | 1.51 | 4
2009/12 | 1722054 | 40.61 | 34.2 | -13 | 23 | 8.9 | 2.2 | 3.1 | 94.6 | 606 | 33 | 32 | 8.2 | 1.51 | 4
2010/01 | 1722054 | 40.95 | 20.1 | -5 | 22 | 3.5 | 2.2 | 3.1 | 94.6 | 606 | 33 | 32 | 8.2 | 1.51 | 4
2010/02 | 1722054 | 40.39 | 55.6 | -7 | 23 | 4.4 | 2.2 | 3.1 | 94.6 | 606 | 33 | 32 | 8.2 | 1.51 | 4
2010/03 | 1722054 | 40.57 | 33.6 | -2 | 28 | 10.8 | 2.2 | 3.1 | 94.6 | 606 | 33 | 32 | 8.2 | 1.51 | 4
2010/04 | 1722054 | 41 | 16 | 0 | 44 | 22.2 | 2.2 | 3.1 | 94.6 | 606 | 33 | 32 | 8.2 | 1.51 | 4
2010/05 | 1722054 | 40.9 | 18.6 | 9 | 40 | 27.2 | 2.2 | 3.1 | 94.6 | 606 | 33 | 32 | 8.2 | 1.51 | 4
2010/06 | 1722054 | 40.47 | 41.5 | 17 | 43 | 30.6 | 2.2 | 3.1 | 94.6 | 606 | 33 | 32 | 8.2 | 1.51 | 4
2010/07 | 1722054 | 40.06 | 0 | 9 | 42 | 32.5 | 2.2 | 3.1 | 94.6 | 606 | 33 | 32 | 8.2 | 1.51 | 4
2010/08 | 1722054 | 39.83 | 0 | 18 | 39 | 29.6 | 2.2 | 3.1 | 94.6 | 606 | 33 | 32 | 8.2 | 1.51 | 4
2010/09 | 1722054 | 39.83 | 1.3 | 13 | 35 | 25.1 | 2.2 | 3.1 | 94.6 | 606 | 33 | 32 | 8.2 | 1.51 | 4
2010/10 | 1722054 | 40.09 | 0.8 | 7 | 32 | 19.4 | 2.2 | 3.1 | 94.6 | 606 | 33 | 32 | 8.2 | 1.51 | 4
2010/11 | 1722054 | 40.23 | 4.3 | -3 | 36 | 15.2 | 2.2 | 3.1 | 94.6 | 606 | 33 | 32 | 8.2 | 1.51 | 4
2010/12 | 1722054 | 40.4 | 0 | -4 | 22 | 8.7 | 2.2 | 3.1 | 94.6 | 606 | 33 | 32 | 8.2 | 1.51 | 4
2011/01 | 1722054 | 40.57 | 17.9 | -7 | 18 | 7.8 | 2.2 | 3.1 | 94.6 | 606 | 33 | 32 | 8.2 | 1.51 | 4
2011/02 | 1722054 | 40.73 | 37.2 | -12 | 18 | 9.3 | 2.2 | 3.1 | 94.6 | 606 | 33 | 32 | 8.2 | 1.51 | 4
2011/03 | 1722054 | 41.27 | 22.3 | 0 | 25 | 14.1 | 2.2 | 3.1 | 94.6 | 606 | 33 | 32 | 8.2 | 1.51 | 4
2011/04 | 1722054 | 41.78 | 41 | 4 | 32 | 19.3 | 2.2 | 3.1 | 94.6 | 606 | 33 | 32 | 8.2 | 1.51 | 4
2011/05 | 1722054 | 41.97 | 2.6 | 15 | 38 | 26.5 | 2.2 | 3.1 | 94.6 | 606 | 33 | 32 | 8.2 | 1.51 | 4
2011/06 | 1722054 | 41.62 | 0 | 22 | 42.2 | 29.8 | 2.2 | 3.1 | 94.6 | 606 | 33 | 32 | 8.2 | 1.51 | 4
2011/07 | 1722054 | 41.54 | 0 | 22 | 43 | 31.8 | 2.2 | 3.1 | 94.6 | 606 | 33 | 32 | 8.2 | 1.51 | 4
2011/08 | 1722054 | 41.37 | 0 | 20 | 40 | 29.4 | 2.2 | 3.1 | 94.6 | 606 | 33 | 32 | 8.2 | 1.51 | 4
2011/09 | 1722054 | 41.45 | 0 | 13 | 38 | 24.4 | 2.2 | 3.1 | 94.6 | 606 | 33 | 32 | 8.2 | 1.51 | 4
2011/10 | 1722054 | 41.51 | 21.6 | 10 | 34 | 16.5 | 2.2 | 3.1 | 94.6 | 606 | 33 | 32 | 8.2 | 1.51 | 4
2011/11 | 1722054 | 41.49 | 111.4 | 1 | 27 | 13 | 2.2 | 3.1 | 94.6 | 606 | 33 | 32 | 8.2 | 1.51 | 4
2011/12 | 1722054 | 41.61 | 16.9 | -6 | 19 | 9.4 | 2.2 | 3.1 | 94.6 | 606 | 33 | 32 | 8.2 | 1.51 | 4
2012/01 | 1722054 | 41.73 | 35.8 | 1 | 18 | 6.1 | 2.2 | 3.1 | 94.6 | 606 | 33 | 32 | 8.2 | 1.51 | 4
2012/02 | 1722054 | 41.81 | 41.7 | 0 | 20 | 5.1 | 2.2 | 3.1 | 94.6 | 606 | 33 | 32 | 8.2 | 1.51 | 4
2012/03 | 1722054 | 41.9 | 63.1 | 3.1 | 30 | 10 | 2.2 | 3.1 | 94.6 | 606 | 33 | 32 | 8.2 | 1.51 | 4
2012/04 | 1722054 | 42.03 | 22.4 | 3 | 31 | 21.1 | 2.2 | 3.1 | 94.6 | 606 | 33 | 32 | 8.2 | 1.51 | 4
2012/05 | 1722054 | 42.16 | 35.9 | 16 | 37 | 25.9 | 2.2 | 3.1 | 94.6 | 606 | 33 | 32 | 8.2 | 1.51 | 4
2012/06 | 1722054 | 42.14 | 7.4 | 7 | 40 | 29.9 | 2.2 | 3.1 | 94.6 | 606 | 33 | 32 | 8.2 | 1.51 | 4
2012/07 | 1722054 | 42.2 | 0 | 19 | 40 | 32.4 | 2.2 | 3.1 | 94.6 | 606 | 33 | 32 | 8.2 | 1.51 | 4
2012/08 | 1722054 | 42.3 | 0 | 22 | 37 | 30.1 | 2.2 | 3.1 | 94.6 | 606 | 33 | 32 | 8.2 | 1.51 | 4
2012/09 | 1722054 | 42.22 | 0 | 13 | 45 | 27.8 | 2.2 | 3.1 | 94.6 | 606 | 33 | 32 | 8.2 | 1.51 | 4
2012/10 | 1722054 | 42.17 | 0 | 7 | 27 | 13.8 | 2.2 | 3.1 | 94.6 | 606 | 33 | 32 | 8.2 | 1.51 | 4
2012/11 | 1722054 | 42.19 | 5.2 | 1 | 29 | 1.8 | 2.2 | 3.1 | 94.6 | 606 | 33 | 32 | 8.2 | 1.51 | 4
2012/12 | 1722054 | 42.2 | 34.2 | -1 | 22 | 9 | 2.2 | 3.1 | 94.6 | 606 | 33 | 32 | 8.2 | 1.51 | 4
2013/01 | 1722054 | 42.27 | 23.7 | 0.6 | 2.9 | 4.7 | 2.2 | 3.1 | 94.6 | 606 | 33 | 32 | 8.2 | 1.51 | 4
2013/02 | 1722054 | 42.38 | 26.2 | 4.9 | 9 | 9.3 | 2.2 | 3.1 | 94.6 | 606 | 33 | 32 | 8.2 | 1.51 | 4
2013/03 | 1722054 | 42.37 | 39.1 | 0.6 | 10.2 | 13.9 | 2.2 | 3.1 | 94.6 | 606 | 33 | 32 | 8.2 | 1.51 | 4
2013/04 | 1722054 | 42.28 | 47.3 | 11.4 | 19.3 | 18.5 | 2.2 | 3.1 | 94.6 | 606 | 33 | 32 | 8.2 | 1.51 | 4
2013/05 | 1722054 | 42.05 | 12.3 | 7.6 | 28.5 | 25.2 | 2.2 | 3.1 | 94.6 | 606 | 33 | 32 | 8.2 | 1.51 | 4
2013/06 | 1722054 | 41.72 | 1.4 | 14.7 | 36 | 30.3 | 2.2 | 3.1 | 94.6 | 606 | 33 | 32 | 8.2 | 1.51 | 4
2013/07 | 1722054 | 41.39 | 0 | 27.2 | 35.4 | 31.2 | 2.2 | 3.1 | 94.6 | 606 | 33 | 32 | 8.2 | 1.51 | 4
2013/08 | 1722054 | 41.03 | 0 | 18.7 | 26.5 | 28.9 | 2.2 | 3.1 | 94.6 | 606 | 33 | 32 | 8.2 | 1.51 | 4
2013/09 | 1722054 | 40.36 | 0 | 13.5 | 21.2 | 25.3 | 2.2 | 3.1 | 94.6 | 606 | 33 | 32 | 8.2 | 1.51 | 4
2013/10 | 1722054 | 40.07 | 14.2 | 10.9 | 20.7 | 17.1 | 2.2 | 3.1 | 94.6 | 606 | 33 | 32 | 8.2 | 1.51 | 4
2013/11 | 1722054 | 40.25 | 1.3 | 3.1 | 12.3 | 11 | 2.2 | 3.1 | 94.6 | 606 | 33 | 32 | 8.2 | 1.51 | 4
2013/12 | 1722054 | 40.47 | 26.2 | 2.2 | 6.8 | 4.8 | 2.2 | 3.1 | 94.6 | 606 | 33 | 32 | 8.2 | 1.51 | 4
2014/01 | 1722054 | 40.73 | 12.5 | 1.1 | 18.5 | 5.8 | 2.2 | 3.1 | 94.6 | 606 | 33 | 32 | 8.2 | 1.51 | 4
2014/02 | 1722054 | 40.97 | 32.5 | 1.5 | 21.9 | 0.1 | 2.2 | 3.1 | 94.6 | 606 | 33 | 32 | 8.2 | 1.51 | 4
2014/03 | 1722054 | 41.28 | 66.2 | 4.8 | 24.7 | 11.9 | 2.2 | 3.1 | 94.6 | 606 | 33 | 32 | 8.2 | 1.51 | 4
2014/04 | 1722054 | 41.3 | 26.4 | 11.3 | 36.6 | 19.1 | 2.2 | 3.1 | 94.6 | 606 | 33 | 32 | 8.2 | 1.51 | 4
2014/05 | 1722054 | 41.04 | 12.9 | 2 | 38.4 | 26.4 | 2.2 | 3.1 | 94.6 | 606 | 33 | 32 | 8.2 | 1.51 | 4
2014/06 | 1722054 | 40.51 | 0 | 12.3 | 43.4 | 30.1 | 2.2 | 3.1 | 94.6 | 606 | 33 | 32 | 8.2 | 1.51 | 4
2014/07 | 1722054 | 40.14 | 0 | 20 | 46.2 | 30.2 | 2.2 | 3.1 | 94.6 | 606 | 33 | 32 | 8.2 | 1.51 | 4
2014/08 | 1722054 | 40.04 | 0 | 14.3 | 39.2 | 28.1 | 2.2 | 3.1 | 94.6 | 606 | 33 | 32 | 8.2 | 1.51 | 4
2014/09 | 1722054 | 39.95 | 0 | 14.7 | 37.8 | 24.5 | 2.2 | 3.1 | 94.6 | 606 | 33 | 32 | 8.2 | 1.51 | 4
2014/10 | 1722054 | 39.97 | 3.2 | 9.6 | 31.2 | 16.6 | 2.2 | 3.1 | 94.6 | 606 | 33 | 32 | 8.2 | 1.51 | 4
2014/11 | 1722054 | 40.05 | 28.2 | 1.9 | 24.1 | 8.8 | 2.2 | 3.1 | 94.6 | 606 | 33 | 32 | 8.2 | 1.51 | 4
2014/12 | 1722054 | 40.13 | 11.8 | -0.9 | 17.3 | 5.3 | 2.2 | 3.1 | 94.6 | 606 | 33 | 32 | 8.2 | 1.51 | 4
2015/01 | 1722054 | 40.28 | 40.8 | -15.3 | 19.3 | 4.2 | 2.2 | 3.1 | 94.6 | 606 | 33 | 32 | 8.2 | 1.51 | 4
2015/02 | 1722054 | 40.47 | 89 | -1.9 | 23.3 | 3.6 | 2.2 | 3.1 | 94.6 | 606 | 33 | 32 | 8.2 | 1.51 | 4
2015/03 | 1722054 | 40.62 | 44.7 | 8.2 | 29.2 | 11.1 | 2.2 | 3.1 | 94.6 | 606 | 33 | 32 | 8.2 | 1.51 | 4
2015/04 | 1722054 | 40.83 | 19.6 | 8.8 | 34.8 | 21.4 | 2.2 | 3.1 | 94.6 | 606 | 33 | 32 | 8.2 | 1.51 | 4
2015/05 | 1722054 | 40.87 | 8.3 | 13.8 | 38.4 | 23.8 | 2.2 | 3.1 | 94.6 | 606 | 33 | 32 | 8.2 | 1.51 | 4
2015/06 | 1722054 | 40.88 | 0 | 20.6 | 43.8 | 28.5 | 2.2 | 3.1 | 94.6 | 606 | 33 | 32 | 8.2 | 1.51 | 4
2015/07 | 1722054 | 40.99 | 0 | 23.2 | 42.6 | 31.1 | 2.2 | 3.1 | 94.6 | 606 | 33 | 32 | 8.2 | 1.51 | 4
2015/08 | 1722054 | 41.02 | 0 | 16.2 | 42 | 30 | 2.2 | 3.1 | 94.6 | 606 | 33 | 32 | 8.2 | 1.51 | 4
2015/09 | 1722054 | 40.92 | 0 | 15.5 | 41.2 | 24.1 | 2.2 | 3.1 | 94.6 | 606 | 33 | 32 | 8.2 | 1.51 | 4
2015/10 | 1722054 | 40.95 | 10.4 | 8.2 | 33.2 | 18.9 | 2.2 | 3.1 | 94.6 | 606 | 33 | 32 | 8.2 | 1.51 | 4
2015/11 | 1722054 | 40.86 | 48.3 | 6 | 26.4 | 12.1 | 2.2 | 3.1 | 94.6 | 606 | 33 | 32 | 8.2 | 1.51 | 4
2015/12 | 1722054 | 40.91 | 6.4 | 0.1 | 23.5 | 6.5 | 2.2 | 3.1 | 94.6 | 606 | 33 | 32 | 8.2 | 1.51 | 4
2016/01 | 1722054 | 40.75 | 21 | -0.9 | 19.5 | 6.7 | 2.2 | 3.1 | 94.6 | 606 | 33 | 32 | 8.2 | 1.51 | 4
2016/02 | 1722054 | 40.44 | 13.3 | -1.7 | 28.2 | 10.3 | 2.2 | 3.1 | 94.6 | 606 | 33 | 32 | 8.2 | 1.51 | 4
2016/03 | 1722054 | 40.33 | 47 | 4.2 | 28.1 | 14.7 | 2.2 | 3.1 | 94.6 | 606 | 33 | 32 | 8.2 | 1.51 | 4
2016/04 | 1722054 | 40.33 | 31.3 | 8.8 | 34.6 | 18.4 | 2.2 | 3.1 | 94.6 | 606 | 33 | 32 | 8.2 | 1.51 | 4
2016/05 | 1722054 | 40.42 | 12.6 | 18.1 | 37.6 | 25.3 | 2.2 | 3.1 | 94.6 | 606 | 33 | 32 | 8.2 | 1.51 | 4
2016/06 | 1722054 | 40.51 | 0 | 20.7 | 41.4 | 31.1 | 2.2 | 3.1 | 94.6 | 606 | 33 | 32 | 8.2 | 1.51 | 4
2016/07 | 1722054 | 40.41 | 0 | 18.9 | 43 | 31.6 | 2.2 | 3.1 | 94.6 | 606 | 33 | 32 | 8.2 | 1.51 | 4
2016/08 | 1722054 | 40.14 | 0 | 21.3 | 37.8 | 29.7 | 2.2 | 3.1 | 94.6 | 606 | 33 | 32 | 8.2 | 1.51 | 4
2016/09 | 1722054 | 40.11 | 0 | 15.5 | 36.6 | 26.8 | 2.2 | 3.1 | 94.6 | 606 | 33 | 32 | 8.2 | 1.51 | 4
2016/10 | 1722054 | 40.28 | 0 | 3.1 | 30.4 | 18.4 | 2.2 | 3.1 | 94.6 | 606 | 33 | 32 | 8.2 | 1.51 | 4
2016/11 | 1722054 | 40.52 | 9.6 | -5.5 | 31 | 12.7 | 2.2 | 3.1 | 94.6 | 606 | 33 | 32 | 8.2 | 1.51 | 4
2016/12 | 1722054 | 40.64 | 26.8 | -2.9 | 22.8 | 6.2 | 2.2 | 3.1 | 94.6 | 606 | 33 | 32 | 8.2 | 1.51 | 4
2017/01 | 1722054 | 40.1 | 22.1 | -1.5 | 16.7 | 5.9 | 2.2 | 3.1 | 94.6 | 606 | 33 | 32 | 8.2 | 1.51 | 4
2017/02 | 1722054 | 39.74 | 57.6 | -3.5 | 20.9 | 6.5 | 2.2 | 3.1 | 94.6 | 606 | 33 | 32 | 8.2 | 1.51 | 4
2017/03 | 1722054 | 39.63 | 22.8 | 2.1 | 26.8 | 13 | 2.2 | 3.1 | 94.6 | 606 | 33 | 32 | 8.2 | 1.51 | 4
2017/04 | 1722054 | 39.65 | 25.8 | 2.5 | 32.8 | 18.8 | 2.2 | 3.1 | 94.6 | 606 | 33 | 32 | 8.2 | 1.51 | 4
2017/05 | 1722054 | 39.79 | 4.9 | 13.2 | 39.6 | 28.2 | 2.2 | 3.1 | 94.6 | 606 | 33 | 32 | 8.2 | 1.51 | 4
2017/06 | 1722054 | 39.91 | 0 | 21.9 | 42.6 | 31.6 | 2.2 | 3.1 | 94.6 | 606 | 33 | 32 | 8.2 | 1.51 | 4
2017/07 | 1722054 | 39.82 | 0 | 22.5 | 43.2 | 31.9 | 2.2 | 3.1 | 94.6 | 606 | 33 | 32 | 8.2 | 1.51 | 4
2017/08 | 1722054 | 39.96 | 0 | 16.1 | 40.4 | 28.7 | 2.2 | 3.1 | 94.6 | 606 | 33 | 32 | 8.2 | 1.51 | 4
2017/09 | 1722054 | 40.67 | 0 | 10.4 | 37.2 | 25.3 | 2.2 | 3.1 | 94.6 | 606 | 33 | 32 | 8.2 | 1.51 | 4
2017/10 | 1722054 | 40.46 | 0 | 7.8 | 31.4 | 19.1 | 2.2 | 3.1 | 94.6 | 606 | 33 | 32 | 8.2 | 1.51 | 4
2017/11 | 1722054 | 41.23 | 18.7 | 3.3 | 31.2 | 13.6 | 2.2 | 3.1 | 94.6 | 606 | 33 | 32 | 8.2 | 1.51 | 4
2017/12 | 1722054 | 42.35 | 0 | -3.9 | 20.3 | 7.7 | 2.2 | 3.1 | 94.6 | 606 | 33 | 32 | 8.2 | 1.51 | 4
2018/01 | 1722054 | 38.19 | 11.9 | -9.7 | 22.3 | 5.8 | 2.2 | 3.1 | 94.6 | 606 | 33 | 32 | 8.2 | 1.51 | 4
2018/02 | 1722054 | 38.21 | 38.3 | -5.3 | 23.7 | 5.3 | 2.2 | 3.1 | 94.6 | 606 | 33 | 32 | 8.2 | 1.51 | 4
2018/03 | 1722054 | 37.59 | 41.2 | 7.8 | 35.4 | 15.7 | 2.2 | 3.1 | 94.6 | 606 | 33 | 32 | 8.2 | 1.51 | 4
2018/04 | 1722054 | 36.95 | 21.2 | 7.2 | 35.2 | 19.6 | 2.2 | 3.1 | 94.6 | 606 | 33 | 32 | 8.2 | 1.51 | 4
2018/05 | 1722054 | 36.99 | 31.2 | 13.3 | 36.6 | 23.5 | 2.2 | 3.1 | 94.6 | 606 | 33 | 32 | 8.2 | 1.51 | 4
2018/06 | 1722054 | 37.01 | 0 | 16.2 | 40.9 | 33.1 | 2.2 | 3.1 | 94.6 | 606 | 33 | 32 | 8.2 | 1.51 | 4
2018/07 | 1722054 | 36.86 | 0 | 23.3 | 43.2 | 32.2 | 2.2 | 3.1 | 94.6 | 606 | 33 | 32 | 8.2 | 1.51 | 4
2018/08 | 1722054 | 36.81 | 0 | 18.3 | 41.4 | 29.5 | 2.2 | 3.1 | 94.6 | 606 | 33 | 32 | 8.2 | 1.51 | 4
2018/09 | 1722054 | 36.62 | 0 | 13.3 | 37.2 | 26 | 2.2 | 3.1 | 94.6 | 606 | 33 | 32 | 8.2 | 1.51 | 4
2018/10 | 1722054 | 37.04 | 33.4 | 4.6 | 32 | 19.2 | 2.2 | 3.1 | 94.6 | 606 | 33 | 32 | 8.2 | 1.51 | 4
2018/11 | 1722054 | 37.16 | 36.8 | 2.1 | 21 | 12.8 | 2.2 | 3.1 | 94.6 | 606 | 33 | 32 | 8.2 | 1.51 | 4
2018/12 | 1722054 | 37.35 | 13 | 0.3 | 19.9 | 9.2 | 2.2 | 3.1 | 94.6 | 606 | 33 | 32 | 8.2 | 1.51 | 4
2019/01 | 1722054 | 37.55 | 47.1 | 0.3 | 18.1 | 5.7 | 2.2 | 3.1 | 94.6 | 606 | 33 | 32 | 8.2 | 1.51 | 4
2019/02 | 1722054 | 37.75 | 46.1 | -1.7 | 17.9 | 9.4 | 2.2 | 3.1 | 94.6 | 606 | 33 | 32 | 8.2 | 1.51 | 4
2019/03 | 1722054 | 37.91 | 18.3 | 4.7 | 26.2 | 11.9 | 2.2 | 3.1 | 94.6 | 606 | 33 | 32 | 8.2 | 1.51 | 4
2019/04 | 1722054 | 36.04 | 52.2 | 9.2 | 30.2 | 23.1 | 2.2 | 3.1 | 94.6 | 606 | 33 | 32 | 8.2 | 1.51 | 4
2019/05 | 1722054 | 36.02 | 11 | 13.4 | 36.6 | 26.3 | 2.2 | 3.1 | 94.6 | 606 | 33 | 32 | 8.2 | 1.51 | 4
2019/06 | 1722054 | 35.74 | 0.4 | 14.9 | 41.2 | 31.5 | 2.2 | 3.1 | 94.6 | 606 | 33 | 32 | 8.2 | 1.51 | 4
2019/07 | 1722054 | 35.69 | 0 | 25.2 | 42.2 | 31.3 | 2.2 | 3.1 | 94.6 | 606 | 33 | 32 | 8.2 | 1.51 | 4
2019/08 | 1722054 | 35.69 | 0 | 17.3 | 42.4 | 29.2 | 2.2 | 3.1 | 94.6 | 606 | 33 | 32 | 8.2 | 1.51 | 4
2019/09 | 1722054 | 35.65 | 0 | 13.3 | 37.6 | 24.9 | 2.2 | 3.1 | 94.6 | 606 | 33 | 32 | 8.2 | 1.51 | 4
2019/10 | 1722054 | 35.77 | 2.6 | 10.2 | 31.6 | 16.4 | 2.2 | 3.1 | 94.6 | 606 | 33 | 32 | 8.2 | 1.51 | 4
2019/11 | 1722054 | 35.8 | 26.9 | -1.1 | 24.7 | 14.1 | 2.2 | 3.1 | 94.6 | 606 | 33 | 32 | 8.2 | 1.51 | 4
2019/12 | 1722054 | 35.8 | 2.4 | 2.1 | 20.3 | 5.9 | 2.2 | 3.1 | 94.6 | 606 | 33 | 32 | 8.2 | 1.51 | 4
2020/01 | 1722054 | 36.3 | 32.3 | -2.3 | 14.2 | 6.1 | 2.2 | 3.1 | 94.6 | 606 | 33 | 32 | 8.2 | 1.51 | 4
2020/02 | 1722054 | 36.65 | 30.7 | 0.9 | 23.5 | 9.5 | 2.2 | 3.1 | 94.6 | 606 | 33 | 32 | 8.2 | 1.51 | 4
2020/03 | 1722054 | 36.97 | 34.3 | 3.8 | 26.6 | 15.8 | 2.2 | 3.1 | 94.6 | 606 | 33 | 32 | 8.2 | 1.51 | 4
2020/04 | 1722054 | 37.24 | 74.1 | 1.3 | 35.2 | 16.3 | 2.2 | 3.1 | 94.6 | 606 | 33 | 32 | 8.2 | 1.51 | 4
2020/05 | 1722054 | 40.03 | 21.4 | 13.2 | 38.2 | 25.1 | 2.2 | 3.1 | 94.6 | 606 | 33 | 32 | 8.2 | 1.51 | 4
2020/06 | 1722054 | 33.77 | 0 | 18.5 | 43.2 | 28.8 | 2.2 | 3.1 | 94.6 | 606 | 33 | 32 | 8.2 | 1.51 | 4
2020/07 | 1722054 | 33.09 | 0 | 21.9 | 44.6 | 31.4 | 2.2 | 3.1 | 94.6 | 606 | 33 | 32 | 8.2 | 1.51 | 4
2020/08 | 1722054 | 33.09 | 0 | 19.3 | 39.8 | 29.9 | 2.2 | 3.1 | 94.6 | 606 | 33 | 32 | 8.2 | 1.51 | 4
2020/09 | 1722054 | 33.12 | 0.4 | 11.3 | 35.6 | 25.6 | 2.2 | 3.1 | 94.6 | 606 | 33 | 32 | 8.2 | 1.51 | 4
2020/10 | 1722054 | 33.19 | 0 | 5.6 | 32 | 17.7 | 2.2 | 3.1 | 94.6 | 606 | 33 | 32 | 8.2 | 1.51 | 4
2020/11 | 1722054 | 32.33 | 4.6 | -3.4 | 26.2 | 12.4 | 2.2 | 3.1 | 94.6 | 606 | 33 | 32 | 8.2 | 1.51 | 4
2020/12 | 1722054 | 32.37 | 10.6 | -6.9 | 14.8 | 8.5 | 2.2 | 3.1 | 94.6 | 606 | 33 | 32 | 8.2 | 1.51 | 4
2021/01 | 1722054 | 33.34 | 8.2 | -7.9 | 21.7 | 4.8 | 2.2 | 3.1 | 94.6 | 606 | 33 | 32 | 8.2 | 1.51 | 4
2021/02 | 1722054 | 33.72 | 14.8 | -2.7 | 26.2 | 12.2 | 2.2 | 3.1 | 94.6 | 606 | 33 | 32 | 8.2 | 1.51 | 4
2021/03 | 1722054 | 33.54 | 20.8 | -1.7 | 26.2 | 13.5 | 2.2 | 3.1 | 94.6 | 606 | 33 | 32 | 8.2 | 1.51 | 4
2021/04 | 1722054 | 34.93 | 14.9 | 8.2 | 37.6 | 21.4 | 2.2 | 3.1 | 94.6 | 606 | 33 | 32 | 8.2 | 1.51 | 4
2021/05 | 1722054 | 35.12 | 12.4 | 17 | 39.6 | 27.8 | 2.2 | 3.1 | 94.6 | 606 | 33 | 32 | 8.2 | 1.51 | 4
2021/06 | 1722054 | 35.02 | 0 | 21.8 | 44.6 | 32 | 2.2 | 3.1 | 94.6 | 606 | 33 | 32 | 8.2 | 1.51 | 4
2021/07 | 1722054 | 32.03 | 0 | 25.6 | 44.2 | 33.5 | 2.2 | 3.1 | 94.6 | 606 | 33 | 32 | 8.2 | 1.51 | 4
2021/08 | 1722054 | 32 | 0 | 20.3 | 41.6 | 30.2 | 2.2 | 3.1 | 94.6 | 606 | 33 | 32 | 8.2 | 1.51 | 4
2021/09 | 1722054 | 32.02 | 0 | 17.3 | 38.2 | 27.1 | 2.2 | 3.1 | 94.6 | 606 | 33 | 32 | 8.2 | 1.51 | 4
2021/10 | 1722054 | 32.29 | 22.1 | 7.6 | 27.6 | 16.3 | 2.2 | 3.1 | 94.6 | 606 | 33 | 32 | 8.2 | 1.51 | 4
2021/11 | 1722054 | 31.96 | 17.9 | -2.3 | 24.8 | 9.1 | 2.2 | 3.1 | 94.6 | 606 | 33 | 32 | 8.2 | 1.51 | 4
2021/12 | 1722054 | 31.2 | 1.5 | -1.3 | 25.2 | 9.3 | 2.2 | 3.1 | 94.6 | 606 | 33 | 32 | 8.2 | 1.51 | 4
2000/01 | 1722055 | 0.99 | 8.5 | -4.7 | 5.9 | 1.8 | 36 | 25 | 39 | 24.5 | 32 | 13 | 28.7 | 1.53 | 4
2000/02 | 1722055 | 1.16 | 20.6 | -6.8 | 13.6 | 9.4 | 36 | 25 | 39 | 24.5 | 32 | 13 | 28.7 | 1.53 | 4
2000/03 | 1722055 | 1.35 | 20.1 | 3 | 32.6 | 10.7 | 36 | 25 | 39 | 24.5 | 32 | 13 | 28.7 | 1.53 | 4
2000/04 | 1722055 | 1.54 | 5.6 | 9.9 | 35.7 | 20.1 | 36 | 25 | 39 | 24.5 | 32 | 13 | 28.7 | 1.53 | 4
2000/05 | 1722055 | 1.43 | 29.9 | 16.2 | 39.7 | 25.6 | 36 | 25 | 39 | 24.5 | 32 | 13 | 28.7 | 1.53 | 4
2000/06 | 1722055 | 1.28 | 7.5 | 17.3 | 42.5 | 30.4 | 36 | 25 | 39 | 24.5 | 32 | 13 | 28.7 | 1.53 | 4
2000/07 | 1722055 | 1.23 | 0 | 20.6 | 41 | 31.5 | 36 | 25 | 39 | 24.5 | 32 | 13 | 28.7 | 1.53 | 4
2000/08 | 1722055 | 1.1 | 0 | 21 | 41.5 | 29 | 36 | 25 | 39 | 24.5 | 32 | 13 | 28.7 | 1.53 | 4
2000/09 | 1722055 | 0.87 | 0 | 12.6 | 38.2 | 22.8 | 36 | 25 | 39 | 24.5 | 32 | 13 | 28.7 | 1.53 | 4
2000/10 | 1722055 | 1.03 | 0.04 | 8.1 | 30.1 | 18.8 | 36 | 25 | 39 | 24.5 | 32 | 13 | 28.7 | 1.53 | 4
2000/11 | 1722055 | 1.39 | 3 | 0.1 | 24.7 | 12.6 | 36 | 25 | 39 | 24.5 | 32 | 13 | 28.7 | 1.53 | 4
2000/12 | 1722055 | 1.73 | 10.6 | 1.4 | 19 | 7.5 | 36 | 25 | 39 | 24.5 | 32 | 13 | 28.7 | 1.53 | 4
2001/01 | 1722055 | 1.92 | 123.6 | -10.7 | 18.8 | 4 | 36 | 25 | 39 | 24.5 | 32 | 13 | 28.7 | 1.53 | 4
2001/02 | 1722055 | 2.08 | 15.5 | -6.9 | 22.1 | 7.9 | 36 | 25 | 39 | 24.5 | 32 | 13 | 28.7 | 1.53 | 4
2001/03 | 1722055 | 2.26 | 39.7 | -2.3 | 29.5 | 14 | 36 | 25 | 39 | 24.5 | 32 | 13 | 28.7 | 1.53 | 4
2001/04 | 1722055 | 2.16 | 7 | 11.2 | 33.7 | 22.2 | 36 | 25 | 39 | 24.5 | 32 | 13 | 28.7 | 1.53 | 4
2001/05 | 1722055 | 1.98 | 0 | 16.9 | 40.1 | 28.4 | 36 | 25 | 39 | 24.5 | 32 | 13 | 28.7 | 1.53 | 4
2001/06 | 1722055 | 1.74 | 0 | 17 | 44.9 | 31 | 36 | 25 | 39 | 24.5 | 32 | 13 | 28.7 | 1.53 | 4
2001/07 | 1722055 | 1.54 | 0 | 18 | 40.6 | 30.2 | 36 | 25 | 39 | 24.5 | 32 | 13 | 28.7 | 1.53 | 4
2001/08 | 1722055 | 1.45 | 0 | 17.8 | 39.6 | 28.4 | 36 | 25 | 39 | 24.5 | 32 | 13 | 28.7 | 1.53 | 4
2001/09 | 1722055 | 1.33 | 0 | 8.6 | 40.1 | 22.7 | 36 | 25 | 39 | 24.5 | 32 | 13 | 28.7 | 1.53 | 4
2001/10 | 1722055 | 1.29 | 9.1 | 4.1 | 33.7 | 17.8 | 36 | 25 | 39 | 24.5 | 32 | 13 | 28.7 | 1.53 | 4
2001/11 | 1722055 | 1.43 | 22.4 | 3.5 | 27.1 | 13.2 | 36 | 25 | 39 | 24.5 | 32 | 13 | 28.7 | 1.53 | 4
2001/12 | 1722055 | 1.62 | 13.6 | -0.9 | 20.6 | 8.8 | 36 | 25 | 39 | 24.5 | 32 | 13 | 28.7 | 1.53 | 4
2002/01 | 1722055 | 1.81 | 12.2 | -1.6 | 22 | 7.1 | 36 | 25 | 39 | 24.5 | 32 | 13 | 28.7 | 1.53 | 4
2002/02 | 1722055 | 1.95 | 28.4 | -2.5 | 19.9 | 8.4 | 36 | 25 | 39 | 24.5 | 32 | 13 | 28.7 | 1.53 | 4
2002/03 | 1722055 | 2.07 | 43.7 | 0.7 | 29.9 | 14.5 | 36 | 25 | 39 | 24.5 | 32 | 13 | 28.7 | 1.53 | 4
2002/04 | 1722055 | 1.95 | 2.8 | 7.1 | 34.2 | 18.6 | 36 | 25 | 39 | 24.5 | 32 | 13 | 28.7 | 1.53 | 4
2002/05 | 1722055 | 1.64 | 1.1 | 13.4 | 36.5 | 23.4 | 36 | 25 | 39 | 24.5 | 32 | 13 | 28.7 | 1.53 | 4
2002/06 | 1722055 | 1.3 | 1.2 | 19.6 | 40.7 | 29.4 | 36 | 25 | 39 | 24.5 | 32 | 13 | 28.7 | 1.53 | 4
2002/07 | 1722055 | 0.84 | 0 | 18.2 | 41.9 | 30.1 | 36 | 25 | 39 | 24.5 | 32 | 13 | 28.7 | 1.53 | 4
2002/08 | 1722055 | 0.52 | 0 | 18.9 | 41.5 | 30 | 36 | 25 | 39 | 24.5 | 32 | 13 | 28.7 | 1.53 | 4
2002/09 | 1722055 | 0.47 | 0 | 16.2 | 36.1 | 24.4 | 36 | 25 | 39 | 24.5 | 32 | 13 | 28.7 | 1.53 | 4
2002/10 | 1722055 | 0.59 | 0 | 10.2 | 34.5 | 21 | 36 | 25 | 39 | 24.5 | 32 | 13 | 28.7 | 1.53 | 4
2002/11 | 1722055 | 0.73 | 5.7 | 1.8 | 29.4 | 12.8 | 36 | 25 | 39 | 24.5 | 32 | 13 | 28.7 | 1.53 | 4
2002/12 | 1722055 | 0.86 | 37.6 | -12.9 | 19.4 | 3.4 | 36 | 25 | 39 | 24.5 | 32 | 13 | 28.7 | 1.53 | 4
2003/01 | 1722055 | 1.92 | 16.7 | 0.4 | 17.8 | 7.3 | 36 | 25 | 39 | 24.5 | 32 | 13 | 28.7 | 1.53 | 4
2003/02 | 1722055 | 2.08 | 21.3 | -2.4 | 22.6 | 8.3 | 36 | 25 | 39 | 24.5 | 32 | 13 | 28.7 | 1.53 | 4
2003/03 | 1722055 | 2.26 | 6.6 | -2.6 | 28 | 11.2 | 36 | 25 | 39 | 24.5 | 32 | 13 | 28.7 | 1.53 | 4
2003/04 | 1722055 | 2.16 | 110.7 | 2.5 | 33 | 16.2 | 36 | 25 | 39 | 24.5 | 32 | 13 | 28.7 | 1.53 | 4
2003/05 | 1722055 | 1.98 | 2.7 | 7.1 | 35.1 | 21.1 | 36 | 25 | 39 | 24.5 | 32 | 13 | 28.7 | 1.53 | 4
2003/06 | 1722055 | 1.74 | 0 | 14.2 | 39.5 | 27.6 | 36 | 25 | 39 | 24.5 | 32 | 13 | 28.7 | 1.53 | 4
2003/07 | 1722055 | 1.54 | 0 | 22.1 | 42.9 | 31.7 | 36 | 25 | 39 | 24.5 | 32 | 13 | 28.7 | 1.53 | 4
2003/08 | 1722055 | 1.45 | 0 | 19 | 42 | 28.9 | 36 | 25 | 39 | 24.5 | 32 | 13 | 28.7 | 1.53 | 4
2003/09 | 1722055 | 1.33 | 0 | 9.5 | 37.7 | 24.3 | 36 | 25 | 39 | 24.5 | 32 | 13 | 28.7 | 1.53 | 4
2003/10 | 1722055 | 1.29 | 1.7 | 9.6 | 33.7 | 19.8 | 36 | 25 | 39 | 24.5 | 32 | 13 | 28.7 | 1.53 | 4
2003/11 | 1722055 | 1.43 | 1.2 | 0.8 | 30.9 | 10.8 | 36 | 25 | 39 | 24.5 | 32 | 13 | 28.7 | 1.53 | 4
2003/12 | 1722055 | 1.62 | 18.2 | -7.2 | 20.9 | 6.2 | 36 | 25 | 39 | 24.5 | 32 | 13 | 28.7 | 1.53 | 4
2004/01 | 1722055 | 1.78 | 23.6 | -6.8 | 16 | 3.1 | 36 | 25 | 39 | 24.5 | 32 | 13 | 28.7 | 1.53 | 4
2004/02 | 1722055 | 1.61 | 42.6 | -1 | 21 | 2.6 | 36 | 25 | 39 | 24.5 | 32 | 13 | 28.7 | 1.53 | 4
2004/03 | 1722055 | 0.45 | 13.6 | 1 | 23 | 11.9 | 36 | 25 | 39 | 24.5 | 32 | 13 | 28.7 | 1.53 | 4
2004/04 | 1722055 | 1.33 | 48.8 | 10 | 36 | 20.3 | 36 | 25 | 39 | 24.5 | 32 | 13 | 28.7 | 1.53 | 4
2004/05 | 1722055 | 1.14 | 6.2 | 15 | 37 | 25.2 | 36 | 25 | 39 | 24.5 | 32 | 13 | 28.7 | 1.53 | 4
2004/06 | 1722055 | 1.02 | 0 | 13 | 42 | 30 | 36 | 25 | 39 | 24.5 | 32 | 13 | 28.7 | 1.53 | 4
2004/07 | 1722055 | 0.93 | 0 | 24 | 44 | 31.1 | 36 | 25 | 39 | 24.5 | 32 | 13 | 28.7 | 1.53 | 4
2004/08 | 1722055 | 0.81 | 0 | 21 | 40 | 27.8 | 36 | 25 | 39 | 24.5 | 32 | 13 | 28.7 | 1.53 | 4
2004/09 | 1722055 | 0.95 | 0 | 6.3 | 34 | 24.8 | 36 | 25 | 39 | 24.5 | 32 | 13 | 28.7 | 1.53 | 4
2004/10 | 1722055 | 0.98 | 0.4 | 10 | 29 | 17.5 | 36 | 25 | 39 | 24.5 | 32 | 13 | 28.7 | 1.53 | 4
2004/11 | 1722055 | 1.02 | 8.1 | 3.6 | 26 | 12.8 | 36 | 25 | 39 | 24.5 | 32 | 13 | 28.7 | 1.53 | 4
2004/12 | 1722055 | 1.23 | 29.7 | -4.3 | 28 | 5.6 | 36 | 25 | 39 | 24.5 | 32 | 13 | 28.7 | 1.53 | 4
2005/01 | 1722055 | 1.57 | 14.9 | -6 | 22 | 4.5 | 36 | 25 | 39 | 24.5 | 32 | 13 | 28.7 | 1.53 | 4
2005/02 | 1722055 | 1.71 | 45.5 | -7 | 16 | 6.2 | 36 | 25 | 39 | 24.5 | 32 | 13 | 28.7 | 1.53 | 4
2005/03 | 1722055 | 1.82 | 23.8 | -1 | 30 | 12 | 36 | 25 | 39 | 24.5 | 32 | 13 | 28.7 | 1.53 | 4
2005/04 | 1722055 | 1.79 | 14.8 | 4 | 32 | 18.6 | 36 | 25 | 39 | 24.5 | 32 | 13 | 28.7 | 1.53 | 4
2005/05 | 1722055 | 1.67 | 22.3 | 5 | 38 | 24.8 | 36 | 25 | 39 | 24.5 | 32 | 13 | 28.7 | 1.53 | 4
2005/06 | 1722055 | 1.57 | 11.7 | 13 | 38 | 30.3 | 36 | 25 | 39 | 24.5 | 32 | 13 | 28.7 | 1.53 | 4
2005/07 | 1722055 | 1.4 | 0 | 11.7 | 41 | 32.4 | 36 | 25 | 39 | 24.5 | 32 | 13 | 28.7 | 1.53 | 4
2005/08 | 1722055 | 1.16 | 0.4 | 14 | 37 | 30.3 | 36 | 25 | 39 | 24.5 | 32 | 13 | 28.7 | 1.53 | 4
2005/09 | 1722055 | 0.97 | 0 | 15 | 35 | 24.6 | 36 | 25 | 39 | 24.5 | 32 | 13 | 28.7 | 1.53 | 4
2005/10 | 1722055 | 1 | 0.6 | 10 | 28 | 17.4 | 36 | 25 | 39 | 24.5 | 32 | 13 | 28.7 | 1.53 | 4
2005/11 | 1722055 | 1.08 | 7.3 | 4 | 27 | 8.8 | 36 | 25 | 39 | 24.5 | 32 | 13 | 28.7 | 1.53 | 4
2005/12 | 1722055 | 1.19 | 4.9 | -1 | 14 | 6.3 | 36 | 25 | 39 | 24.5 | 32 | 13 | 28.7 | 1.53 | 4
2006/01 | 1722055 | 1.38 | 84 | -6 | 15 | 7.5 | 36 | 25 | 39 | 24.5 | 32 | 13 | 28.7 | 1.53 | 4
2006/02 | 1722055 | 1.56 | 34.8 | -6 | 19 | 5.8 | 36 | 25 | 39 | 24.5 | 32 | 13 | 28.7 | 1.53 | 4
2006/03 | 1722055 | 1.69 | 65.6 | -2 | 28 | 9.6 | 36 | 25 | 39 | 24.5 | 32 | 13 | 28.7 | 1.53 | 4
2006/04 | 1722055 | 1.66 | 1.4 | 9 | 30 | 18.7 | 36 | 25 | 39 | 24.5 | 32 | 13 | 28.7 | 1.53 | 4
2006/05 | 1722055 | 1.53 | 0 | 10 | 36 | 26.2 | 36 | 25 | 39 | 24.5 | 32 | 13 | 28.7 | 1.53 | 4
2006/06 | 1722055 | 1.41 | 0 | 20 | 40 | 31.3 | 36 | 25 | 39 | 24.5 | 32 | 13 | 28.7 | 1.53 | 4
2006/07 | 1722055 | 1.31 | 0 | 14 | 43 | 32.9 | 36 | 25 | 39 | 24.5 | 32 | 13 | 28.7 | 1.53 | 4
2006/08 | 1722055 | 1.19 | 0 | 17 | 42 | 30.4 | 36 | 25 | 39 | 24.5 | 32 | 13 | 28.7 | 1.53 | 4
2006/09 | 1722055 | 1.1 | 0.4 | 10 | 38 | 25.1 | 36 | 25 | 39 | 24.5 | 32 | 13 | 28.7 | 1.53 | 4
2006/10 | 1722055 | 1.17 | 0 | 0 | 32 | 18.4 | 36 | 25 | 39 | 24.5 | 32 | 13 | 28.7 | 1.53 | 4
2006/11 | 1722055 | 1.31 | 22.6 | -8 | 24 | 8.8 | 36 | 25 | 39 | 24.5 | 32 | 13 | 28.7 | 1.53 | 4
2006/12 | 1722055 | 1.44 | 48.2 | -8 | 18 | 6 | 36 | 25 | 39 | 24.5 | 32 | 13 | 28.7 | 1.53 | 4
2007/01 | 1722055 | 1.59 | 20.6 | -4 | 20 | 1.4 | 36 | 25 | 39 | 24.5 | 32 | 13 | 28.7 | 1.53 | 4
2007/02 | 1722055 | 1.77 | 51.3 | -7 | 26 | 8 | 36 | 25 | 39 | 24.5 | 32 | 13 | 28.7 | 1.53 | 4
2007/03 | 1722055 | 1.9 | 58.5 | 1 | 24 | 16.8 | 36 | 25 | 39 | 24.5 | 32 | 13 | 28.7 | 1.53 | 4
2007/04 | 1722055 | 1.87 | 3.4 | 0 | 35 | 22.4 | 36 | 25 | 39 | 24.5 | 32 | 13 | 28.7 | 1.53 | 4
2007/05 | 1722055 | 1.71 | 7.9 | 8 | 36 | 27 | 36 | 25 | 39 | 24.5 | 32 | 13 | 28.7 | 1.53 | 4
2007/06 | 1722055 | 1.62 | 2.8 | 19 | 39 | 33.1 | 36 | 25 | 39 | 24.5 | 32 | 13 | 28.7 | 1.53 | 4
2007/07 | 1722055 | 1.51 | 0 | 23 | 43 | 33 | 36 | 25 | 39 | 24.5 | 32 | 13 | 28.7 | 1.53 | 4
2007/08 | 1722055 | 1.41 | 0 | 20 | 40 | 30.1 | 36 | 25 | 39 | 24.5 | 32 | 13 | 28.7 | 1.53 | 4
2007/09 | 1722055 | 1.38 | 0 | 14 | 36 | 25.6 | 36 | 25 | 39 | 24.5 | 32 | 13 | 28.7 | 1.53 | 4
2007/10 | 1722055 | 1.47 | 0 | 0 | 38 | 18.2 | 36 | 25 | 39 | 24.5 | 32 | 13 | 28.7 | 1.53 | 4
2007/11 | 1722055 | 1.57 | 0 | -3 | 27 | 13.1 | 36 | 25 | 39 | 24.5 | 32 | 13 | 28.7 | 1.53 | 4
2007/12 | 1722055 | 1.68 | 35.6 | -4 | 22 | 8 | 36 | 25 | 39 | 24.5 | 32 | 13 | 28.7 | 1.53 | 4
2008/01 | 1722055 | 1.81 | 35.4 | -13 | 8 | 4.6 | 36 | 25 | 39 | 24.5 | 32 | 13 | 28.7 | 1.53 | 4
2008/02 | 1722055 | 2.01 | 24.3 | -6 | 21.6 | 6.8 | 36 | 25 | 39 | 24.5 | 32 | 13 | 28.7 | 1.53 | 4
2008/03 | 1722055 | 2.16 | 4.2 | 6 | 30 | 10.8 | 36 | 25 | 39 | 24.5 | 32 | 13 | 28.7 | 1.53 | 4
2008/04 | 1722055 | 2.01 | 6.5 | 12 | 34 | 20.8 | 36 | 25 | 39 | 24.5 | 32 | 13 | 28.7 | 1.53 | 4
2008/05 | 1722055 | 1.7 | 4.9 | 16 | 36 | 25.8 | 36 | 25 | 39 | 24.5 | 32 | 13 | 28.7 | 1.53 | 4
2008/06 | 1722055 | 1.74 | 1.8 | 20 | 44 | 30.9 | 36 | 25 | 39 | 24.5 | 32 | 13 | 28.7 | 1.53 | 4
2008/07 | 1722055 | 1.63 | 0 | 22 | 45 | 33.2 | 36 | 25 | 39 | 24.5 | 32 | 13 | 28.7 | 1.53 | 4
2008/08 | 1722055 | 1.44 | 0 | 13 | 39 | 28.7 | 36 | 25 | 39 | 24.5 | 32 | 13 | 28.7 | 1.53 | 4
2008/09 | 1722055 | 1.44 | 0 | 12 | 37.6 | 26.7 | 36 | 25 | 39 | 24.5 | 32 | 13 | 28.7 | 1.53 | 4
2008/10 | 1722055 | 1.57 | 0.5 | 1 | 32 | 20.1 | 36 | 25 | 39 | 24.5 | 32 | 13 | 28.7 | 1.53 | 4
2008/11 | 1722055 | 1.73 | 4.7 | 5 | 30 | 8.3 | 36 | 25 | 39 | 24.5 | 32 | 13 | 28.7 | 1.53 | 4
2008/12 | 1722055 | 1.88 | 28.6 | -4 | 22 | 9.8 | 36 | 25 | 39 | 24.5 | 32 | 13 | 28.7 | 1.53 | 4
2009/01 | 1722055 | 2.01 | 34.5 | -7 | 17 | 5.8 | 36 | 25 | 39 | 24.5 | 32 | 13 | 28.7 | 1.53 | 4
2009/02 | 1722055 | 2.14 | 34 | -7 | 25 | 8.3 | 36 | 25 | 39 | 24.5 | 32 | 13 | 28.7 | 1.53 | 4
2009/03 | 1722055 | 2.27 | 14.6 | 3 | 21 | 11.7 | 36 | 25 | 39 | 24.5 | 32 | 13 | 28.7 | 1.53 | 4
2009/04 | 1722055 | 2.19 | 63.5 | 5 | 34 | 21.5 | 36 | 25 | 39 | 24.5 | 32 | 13 | 28.7 | 1.53 | 4
2009/05 | 1722055 | 2.03 | 29 | 8 | 38 | 22.4 | 36 | 25 | 39 | 24.5 | 32 | 13 | 28.7 | 1.53 | 4
2009/06 | 1722055 | 1.9 | 7.7 | 19 | 44 | 31.2 | 36 | 25 | 39 | 24.5 | 32 | 13 | 28.7 | 1.53 | 4
2009/07 | 1722055 | 1.7 | 0 | 21 | 43 | 32.6 | 36 | 25 | 39 | 24.5 | 32 | 13 | 28.7 | 1.53 | 4
2009/08 | 1722055 | 1.58 | 0 | 20.2 | 40 | 29.9 | 36 | 25 | 39 | 24.5 | 32 | 13 | 28.7 | 1.53 | 4
2009/09 | 1722055 | 2.07 | 0 | 16 | 36 | 25.3 | 36 | 25 | 39 | 24.5 | 32 | 13 | 28.7 | 1.53 | 4
2009/10 | 1722055 | 2.51 | 3.4 | 11 | 30 | 21 | 36 | 25 | 39 | 24.5 | 32 | 13 | 28.7 | 1.53 | 4
2009/11 | 1722055 | 2.68 | 5.4 | 0 | 26 | 11.1 | 36 | 25 | 39 | 24.5 | 32 | 13 | 28.7 | 1.53 | 4
2009/12 | 1722055 | 2.87 | 34.2 | -13 | 23 | 8.9 | 36 | 25 | 39 | 24.5 | 32 | 13 | 28.7 | 1.53 | 4
2010/01 | 1722055 | 3.14 | 20.1 | -5 | 22 | 3.5 | 36 | 25 | 39 | 24.5 | 32 | 13 | 28.7 | 1.53 | 4
2010/02 | 1722055 | 3.66 | 55.6 | -7 | 23 | 4.4 | 36 | 25 | 39 | 24.5 | 32 | 13 | 28.7 | 1.53 | 4
2010/03 | 1722055 | 3.94 | 33.6 | -2 | 28 | 10.8 | 36 | 25 | 39 | 24.5 | 32 | 13 | 28.7 | 1.53 | 4
2010/04 | 1722055 | 3.87 | 16 | 0 | 44 | 22.2 | 36 | 25 | 39 | 24.5 | 32 | 13 | 28.7 | 1.53 | 4
2010/05 | 1722055 | 3.64 | 18.6 | 9 | 40 | 27.2 | 36 | 25 | 39 | 24.5 | 32 | 13 | 28.7 | 1.53 | 4
2010/06 | 1722055 | 3.47 | 41.5 | 17 | 43 | 30.6 | 36 | 25 | 39 | 24.5 | 32 | 13 | 28.7 | 1.53 | 4
2010/07 | 1722055 | 3.1 | 0 | 9 | 42 | 32.5 | 36 | 25 | 39 | 24.5 | 32 | 13 | 28.7 | 1.53 | 4
2010/08 | 1722055 | 2.83 | 0 | 18 | 39 | 29.6 | 36 | 25 | 39 | 24.5 | 32 | 13 | 28.7 | 1.53 | 4
2010/09 | 1722055 | 2.89 | 1.3 | 13 | 35 | 25.1 | 36 | 25 | 39 | 24.5 | 32 | 13 | 28.7 | 1.53 | 4
2010/10 | 1722055 | 3.16 | 0.8 | 7 | 32 | 19.4 | 36 | 25 | 39 | 24.5 | 32 | 13 | 28.7 | 1.53 | 4
2010/11 | 1722055 | 3.31 | 4.3 | -3 | 36 | 15.2 | 36 | 25 | 39 | 24.5 | 32 | 13 | 28.7 | 1.53 | 4
2010/12 | 1722055 | 3.49 | 0 | -4 | 22 | 8.7 | 36 | 25 | 39 | 24.5 | 32 | 13 | 28.7 | 1.53 | 4
2011/01 | 1722055 | 3.65 | 17.9 | -7 | 18 | 7.8 | 36 | 25 | 39 | 24.5 | 32 | 13 | 28.7 | 1.53 | 4
2011/02 | 1722055 | 3.82 | 37.2 | -12 | 18 | 9.3 | 36 | 25 | 39 | 24.5 | 32 | 13 | 28.7 | 1.53 | 4
2011/03 | 1722055 | 2.89 | 22.3 | 0 | 25 | 14.1 | 36 | 25 | 39 | 24.5 | 32 | 13 | 28.7 | 1.53 | 4
2011/04 | 1722055 | 1.41 | 41 | 4 | 32 | 19.3 | 36 | 25 | 39 | 24.5 | 32 | 13 | 28.7 | 1.53 | 4
2011/05 | 1722055 | 1.78 | 2.6 | 15 | 38 | 26.5 | 36 | 25 | 39 | 24.5 | 32 | 13 | 28.7 | 1.53 | 4
2011/06 | 1722055 | 1.53 | 0 | 22 | 42.2 | 29.8 | 36 | 25 | 39 | 24.5 | 32 | 13 | 28.7 | 1.53 | 4
2011/07 | 1722055 | 1.76 | 0 | 22 | 43 | 31.8 | 36 | 25 | 39 | 24.5 | 32 | 13 | 28.7 | 1.53 | 4
2011/08 | 1722055 | 1.95 | 0 | 20 | 40 | 29.4 | 36 | 25 | 39 | 24.5 | 32 | 13 | 28.7 | 1.53 | 4
2011/09 | 1722055 | 2.37 | 0 | 13 | 38 | 24.4 | 36 | 25 | 39 | 24.5 | 32 | 13 | 28.7 | 1.53 | 4
2011/10 | 1722055 | 3.02 | 21.6 | 10 | 34 | 16.5 | 36 | 25 | 39 | 24.5 | 32 | 13 | 28.7 | 1.53 | 4
2011/11 | 1722055 | 3.08 | 111.4 | 1 | 27 | 13 | 36 | 25 | 39 | 24.5 | 32 | 13 | 28.7 | 1.53 | 4
2011/12 | 1722055 | 3.2 | 16.9 | -6 | 19 | 9.4 | 36 | 25 | 39 | 24.5 | 32 | 13 | 28.7 | 1.53 | 4
2012/01 | 1722055 | 2.57 | 35.8 | 1 | 18 | 6.1 | 36 | 25 | 39 | 24.5 | 32 | 13 | 28.7 | 1.53 | 4
2012/02 | 1722055 | 2.31 | 41.7 | 0 | 20 | 5.1 | 36 | 25 | 39 | 24.5 | 32 | 13 | 28.7 | 1.53 | 4
2012/03 | 1722055 | 1.91 | 63.1 | 3.1 | 30 | 10 | 36 | 25 | 39 | 24.5 | 32 | 13 | 28.7 | 1.53 | 4
2012/04 | 1722055 | 1.68 | 22.4 | 3 | 31 | 21.1 | 36 | 25 | 39 | 24.5 | 32 | 13 | 28.7 | 1.53 | 4
2012/05 | 1722055 | 1.29 | 35.9 | 16 | 37 | 25.9 | 36 | 25 | 39 | 24.5 | 32 | 13 | 28.7 | 1.53 | 4
2012/06 | 1722055 | 1.22 | 7.4 | 7 | 40 | 29.9 | 36 | 25 | 39 | 24.5 | 32 | 13 | 28.7 | 1.53 | 4
2012/07 | 1722055 | 1.28 | 0 | 19 | 40 | 32.4 | 36 | 25 | 39 | 24.5 | 32 | 13 | 28.7 | 1.53 | 4
2012/08 | 1722055 | 1.51 | 0 | 22 | 37 | 30.1 | 36 | 25 | 39 | 24.5 | 32 | 13 | 28.7 | 1.53 | 4
2012/09 | 1722055 | 2.52 | 0 | 13 | 45 | 27.8 | 36 | 25 | 39 | 24.5 | 32 | 13 | 28.7 | 1.53 | 4
2012/10 | 1722055 | 2.57 | 0 | 7 | 27 | 13.8 | 36 | 25 | 39 | 24.5 | 32 | 13 | 28.7 | 1.53 | 4
2012/11 | 1722055 | 2.53 | 5.2 | 1 | 29 | 1.8 | 36 | 25 | 39 | 24.5 | 32 | 13 | 28.7 | 1.53 | 4
2012/12 | 1722055 | 2.45 | 34.2 | -1 | 22 | 9 | 36 | 25 | 39 | 24.5 | 32 | 13 | 28.7 | 1.53 | 4
2013/01 | 1722055 | 2.49 | 23.7 | 0.6 | 2.9 | 4.7 | 36 | 25 | 39 | 24.5 | 32 | 13 | 28.7 | 1.53 | 4
2013/02 | 1722055 | 2.61 | 26.2 | 4.9 | 9 | 9.3 | 36 | 25 | 39 | 24.5 | 32 | 13 | 28.7 | 1.53 | 4
2013/03 | 1722055 | 2.52 | 39.1 | 0.6 | 10.2 | 13.9 | 36 | 25 | 39 | 24.5 | 32 | 13 | 28.7 | 1.53 | 4
2013/04 | 1722055 | 2.25 | 47.3 | 11.4 | 19.3 | 18.5 | 36 | 25 | 39 | 24.5 | 32 | 13 | 28.7 | 1.53 | 4
2013/05 | 1722055 | 2.03 | 12.3 | 7.6 | 28.5 | 25.2 | 36 | 25 | 39 | 24.5 | 32 | 13 | 28.7 | 1.53 | 4
2013/06 | 1722055 | 1.81 | 1.4 | 14.7 | 36 | 30.3 | 36 | 25 | 39 | 24.5 | 32 | 13 | 28.7 | 1.53 | 4
2013/07 | 1722055 | 1.57 | 0 | 27.2 | 35.4 | 31.2 | 36 | 25 | 39 | 24.5 | 32 | 13 | 28.7 | 1.53 | 4
2013/08 | 1722055 | 1.38 | 0 | 18.7 | 26.5 | 28.9 | 36 | 25 | 39 | 24.5 | 32 | 13 | 28.7 | 1.53 | 4
2013/09 | 1722055 | 1.12 | 0 | 13.5 | 21.2 | 25.3 | 36 | 25 | 39 | 24.5 | 32 | 13 | 28.7 | 1.53 | 4
2013/10 | 1722055 | 1.09 | 14.2 | 10.9 | 20.7 | 17.1 | 36 | 25 | 39 | 24.5 | 32 | 13 | 28.7 | 1.53 | 4
2013/11 | 1722055 | 1.19 | 1.3 | 3.1 | 12.3 | 11 | 36 | 25 | 39 | 24.5 | 32 | 13 | 28.7 | 1.53 | 4
2013/12 | 1722055 | 1.3 | 26.2 | 2.2 | 6.8 | 4.8 | 36 | 25 | 39 | 24.5 | 32 | 13 | 28.7 | 1.53 | 4
2014/01 | 1722055 | 1.43 | 12.5 | 1.1 | 18.5 | 5.8 | 36 | 25 | 39 | 24.5 | 32 | 13 | 28.7 | 1.53 | 4
2014/02 | 1722055 | 1.53 | 32.5 | 1.5 | 21.9 | 0.1 | 36 | 25 | 39 | 24.5 | 32 | 13 | 28.7 | 1.53 | 4
2014/03 | 1722055 | 1.47 | 66.2 | 4.8 | 24.7 | 11.9 | 36 | 25 | 39 | 24.5 | 32 | 13 | 28.7 | 1.53 | 4
2014/04 | 1722055 | 1.37 | 26.4 | 11.3 | 36.6 | 19.1 | 36 | 25 | 39 | 24.5 | 32 | 13 | 28.7 | 1.53 | 4
2014/05 | 1722055 | 1.23 | 12.9 | 2 | 38.4 | 26.4 | 36 | 25 | 39 | 24.5 | 32 | 13 | 28.7 | 1.53 | 4
2014/06 | 1722055 | 0.95 | 0 | 12.3 | 43.4 | 30.1 | 36 | 25 | 39 | 24.5 | 32 | 13 | 28.7 | 1.53 | 4
2014/07 | 1722055 | 0.72 | 0 | 20 | 46.2 | 30.2 | 36 | 25 | 39 | 24.5 | 32 | 13 | 28.7 | 1.53 | 4
2014/08 | 1722055 | 0.6 | 0 | 14.3 | 39.2 | 28.1 | 36 | 25 | 39 | 24.5 | 32 | 13 | 28.7 | 1.53 | 4
2014/09 | 1722055 | 0.47 | 0 | 14.7 | 37.8 | 24.5 | 36 | 25 | 39 | 24.5 | 32 | 13 | 28.7 | 1.53 | 4
2014/10 | 1722055 | 0.55 | 3.2 | 9.6 | 31.2 | 16.6 | 36 | 25 | 39 | 24.5 | 32 | 13 | 28.7 | 1.53 | 4
2014/11 | 1722055 | 0.65 | 28.2 | 1.9 | 24.1 | 8.8 | 36 | 25 | 39 | 24.5 | 32 | 13 | 28.7 | 1.53 | 4
2014/12 | 1722055 | 0.71 | 11.8 | -0.9 | 17.3 | 5.3 | 36 | 25 | 39 | 24.5 | 32 | 13 | 28.7 | 1.53 | 4
2015/01 | 1722055 | 1.12 | 40.8 | -15.3 | 19.3 | 4.2 | 36 | 25 | 39 | 24.5 | 32 | 13 | 28.7 | 1.53 | 4
2015/02 | 1722055 | 1.57 | 89 | -1.9 | 23.3 | 3.6 | 36 | 25 | 39 | 24.5 | 32 | 13 | 28.7 | 1.53 | 4
2015/03 | 1722055 | 1.92 | 44.7 | 8.2 | 29.2 | 11.1 | 36 | 25 | 39 | 24.5 | 32 | 13 | 28.7 | 1.53 | 4
2015/04 | 1722055 | 1.59 | 19.6 | 8.8 | 34.8 | 21.4 | 36 | 25 | 39 | 24.5 | 32 | 13 | 28.7 | 1.53 | 4
2015/05 | 1722055 | 1.54 | 8.3 | 13.8 | 38.4 | 23.8 | 36 | 25 | 39 | 24.5 | 32 | 13 | 28.7 | 1.53 | 4
2015/06 | 1722055 | 1.54 | 0 | 20.6 | 43.8 | 28.5 | 36 | 25 | 39 | 24.5 | 32 | 13 | 28.7 | 1.53 | 4
2015/07 | 1722055 | 0.9 | 0 | 23.2 | 42.6 | 31.1 | 36 | 25 | 39 | 24.5 | 32 | 13 | 28.7 | 1.53 | 4
2015/08 | 1722055 | 0.77 | 0 | 16.2 | 42 | 30 | 36 | 25 | 39 | 24.5 | 32 | 13 | 28.7 | 1.53 | 4
2015/09 | 1722055 | 0.72 | 0 | 15.5 | 41.2 | 24.1 | 36 | 25 | 39 | 24.5 | 32 | 13 | 28.7 | 1.53 | 4
2015/10 | 1722055 | 0.73 | 10.4 | 8.2 | 33.2 | 18.9 | 36 | 25 | 39 | 24.5 | 32 | 13 | 28.7 | 1.53 | 4
2015/11 | 1722055 | 0.68 | 48.3 | 6 | 26.4 | 12.1 | 36 | 25 | 39 | 24.5 | 32 | 13 | 28.7 | 1.53 | 4
2015/12 | 1722055 | 0.72 | 6.4 | 0.1 | 23.5 | 6.5 | 36 | 25 | 39 | 24.5 | 32 | 13 | 28.7 | 1.53 | 4
2016/01 | 1722055 | 0.73 | 21 | -0.9 | 19.5 | 6.7 | 36 | 25 | 39 | 24.5 | 32 | 13 | 28.7 | 1.53 | 4
2016/02 | 1722055 | 0.72 | 13.3 | -1.7 | 28.2 | 10.3 | 36 | 25 | 39 | 24.5 | 32 | 13 | 28.7 | 1.53 | 4
2016/03 | 1722055 | 0.72 | 47 | 4.2 | 28.1 | 14.7 | 36 | 25 | 39 | 24.5 | 32 | 13 | 28.7 | 1.53 | 4
2016/04 | 1722055 | 0.77 | 31.3 | 8.8 | 34.6 | 18.4 | 36 | 25 | 39 | 24.5 | 32 | 13 | 28.7 | 1.53 | 4
2016/05 | 1722055 | 0.83 | 12.6 | 18.1 | 37.6 | 25.3 | 36 | 25 | 39 | 24.5 | 32 | 13 | 28.7 | 1.53 | 4
2016/06 | 1722055 | 0.96 | 0 | 20.7 | 41.4 | 31.1 | 36 | 25 | 39 | 24.5 | 32 | 13 | 28.7 | 1.53 | 4
2016/07 | 1722055 | 0.89 | 0 | 18.9 | 43 | 31.6 | 36 | 25 | 39 | 24.5 | 32 | 13 | 28.7 | 1.53 | 4
2016/08 | 1722055 | 0.73 | 0 | 21.3 | 37.8 | 29.7 | 36 | 25 | 39 | 24.5 | 32 | 13 | 28.7 | 1.53 | 4
2016/09 | 1722055 | 0.74 | 0 | 15.5 | 36.6 | 26.8 | 36 | 25 | 39 | 24.5 | 32 | 13 | 28.7 | 1.53 | 4
2016/10 | 1722055 | 0.83 | 0 | 3.1 | 30.4 | 18.4 | 36 | 25 | 39 | 24.5 | 32 | 13 | 28.7 | 1.53 | 4
2016/11 | 1722055 | 0.95 | 9.6 | -5.5 | 31 | 12.7 | 36 | 25 | 39 | 24.5 | 32 | 13 | 28.7 | 1.53 | 4
2016/12 | 1722055 | 1.03 | 26.8 | -2.9 | 22.8 | 6.2 | 36 | 25 | 39 | 24.5 | 32 | 13 | 28.7 | 1.53 | 4
2017/01 | 1722055 | 2.22 | 22.1 | -1.5 | 16.7 | 5.9 | 36 | 25 | 39 | 24.5 | 32 | 13 | 28.7 | 1.53 | 4
2017/02 | 1722055 | 2.15 | 57.6 | -3.5 | 20.9 | 6.5 | 36 | 25 | 39 | 24.5 | 32 | 13 | 28.7 | 1.53 | 4
2017/03 | 1722055 | 2.07 | 22.8 | 2.1 | 26.8 | 13 | 36 | 25 | 39 | 24.5 | 32 | 13 | 28.7 | 1.53 | 4
2017/04 | 1722055 | 2.15 | 25.8 | 2.5 | 32.8 | 18.8 | 36 | 25 | 39 | 24.5 | 32 | 13 | 28.7 | 1.53 | 4
2017/05 | 1722055 | 2.25 | 4.9 | 13.2 | 39.6 | 28.2 | 36 | 25 | 39 | 24.5 | 32 | 13 | 28.7 | 1.53 | 4
2017/06 | 1722055 | 2.38 | 0 | 21.9 | 42.6 | 31.6 | 36 | 25 | 39 | 24.5 | 32 | 13 | 28.7 | 1.53 | 4
2017/07 | 1722055 | 2.33 | 0 | 22.5 | 43.2 | 31.9 | 36 | 25 | 39 | 24.5 | 32 | 13 | 28.7 | 1.53 | 4
2017/08 | 1722055 | 2.29 | 0 | 16.1 | 40.4 | 28.7 | 36 | 25 | 39 | 24.5 | 32 | 13 | 28.7 | 1.53 | 4
2017/09 | 1722055 | 2.57 | 0 | 10.4 | 37.2 | 25.3 | 36 | 25 | 39 | 24.5 | 32 | 13 | 28.7 | 1.53 | 4
2017/10 | 1722055 | 2.67 | 0 | 7.8 | 31.4 | 19.1 | 36 | 25 | 39 | 24.5 | 32 | 13 | 28.7 | 1.53 | 4
2017/11 | 1722055 | 2.44 | 18.7 | 3.3 | 31.2 | 13.6 | 36 | 25 | 39 | 24.5 | 32 | 13 | 28.7 | 1.53 | 4
2017/12 | 1722055 | 2.3 | 0 | -3.9 | 20.3 | 7.7 | 36 | 25 | 39 | 24.5 | 32 | 13 | 28.7 | 1.53 | 4
2018/01 | 1722055 | 2.11 | 11.9 | -9.7 | 22.3 | 5.8 | 36 | 25 | 39 | 24.5 | 32 | 13 | 28.7 | 1.53 | 4
2018/02 | 1722055 | 2.18 | 38.3 | -5.3 | 23.7 | 5.3 | 36 | 25 | 39 | 24.5 | 32 | 13 | 28.7 | 1.53 | 4
2018/03 | 1722055 | 2.08 | 41.2 | 7.8 | 35.4 | 15.7 | 36 | 25 | 39 | 24.5 | 32 | 13 | 28.7 | 1.53 | 4
2018/04 | 1722055 | 1.55 | 21.2 | 7.2 | 35.2 | 19.6 | 36 | 25 | 39 | 24.5 | 32 | 13 | 28.7 | 1.53 | 4
2018/05 | 1722055 | 1.77 | 31.2 | 13.3 | 36.6 | 23.5 | 36 | 25 | 39 | 24.5 | 32 | 13 | 28.7 | 1.53 | 4
2018/06 | 1722055 | 1.67 | 0 | 16.2 | 40.9 | 33.1 | 36 | 25 | 39 | 24.5 | 32 | 13 | 28.7 | 1.53 | 4
2018/07 | 1722055 | 1.6 | 0 | 23.3 | 43.2 | 32.2 | 36 | 25 | 39 | 24.5 | 32 | 13 | 28.7 | 1.53 | 4
2018/08 | 1722055 | 1.56 | 0 | 18.3 | 41.4 | 29.5 | 36 | 25 | 39 | 24.5 | 32 | 13 | 28.7 | 1.53 | 4
2018/09 | 1722055 | 2.37 | 0 | 13.3 | 37.2 | 26 | 36 | 25 | 39 | 24.5 | 32 | 13 | 28.7 | 1.53 | 4
2018/10 | 1722055 | 2.56 | 33.4 | 4.6 | 32 | 19.2 | 36 | 25 | 39 | 24.5 | 32 | 13 | 28.7 | 1.53 | 4
2018/11 | 1722055 | 2.64 | 36.8 | 2.1 | 21 | 12.8 | 36 | 25 | 39 | 24.5 | 32 | 13 | 28.7 | 1.53 | 4
2018/12 | 1722055 | 2.12 | 13 | 0.3 | 19.9 | 9.2 | 36 | 25 | 39 | 24.5 | 32 | 13 | 28.7 | 1.53 | 4
2019/01 | 1722055 | 1.96 | 47.1 | 0.3 | 18.1 | 5.7 | 36 | 25 | 39 | 24.5 | 32 | 13 | 28.7 | 1.53 | 4
2019/02 | 1722055 | 1.61 | 46.1 | -1.7 | 17.9 | 9.4 | 36 | 25 | 39 | 24.5 | 32 | 13 | 28.7 | 1.53 | 4
2019/03 | 1722055 | 1.7 | 18.3 | 4.7 | 26.2 | 11.9 | 36 | 25 | 39 | 24.5 | 32 | 13 | 28.7 | 1.53 | 4
2019/04 | 1722055 | 1.55 | 52.2 | 9.2 | 30.2 | 23.1 | 36 | 25 | 39 | 24.5 | 32 | 13 | 28.7 | 1.53 | 4
2019/05 | 1722055 | 1.62 | 11 | 13.4 | 36.6 | 26.3 | 36 | 25 | 39 | 24.5 | 32 | 13 | 28.7 | 1.53 | 4
2019/06 | 1722055 | 1.23 | 0.4 | 14.9 | 41.2 | 31.5 | 36 | 25 | 39 | 24.5 | 32 | 13 | 28.7 | 1.53 | 4
2019/07 | 1722055 | 2.02 | 0 | 25.2 | 42.2 | 31.3 | 36 | 25 | 39 | 24.5 | 32 | 13 | 28.7 | 1.53 | 4
2019/08 | 1722055 | 2.02 | 0 | 17.3 | 42.4 | 29.2 | 36 | 25 | 39 | 24.5 | 32 | 13 | 28.7 | 1.53 | 4
2019/09 | 1722055 | 2.23 | 0 | 13.3 | 37.6 | 24.9 | 36 | 25 | 39 | 24.5 | 32 | 13 | 28.7 | 1.53 | 4
2019/10 | 1722055 | 2.08 | 2.6 | 10.2 | 31.6 | 16.4 | 36 | 25 | 39 | 24.5 | 32 | 13 | 28.7 | 1.53 | 4
2019/11 | 1722055 | 1.87 | 26.9 | -1.1 | 24.7 | 14.1 | 36 | 25 | 39 | 24.5 | 32 | 13 | 28.7 | 1.53 | 4
2019/12 | 1722055 | 1.62 | 2.4 | 2.1 | 20.3 | 5.9 | 36 | 25 | 39 | 24.5 | 32 | 13 | 28.7 | 1.53 | 4
2020/01 | 1722055 | 1.45 | 32.3 | -2.3 | 14.2 | 6.1 | 36 | 25 | 39 | 24.5 | 32 | 13 | 28.7 | 1.53 | 4
2020/02 | 1722055 | 1.26 | 30.7 | 0.9 | 23.5 | 9.5 | 36 | 25 | 39 | 24.5 | 32 | 13 | 28.7 | 1.53 | 4
2020/03 | 1722055 | 1.2 | 34.3 | 3.8 | 26.6 | 15.8 | 36 | 25 | 39 | 24.5 | 32 | 13 | 28.7 | 1.53 | 4
2020/04 | 1722055 | 1.11 | 74.1 | 1.3 | 35.2 | 16.3 | 36 | 25 | 39 | 24.5 | 32 | 13 | 28.7 | 1.53 | 4
2020/05 | 1722055 | 0.96 | 21.4 | 13.2 | 38.2 | 25.1 | 36 | 25 | 39 | 24.5 | 32 | 13 | 28.7 | 1.53 | 4
2020/06 | 1722055 | 1.7 | 0 | 18.5 | 43.2 | 28.8 | 36 | 25 | 39 | 24.5 | 32 | 13 | 28.7 | 1.53 | 4
2020/07 | 1722055 | 1.91 | 0 | 21.9 | 44.6 | 31.4 | 36 | 25 | 39 | 24.5 | 32 | 13 | 28.7 | 1.53 | 4
2020/08 | 1722055 | 1.83 | 0 | 19.3 | 39.8 | 29.9 | 36 | 25 | 39 | 24.5 | 32 | 13 | 28.7 | 1.53 | 4
2020/09 | 1722055 | 1.84 | 0.4 | 11.3 | 35.6 | 25.6 | 36 | 25 | 39 | 24.5 | 32 | 13 | 28.7 | 1.53 | 4
2020/10 | 1722055 | 1.93 | 0 | 5.6 | 32 | 17.7 | 36 | 25 | 39 | 24.5 | 32 | 13 | 28.7 | 1.53 | 4
2020/11 | 1722055 | 2.22 | 4.6 | -3.4 | 26.2 | 12.4 | 36 | 25 | 39 | 24.5 | 32 | 13 | 28.7 | 1.53 | 4
2020/12 | 1722055 | 2.16 | 10.6 | -6.9 | 14.8 | 8.5 | 36 | 25 | 39 | 24.5 | 32 | 13 | 28.7 | 1.53 | 4
2021/01 | 1722055 | 2.23 | 8.2 | -7.9 | 21.7 | 4.8 | 36 | 25 | 39 | 24.5 | 32 | 13 | 28.7 | 1.53 | 4
2021/02 | 1722055 | 2.07 | 14.8 | -2.7 | 26.2 | 12.2 | 36 | 25 | 39 | 24.5 | 32 | 13 | 28.7 | 1.53 | 4
2021/03 | 1722055 | 1.88 | 20.8 | -1.7 | 26.2 | 13.5 | 36 | 25 | 39 | 24.5 | 32 | 13 | 28.7 | 1.53 | 4
2021/04 | 1722055 | 1.83 | 14.9 | 8.2 | 37.6 | 21.4 | 36 | 25 | 39 | 24.5 | 32 | 13 | 28.7 | 1.53 | 4
2021/05 | 1722055 | 1.75 | 12.4 | 17 | 39.6 | 27.8 | 36 | 25 | 39 | 24.5 | 32 | 13 | 28.7 | 1.53 | 4
2021/06 | 1722055 | 1.77 | 0 | 21.8 | 44.6 | 32 | 36 | 25 | 39 | 24.5 | 32 | 13 | 28.7 | 1.53 | 4
2021/07 | 1722055 | 2.31 | 0 | 25.6 | 44.2 | 33.5 | 36 | 25 | 39 | 24.5 | 32 | 13 | 28.7 | 1.53 | 4
2021/08 | 1722055 | 2.82 | 0 | 20.3 | 41.6 | 30.2 | 36 | 25 | 39 | 24.5 | 32 | 13 | 28.7 | 1.53 | 4
2021/09 | 1722055 | 2.91 | 0 | 17.3 | 38.2 | 27.1 | 36 | 25 | 39 | 24.5 | 32 | 13 | 28.7 | 1.53 | 4
2021/10 | 1722055 | 3 | 22.1 | 7.6 | 27.6 | 16.3 | 36 | 25 | 39 | 24.5 | 32 | 13 | 28.7 | 1.53 | 4
2021/11 | 1722055 | 2.89 | 17.9 | -2.3 | 24.8 | 9.1 | 36 | 25 | 39 | 24.5 | 32 | 13 | 28.7 | 1.53 | 4
2021/12 | 1722055 | 2.8 | 1.5 | -1.3 | 25.2 | 9.3 | 36 | 25 | 39 | 24.5 | 32 | 13 | 28.7 | 1.53 | 4
2000/01 | 1722059 | 2.9 | 8.5 | -4.7 | 5.9 | 1.8 | 7.3 | 8.5 | 84 | 132.33 | 36 | 26 | 17.3 | 1.55 | 4
2000/02 | 1722059 | 2.79 | 20.6 | -6.8 | 13.6 | 9.4 | 7.3 | 8.5 | 84 | 132.33 | 36 | 26 | 17.3 | 1.55 | 4
2000/03 | 1722059 | 2.75 | 20.1 | 3 | 32.6 | 10.7 | 7.3 | 8.5 | 84 | 132.33 | 36 | 26 | 17.3 | 1.55 | 4
2000/04 | 1722059 | 2.69 | 5.6 | 9.9 | 35.7 | 20.1 | 7.3 | 8.5 | 84 | 132.33 | 36 | 26 | 17.3 | 1.55 | 4
2000/05 | 1722059 | 2.63 | 29.9 | 16.2 | 39.7 | 25.6 | 7.3 | 8.5 | 84 | 132.33 | 36 | 26 | 17.3 | 1.55 | 4
2000/06 | 1722059 | 2.6 | 7.5 | 17.3 | 42.5 | 30.4 | 7.3 | 8.5 | 84 | 132.33 | 36 | 26 | 17.3 | 1.55 | 4
2000/07 | 1722059 | 2.58 | 0 | 20.6 | 41 | 31.5 | 7.3 | 8.5 | 84 | 132.33 | 36 | 26 | 17.3 | 1.55 | 4
2000/08 | 1722059 | 2.34 | 0 | 21 | 41.5 | 29 | 7.3 | 8.5 | 84 | 132.33 | 36 | 26 | 17.3 | 1.55 | 4
2000/09 | 1722059 | 2.43 | 0 | 12.6 | 38.2 | 22.8 | 7.3 | 8.5 | 84 | 132.33 | 36 | 26 | 17.3 | 1.55 | 4
2000/10 | 1722059 | 2.68 | 0.04 | 8.1 | 30.1 | 18.8 | 7.3 | 8.5 | 84 | 132.33 | 36 | 26 | 17.3 | 1.55 | 4
2000/11 | 1722059 | 2.68 | 3 | 0.1 | 24.7 | 12.6 | 7.3 | 8.5 | 84 | 132.33 | 36 | 26 | 17.3 | 1.55 | 4
2000/12 | 1722059 | 2.7 | 10.6 | 1.4 | 19 | 7.5 | 7.3 | 8.5 | 84 | 132.33 | 36 | 26 | 17.3 | 1.55 | 4
2001/01 | 1722059 | 2.66 | 123.6 | -10.7 | 18.8 | 4 | 7.3 | 8.5 | 84 | 132.33 | 36 | 26 | 17.3 | 1.55 | 4
2001/02 | 1722059 | 2.61 | 15.5 | -6.9 | 22.1 | 7.9 | 7.3 | 8.5 | 84 | 132.33 | 36 | 26 | 17.3 | 1.55 | 4
2001/03 | 1722059 | 2.52 | 39.7 | -2.3 | 29.5 | 14 | 7.3 | 8.5 | 84 | 132.33 | 36 | 26 | 17.3 | 1.55 | 4
2001/04 | 1722059 | 2.45 | 7 | 11.2 | 33.7 | 22.2 | 7.3 | 8.5 | 84 | 132.33 | 36 | 26 | 17.3 | 1.55 | 4
2001/05 | 1722059 | 2.41 | 0 | 16.9 | 40.1 | 28.4 | 7.3 | 8.5 | 84 | 132.33 | 36 | 26 | 17.3 | 1.55 | 4
2001/06 | 1722059 | 2.32 | 0 | 17 | 44.9 | 31 | 7.3 | 8.5 | 84 | 132.33 | 36 | 26 | 17.3 | 1.55 | 4
2001/07 | 1722059 | 2.27 | 0 | 18 | 40.6 | 30.2 | 7.3 | 8.5 | 84 | 132.33 | 36 | 26 | 17.3 | 1.55 | 4
2001/08 | 1722059 | 2.52 | 0 | 17.8 | 39.6 | 28.4 | 7.3 | 8.5 | 84 | 132.33 | 36 | 26 | 17.3 | 1.55 | 4
2001/09 | 1722059 | 2.55 | 0 | 8.6 | 40.1 | 22.7 | 7.3 | 8.5 | 84 | 132.33 | 36 | 26 | 17.3 | 1.55 | 4
2001/10 | 1722059 | 2.46 | 9.1 | 4.1 | 33.7 | 17.8 | 7.3 | 8.5 | 84 | 132.33 | 36 | 26 | 17.3 | 1.55 | 4
2001/11 | 1722059 | 2.31 | 22.4 | 3.5 | 27.1 | 13.2 | 7.3 | 8.5 | 84 | 132.33 | 36 | 26 | 17.3 | 1.55 | 4
2001/12 | 1722059 | 2.21 | 13.6 | -0.9 | 20.6 | 8.8 | 7.3 | 8.5 | 84 | 132.33 | 36 | 26 | 17.3 | 1.55 | 4
2002/01 | 1722059 | 2.19 | 12.2 | -1.6 | 22 | 7.1 | 7.3 | 8.5 | 84 | 132.33 | 36 | 26 | 17.3 | 1.55 | 4
2002/02 | 1722059 | 2.16 | 28.4 | -2.5 | 19.9 | 8.4 | 7.3 | 8.5 | 84 | 132.33 | 36 | 26 | 17.3 | 1.55 | 4
2002/03 | 1722059 | 2.17 | 43.7 | 0.7 | 29.9 | 14.5 | 7.3 | 8.5 | 84 | 132.33 | 36 | 26 | 17.3 | 1.55 | 4
2002/04 | 1722059 | 2.07 | 2.8 | 7.1 | 34.2 | 18.6 | 7.3 | 8.5 | 84 | 132.33 | 36 | 26 | 17.3 | 1.55 | 4
2002/05 | 1722059 | 2.04 | 1.1 | 13.4 | 36.5 | 23.4 | 7.3 | 8.5 | 84 | 132.33 | 36 | 26 | 17.3 | 1.55 | 4
2002/06 | 1722059 | 2 | 1.2 | 19.6 | 40.7 | 29.4 | 7.3 | 8.5 | 84 | 132.33 | 36 | 26 | 17.3 | 1.55 | 4
2002/07 | 1722059 | 1.93 | 0 | 18.2 | 41.9 | 30.1 | 7.3 | 8.5 | 84 | 132.33 | 36 | 26 | 17.3 | 1.55 | 4
2002/08 | 1722059 | 1.87 | 0 | 18.9 | 41.5 | 30 | 7.3 | 8.5 | 84 | 132.33 | 36 | 26 | 17.3 | 1.55 | 4
2002/09 | 1722059 | 1.88 | 0 | 16.2 | 36.1 | 24.4 | 7.3 | 8.5 | 84 | 132.33 | 36 | 26 | 17.3 | 1.55 | 4
2002/10 | 1722059 | 1.93 | 0 | 10.2 | 34.5 | 21 | 7.3 | 8.5 | 84 | 132.33 | 36 | 26 | 17.3 | 1.55 | 4
2002/11 | 1722059 | 1.97 | 5.7 | 1.8 | 29.4 | 12.8 | 7.3 | 8.5 | 84 | 132.33 | 36 | 26 | 17.3 | 1.55 | 4
2002/12 | 1722059 | 2.19 | 37.6 | -12.9 | 19.4 | 3.4 | 7.3 | 8.5 | 84 | 132.33 | 36 | 26 | 17.3 | 1.55 | 4
2003/01 | 1722059 | 2.27 | 16.7 | 0.4 | 17.8 | 7.3 | 7.3 | 8.5 | 84 | 132.33 | 36 | 26 | 17.3 | 1.55 | 4
2003/02 | 1722059 | 2.3 | 21.3 | -2.4 | 22.6 | 8.3 | 7.3 | 8.5 | 84 | 132.33 | 36 | 26 | 17.3 | 1.55 | 4
2003/03 | 1722059 | 2.31 | 6.6 | -2.6 | 28 | 11.2 | 7.3 | 8.5 | 84 | 132.33 | 36 | 26 | 17.3 | 1.55 | 4
2003/04 | 1722059 | 2.22 | 110.7 | 2.5 | 33 | 16.2 | 7.3 | 8.5 | 84 | 132.33 | 36 | 26 | 17.3 | 1.55 | 4
2003/05 | 1722059 | 2.1 | 2.7 | 7.1 | 35.1 | 21.1 | 7.3 | 8.5 | 84 | 132.33 | 36 | 26 | 17.3 | 1.55 | 4
2003/06 | 1722059 | 1.81 | 0 | 14.2 | 39.5 | 27.6 | 7.3 | 8.5 | 84 | 132.33 | 36 | 26 | 17.3 | 1.55 | 4
2003/07 | 1722059 | 1.54 | 0 | 22.1 | 42.9 | 31.7 | 7.3 | 8.5 | 84 | 132.33 | 36 | 26 | 17.3 | 1.55 | 4
2003/08 | 1722059 | 1.76 | 0 | 19 | 42 | 28.9 | 7.3 | 8.5 | 84 | 132.33 | 36 | 26 | 17.3 | 1.55 | 4
2003/09 | 1722059 | 1.56 | 0 | 9.5 | 37.7 | 24.3 | 7.3 | 8.5 | 84 | 132.33 | 36 | 26 | 17.3 | 1.55 | 4
2003/10 | 1722059 | 1.81 | 1.7 | 9.6 | 33.7 | 19.8 | 7.3 | 8.5 | 84 | 132.33 | 36 | 26 | 17.3 | 1.55 | 4
2003/11 | 1722059 | 2.01 | 1.2 | 0.8 | 30.9 | 10.8 | 7.3 | 8.5 | 84 | 132.33 | 36 | 26 | 17.3 | 1.55 | 4
2003/12 | 1722059 | 2.01 | 18.2 | -7.2 | 20.9 | 6.2 | 7.3 | 8.5 | 84 | 132.33 | 36 | 26 | 17.3 | 1.55 | 4
2004/01 | 1722059 | 2.07 | 23.6 | -6.8 | 16 | 3.1 | 7.3 | 8.5 | 84 | 132.33 | 36 | 26 | 17.3 | 1.55 | 4
2004/02 | 1722059 | 2.21 | 42.6 | -1 | 21 | 2.6 | 7.3 | 8.5 | 84 | 132.33 | 36 | 26 | 17.3 | 1.55 | 4
2004/03 | 1722059 | 2.21 | 13.6 | 1 | 23 | 11.9 | 7.3 | 8.5 | 84 | 132.33 | 36 | 26 | 17.3 | 1.55 | 4
2004/04 | 1722059 | 2.14 | 48.8 | 10 | 36 | 20.3 | 7.3 | 8.5 | 84 | 132.33 | 36 | 26 | 17.3 | 1.55 | 4
2004/05 | 1722059 | 2.09 | 6.2 | 15 | 37 | 25.2 | 7.3 | 8.5 | 84 | 132.33 | 36 | 26 | 17.3 | 1.55 | 4
2004/06 | 1722059 | 2.06 | 0 | 13 | 42 | 30 | 7.3 | 8.5 | 84 | 132.33 | 36 | 26 | 17.3 | 1.55 | 4
2004/07 | 1722059 | 2.06 | 0 | 24 | 44 | 31.1 | 7.3 | 8.5 | 84 | 132.33 | 36 | 26 | 17.3 | 1.55 | 4
2004/08 | 1722059 | 2.06 | 0 | 21 | 40 | 27.8 | 7.3 | 8.5 | 84 | 132.33 | 36 | 26 | 17.3 | 1.55 | 4
2004/09 | 1722059 | 2.09 | 0 | 6.3 | 34 | 24.8 | 7.3 | 8.5 | 84 | 132.33 | 36 | 26 | 17.3 | 1.55 | 4
2004/10 | 1722059 | 2.09 | 0.4 | 10 | 29 | 17.5 | 7.3 | 8.5 | 84 | 132.33 | 36 | 26 | 17.3 | 1.55 | 4
2004/11 | 1722059 | 2.06 | 8.1 | 3.6 | 26 | 12.8 | 7.3 | 8.5 | 84 | 132.33 | 36 | 26 | 17.3 | 1.55 | 4
2004/12 | 1722059 | 2.11 | 29.7 | -4.3 | 28 | 5.6 | 7.3 | 8.5 | 84 | 132.33 | 36 | 26 | 17.3 | 1.55 | 4
2005/01 | 1722059 | 2.06 | 14.9 | -6 | 22 | 4.5 | 7.3 | 8.5 | 84 | 132.33 | 36 | 26 | 17.3 | 1.55 | 4
2005/02 | 1722059 | 2.01 | 45.5 | -7 | 16 | 6.2 | 7.3 | 8.5 | 84 | 132.33 | 36 | 26 | 17.3 | 1.55 | 4
2005/03 | 1722059 | 2.08 | 23.8 | -1 | 30 | 12 | 7.3 | 8.5 | 84 | 132.33 | 36 | 26 | 17.3 | 1.55 | 4
2005/04 | 1722059 | 2.06 | 14.8 | 4 | 32 | 18.6 | 7.3 | 8.5 | 84 | 132.33 | 36 | 26 | 17.3 | 1.55 | 4
2005/05 | 1722059 | 2.02 | 22.3 | 5 | 38 | 24.8 | 7.3 | 8.5 | 84 | 132.33 | 36 | 26 | 17.3 | 1.55 | 4
2005/06 | 1722059 | 1.95 | 11.7 | 13 | 38 | 30.3 | 7.3 | 8.5 | 84 | 132.33 | 36 | 26 | 17.3 | 1.55 | 4
2005/07 | 1722059 | 1.88 | 0 | 11.7 | 41 | 32.4 | 7.3 | 8.5 | 84 | 132.33 | 36 | 26 | 17.3 | 1.55 | 4
2005/08 | 1722059 | 1.83 | 0.4 | 14 | 37 | 30.3 | 7.3 | 8.5 | 84 | 132.33 | 36 | 26 | 17.3 | 1.55 | 4
2005/09 | 1722059 | 1.93 | 0 | 15 | 35 | 24.6 | 7.3 | 8.5 | 84 | 132.33 | 36 | 26 | 17.3 | 1.55 | 4
2005/10 | 1722059 | 2.07 | 0.6 | 10 | 28 | 17.4 | 7.3 | 8.5 | 84 | 132.33 | 36 | 26 | 17.3 | 1.55 | 4
2005/11 | 1722059 | 2.07 | 7.3 | 4 | 27 | 8.8 | 7.3 | 8.5 | 84 | 132.33 | 36 | 26 | 17.3 | 1.55 | 4
2005/12 | 1722059 | 2.03 | 4.9 | -1 | 14 | 6.3 | 7.3 | 8.5 | 84 | 132.33 | 36 | 26 | 17.3 | 1.55 | 4
2006/01 | 1722059 | 2.02 | 84 | -6 | 15 | 7.5 | 7.3 | 8.5 | 84 | 132.33 | 36 | 26 | 17.3 | 1.55 | 4
2006/02 | 1722059 | 1.81 | 34.8 | -6 | 19 | 5.8 | 7.3 | 8.5 | 84 | 132.33 | 36 | 26 | 17.3 | 1.55 | 4
2006/03 | 1722059 | 1.76 | 65.6 | -2 | 28 | 9.6 | 7.3 | 8.5 | 84 | 132.33 | 36 | 26 | 17.3 | 1.55 | 4
2006/04 | 1722059 | 1.91 | 1.4 | 9 | 30 | 18.7 | 7.3 | 8.5 | 84 | 132.33 | 36 | 26 | 17.3 | 1.55 | 4
2006/05 | 1722059 | 1.92 | 0 | 10 | 36 | 26.2 | 7.3 | 8.5 | 84 | 132.33 | 36 | 26 | 17.3 | 1.55 | 4
2006/06 | 1722059 | 1.91 | 0 | 20 | 40 | 31.3 | 7.3 | 8.5 | 84 | 132.33 | 36 | 26 | 17.3 | 1.55 | 4
2006/07 | 1722059 | 1.93 | 0 | 14 | 43 | 32.9 | 7.3 | 8.5 | 84 | 132.33 | 36 | 26 | 17.3 | 1.55 | 4
2006/08 | 1722059 | 2.01 | 0 | 17 | 42 | 30.4 | 7.3 | 8.5 | 84 | 132.33 | 36 | 26 | 17.3 | 1.55 | 4
2006/09 | 1722059 | 1.87 | 0.4 | 10 | 38 | 25.1 | 7.3 | 8.5 | 84 | 132.33 | 36 | 26 | 17.3 | 1.55 | 4
2006/10 | 1722059 | 1.87 | 0 | 0 | 32 | 18.4 | 7.3 | 8.5 | 84 | 132.33 | 36 | 26 | 17.3 | 1.55 | 4
2006/11 | 1722059 | 1.84 | 22.6 | -8 | 24 | 8.8 | 7.3 | 8.5 | 84 | 132.33 | 36 | 26 | 17.3 | 1.55 | 4
2006/12 | 1722059 | 1.89 | 48.2 | -8 | 18 | 6 | 7.3 | 8.5 | 84 | 132.33 | 36 | 26 | 17.3 | 1.55 | 4
2007/01 | 1722059 | 1.94 | 20.6 | -4 | 20 | 1.4 | 7.3 | 8.5 | 84 | 132.33 | 36 | 26 | 17.3 | 1.55 | 4
2007/02 | 1722059 | 2.17 | 51.3 | -7 | 26 | 8 | 7.3 | 8.5 | 84 | 132.33 | 36 | 26 | 17.3 | 1.55 | 4
2007/03 | 1722059 | 2.28 | 58.5 | 1 | 24 | 16.8 | 7.3 | 8.5 | 84 | 132.33 | 36 | 26 | 17.3 | 1.55 | 4
2007/04 | 1722059 | 2.18 | 3.4 | 0 | 35 | 22.4 | 7.3 | 8.5 | 84 | 132.33 | 36 | 26 | 17.3 | 1.55 | 4
2007/05 | 1722059 | 2.01 | 7.9 | 8 | 36 | 27 | 7.3 | 8.5 | 84 | 132.33 | 36 | 26 | 17.3 | 1.55 | 4
2007/06 | 1722059 | 1.76 | 2.8 | 19 | 39 | 33.1 | 7.3 | 8.5 | 84 | 132.33 | 36 | 26 | 17.3 | 1.55 | 4
2007/07 | 1722059 | 1.84 | 0 | 23 | 43 | 33 | 7.3 | 8.5 | 84 | 132.33 | 36 | 26 | 17.3 | 1.55 | 4
2007/08 | 1722059 | 1.49 | 0 | 20 | 40 | 30.1 | 7.3 | 8.5 | 84 | 132.33 | 36 | 26 | 17.3 | 1.55 | 4
2007/09 | 1722059 | 1.58 | 0 | 14 | 36 | 25.6 | 7.3 | 8.5 | 84 | 132.33 | 36 | 26 | 17.3 | 1.55 | 4
2007/10 | 1722059 | 1.64 | 0 | 0 | 38 | 18.2 | 7.3 | 8.5 | 84 | 132.33 | 36 | 26 | 17.3 | 1.55 | 4
2007/11 | 1722059 | 1.66 | 0 | -3 | 27 | 13.1 | 7.3 | 8.5 | 84 | 132.33 | 36 | 26 | 17.3 | 1.55 | 4
2007/12 | 1722059 | 1.63 | 35.6 | -4 | 22 | 8 | 7.3 | 8.5 | 84 | 132.33 | 36 | 26 | 17.3 | 1.55 | 4
2008/01 | 1722059 | 1.73 | 35.4 | -13 | 8 | 4.6 | 7.3 | 8.5 | 84 | 132.33 | 36 | 26 | 17.3 | 1.55 | 4
2008/02 | 1722059 | 1.94 | 24.3 | -6 | 21.6 | 6.8 | 7.3 | 8.5 | 84 | 132.33 | 36 | 26 | 17.3 | 1.55 | 4
2008/03 | 1722059 | 2.12 | 4.2 | 6 | 30 | 10.8 | 7.3 | 8.5 | 84 | 132.33 | 36 | 26 | 17.3 | 1.55 | 4
2008/04 | 1722059 | 2 | 6.5 | 12 | 34 | 20.8 | 7.3 | 8.5 | 84 | 132.33 | 36 | 26 | 17.3 | 1.55 | 4
2008/05 | 1722059 | 1.82 | 4.9 | 16 | 36 | 25.8 | 7.3 | 8.5 | 84 | 132.33 | 36 | 26 | 17.3 | 1.55 | 4
2008/06 | 1722059 | 1.6 | 1.8 | 20 | 44 | 30.9 | 7.3 | 8.5 | 84 | 132.33 | 36 | 26 | 17.3 | 1.55 | 4
2008/07 | 1722059 | 1.42 | 0 | 22 | 45 | 33.2 | 7.3 | 8.5 | 84 | 132.33 | 36 | 26 | 17.3 | 1.55 | 4
2008/08 | 1722059 | 1.23 | 0 | 13 | 39 | 28.7 | 7.3 | 8.5 | 84 | 132.33 | 36 | 26 | 17.3 | 1.55 | 4
2008/09 | 1722059 | 1.29 | 0 | 12 | 37.6 | 26.7 | 7.3 | 8.5 | 84 | 132.33 | 36 | 26 | 17.3 | 1.55 | 4
2008/10 | 1722059 | 1.45 | 0.5 | 1 | 32 | 20.1 | 7.3 | 8.5 | 84 | 132.33 | 36 | 26 | 17.3 | 1.55 | 4
2008/11 | 1722059 | 1.6 | 4.7 | 5 | 30 | 8.3 | 7.3 | 8.5 | 84 | 132.33 | 36 | 26 | 17.3 | 1.55 | 4
2008/12 | 1722059 | 1.78 | 28.6 | -4 | 22 | 9.8 | 7.3 | 8.5 | 84 | 132.33 | 36 | 26 | 17.3 | 1.55 | 4
2009/01 | 1722059 | 1.89 | 34.5 | -7 | 17 | 5.8 | 7.3 | 8.5 | 84 | 132.33 | 36 | 26 | 17.3 | 1.55 | 4
2009/02 | 1722059 | 2.04 | 34 | -7 | 25 | 8.3 | 7.3 | 8.5 | 84 | 132.33 | 36 | 26 | 17.3 | 1.55 | 4
2009/03 | 1722059 | 2.16 | 14.6 | 3 | 21 | 11.7 | 7.3 | 8.5 | 84 | 132.33 | 36 | 26 | 17.3 | 1.55 | 4
2009/04 | 1722059 | 2.13 | 63.5 | 5 | 34 | 21.5 | 7.3 | 8.5 | 84 | 132.33 | 36 | 26 | 17.3 | 1.55 | 4
2009/05 | 1722059 | 1.99 | 29 | 8 | 38 | 22.4 | 7.3 | 8.5 | 84 | 132.33 | 36 | 26 | 17.3 | 1.55 | 4
2009/06 | 1722059 | 1.87 | 7.7 | 19 | 44 | 31.2 | 7.3 | 8.5 | 84 | 132.33 | 36 | 26 | 17.3 | 1.55 | 4
2009/07 | 1722059 | 1.69 | 0 | 21 | 43 | 32.6 | 7.3 | 8.5 | 84 | 132.33 | 36 | 26 | 17.3 | 1.55 | 4
2009/08 | 1722059 | 1.53 | 0 | 20.2 | 40 | 29.9 | 7.3 | 8.5 | 84 | 132.33 | 36 | 26 | 17.3 | 1.55 | 4
2009/09 | 1722059 | 1.74 | 0 | 16 | 36 | 25.3 | 7.3 | 8.5 | 84 | 132.33 | 36 | 26 | 17.3 | 1.55 | 4
2009/10 | 1722059 | 2.06 | 3.4 | 11 | 30 | 21 | 7.3 | 8.5 | 84 | 132.33 | 36 | 26 | 17.3 | 1.55 | 4
2009/11 | 1722059 | 2.2 | 5.4 | 0 | 26 | 11.1 | 7.3 | 8.5 | 84 | 132.33 | 36 | 26 | 17.3 | 1.55 | 4
2009/12 | 1722059 | 2.33 | 34.2 | -13 | 23 | 8.9 | 7.3 | 8.5 | 84 | 132.33 | 36 | 26 | 17.3 | 1.55 | 4
2010/01 | 1722059 | 2.45 | 20.1 | -5 | 22 | 3.5 | 7.3 | 8.5 | 84 | 132.33 | 36 | 26 | 17.3 | 1.55 | 4
2010/02 | 1722059 | 2.35 | 55.6 | -7 | 23 | 4.4 | 7.3 | 8.5 | 84 | 132.33 | 36 | 26 | 17.3 | 1.55 | 4
2010/03 | 1722059 | 2.43 | 33.6 | -2 | 28 | 10.8 | 7.3 | 8.5 | 84 | 132.33 | 36 | 26 | 17.3 | 1.55 | 4
2010/04 | 1722059 | 2.41 | 16 | 0 | 44 | 22.2 | 7.3 | 8.5 | 84 | 132.33 | 36 | 26 | 17.3 | 1.55 | 4
2010/05 | 1722059 | 2.22 | 18.6 | 9 | 40 | 27.2 | 7.3 | 8.5 | 84 | 132.33 | 36 | 26 | 17.3 | 1.55 | 4
2010/06 | 1722059 | 1.99 | 41.5 | 17 | 43 | 30.6 | 7.3 | 8.5 | 84 | 132.33 | 36 | 26 | 17.3 | 1.55 | 4
2010/07 | 1722059 | 1.81 | 0 | 9 | 42 | 32.5 | 7.3 | 8.5 | 84 | 132.33 | 36 | 26 | 17.3 | 1.55 | 4
2010/08 | 1722059 | 1.57 | 0 | 18 | 39 | 29.6 | 7.3 | 8.5 | 84 | 132.33 | 36 | 26 | 17.3 | 1.55 | 4
2010/09 | 1722059 | 1.64 | 1.3 | 13 | 35 | 25.1 | 7.3 | 8.5 | 84 | 132.33 | 36 | 26 | 17.3 | 1.55 | 4
2010/10 | 1722059 | 1.8 | 0.8 | 7 | 32 | 19.4 | 7.3 | 8.5 | 84 | 132.33 | 36 | 26 | 17.3 | 1.55 | 4
2010/11 | 1722059 | 1.97 | 4.3 | -3 | 36 | 15.2 | 7.3 | 8.5 | 84 | 132.33 | 36 | 26 | 17.3 | 1.55 | 4
2010/12 | 1722059 | 2.15 | 0 | -4 | 22 | 8.7 | 7.3 | 8.5 | 84 | 132.33 | 36 | 26 | 17.3 | 1.55 | 4
2011/01 | 1722059 | 2.3 | 17.9 | -7 | 18 | 7.8 | 7.3 | 8.5 | 84 | 132.33 | 36 | 26 | 17.3 | 1.55 | 4
2011/02 | 1722059 | 2.44 | 37.2 | -12 | 18 | 9.3 | 7.3 | 8.5 | 84 | 132.33 | 36 | 26 | 17.3 | 1.55 | 4
2011/03 | 1722059 | 2.51 | 22.3 | 0 | 25 | 14.1 | 7.3 | 8.5 | 84 | 132.33 | 36 | 26 | 17.3 | 1.55 | 4
2011/04 | 1722059 | 2.32 | 41 | 4 | 32 | 19.3 | 7.3 | 8.5 | 84 | 132.33 | 36 | 26 | 17.3 | 1.55 | 4
2011/05 | 1722059 | 1.94 | 2.6 | 15 | 38 | 26.5 | 7.3 | 8.5 | 84 | 132.33 | 36 | 26 | 17.3 | 1.55 | 4
2011/06 | 1722059 | 1.87 | 0 | 22 | 42.2 | 29.8 | 7.3 | 8.5 | 84 | 132.33 | 36 | 26 | 17.3 | 1.55 | 4
2011/07 | 1722059 | 1.88 | 0 | 22 | 43 | 31.8 | 7.3 | 8.5 | 84 | 132.33 | 36 | 26 | 17.3 | 1.55 | 4
2011/08 | 1722059 | 1.81 | 0 | 20 | 40 | 29.4 | 7.3 | 8.5 | 84 | 132.33 | 36 | 26 | 17.3 | 1.55 | 4
2011/09 | 1722059 | 2.63 | 0 | 13 | 38 | 24.4 | 7.3 | 8.5 | 84 | 132.33 | 36 | 26 | 17.3 | 1.55 | 4
2011/10 | 1722059 | 3.01 | 21.6 | 10 | 34 | 16.5 | 7.3 | 8.5 | 84 | 132.33 | 36 | 26 | 17.3 | 1.55 | 4
2011/11 | 1722059 | 2.8 | 111.4 | 1 | 27 | 13 | 7.3 | 8.5 | 84 | 132.33 | 36 | 26 | 17.3 | 1.55 | 4
2011/12 | 1722059 | 2.56 | 16.9 | -6 | 19 | 9.4 | 7.3 | 8.5 | 84 | 132.33 | 36 | 26 | 17.3 | 1.55 | 4
2012/01 | 1722059 | 2.26 | 35.8 | 1 | 18 | 6.1 | 7.3 | 8.5 | 84 | 132.33 | 36 | 26 | 17.3 | 1.55 | 4
2012/02 | 1722059 | 2.1 | 41.7 | 0 | 20 | 5.1 | 7.3 | 8.5 | 84 | 132.33 | 36 | 26 | 17.3 | 1.55 | 4
2012/03 | 1722059 | 2.04 | 63.1 | 3.1 | 30 | 10 | 7.3 | 8.5 | 84 | 132.33 | 36 | 26 | 17.3 | 1.55 | 4
2012/04 | 1722059 | 1.98 | 22.4 | 3 | 31 | 21.1 | 7.3 | 8.5 | 84 | 132.33 | 36 | 26 | 17.3 | 1.55 | 4
2012/05 | 1722059 | 1.8 | 35.9 | 16 | 37 | 25.9 | 7.3 | 8.5 | 84 | 132.33 | 36 | 26 | 17.3 | 1.55 | 4
2012/06 | 1722059 | 1.63 | 7.4 | 7 | 40 | 29.9 | 7.3 | 8.5 | 84 | 132.33 | 36 | 26 | 17.3 | 1.55 | 4
2012/07 | 1722059 | 1.53 | 0 | 19 | 40 | 32.4 | 7.3 | 8.5 | 84 | 132.33 | 36 | 26 | 17.3 | 1.55 | 4
2012/08 | 1722059 | 1.45 | 0 | 22 | 37 | 30.1 | 7.3 | 8.5 | 84 | 132.33 | 36 | 26 | 17.3 | 1.55 | 4
2012/09 | 1722059 | 2.03 | 0 | 13 | 45 | 27.8 | 7.3 | 8.5 | 84 | 132.33 | 36 | 26 | 17.3 | 1.55 | 4
2012/10 | 1722059 | 2.17 | 0 | 7 | 27 | 13.8 | 7.3 | 8.5 | 84 | 132.33 | 36 | 26 | 17.3 | 1.55 | 4
2012/11 | 1722059 | 2 | 5.2 | 1 | 29 | 1.8 | 7.3 | 8.5 | 84 | 132.33 | 36 | 26 | 17.3 | 1.55 | 4
2012/12 | 1722059 | 1.93 | 34.2 | -1 | 22 | 9 | 7.3 | 8.5 | 84 | 132.33 | 36 | 26 | 17.3 | 1.55 | 4
2013/01 | 1722059 | 2.53 | 23.7 | 0.6 | 2.9 | 4.7 | 7.3 | 8.5 | 84 | 132.33 | 36 | 26 | 17.3 | 1.55 | 4
2013/02 | 1722059 | 2.5 | 26.2 | 4.9 | 9 | 9.3 | 7.3 | 8.5 | 84 | 132.33 | 36 | 26 | 17.3 | 1.55 | 4
2013/03 | 1722059 | 2.5 | 39.1 | 0.6 | 10.2 | 13.9 | 7.3 | 8.5 | 84 | 132.33 | 36 | 26 | 17.3 | 1.55 | 4
2013/04 | 1722059 | 2.48 | 47.3 | 11.4 | 19.3 | 18.5 | 7.3 | 8.5 | 84 | 132.33 | 36 | 26 | 17.3 | 1.55 | 4
2013/05 | 1722059 | 2.4 | 12.3 | 7.6 | 28.5 | 25.2 | 7.3 | 8.5 | 84 | 132.33 | 36 | 26 | 17.3 | 1.55 | 4
2013/06 | 1722059 | 2.32 | 1.4 | 14.7 | 36 | 30.3 | 7.3 | 8.5 | 84 | 132.33 | 36 | 26 | 17.3 | 1.55 | 4
2013/07 | 1722059 | 2.3 | 0 | 27.2 | 35.4 | 31.2 | 7.3 | 8.5 | 84 | 132.33 | 36 | 26 | 17.3 | 1.55 | 4
2013/08 | 1722059 | 2.21 | 0 | 18.7 | 26.5 | 28.9 | 7.3 | 8.5 | 84 | 132.33 | 36 | 26 | 17.3 | 1.55 | 4
2013/09 | 1722059 | 2.41 | 0 | 13.5 | 21.2 | 25.3 | 7.3 | 8.5 | 84 | 132.33 | 36 | 26 | 17.3 | 1.55 | 4
2013/10 | 1722059 | 2.41 | 14.2 | 10.9 | 20.7 | 17.1 | 7.3 | 8.5 | 84 | 132.33 | 36 | 26 | 17.3 | 1.55 | 4
2013/11 | 1722059 | 2.37 | 1.3 | 3.1 | 12.3 | 11 | 7.3 | 8.5 | 84 | 132.33 | 36 | 26 | 17.3 | 1.55 | 4
2013/12 | 1722059 | 2.6 | 26.2 | 2.2 | 6.8 | 4.8 | 7.3 | 8.5 | 84 | 132.33 | 36 | 26 | 17.3 | 1.55 | 4
2014/01 | 1722059 | 2.67 | 12.5 | 1.1 | 18.5 | 5.8 | 7.3 | 8.5 | 84 | 132.33 | 36 | 26 | 17.3 | 1.55 | 4
2014/02 | 1722059 | 2.67 | 32.5 | 1.5 | 21.9 | 0.1 | 7.3 | 8.5 | 84 | 132.33 | 36 | 26 | 17.3 | 1.55 | 4
2014/03 | 1722059 | 2.7 | 66.2 | 4.8 | 24.7 | 11.9 | 7.3 | 8.5 | 84 | 132.33 | 36 | 26 | 17.3 | 1.55 | 4
2014/04 | 1722059 | 2.64 | 26.4 | 11.3 | 36.6 | 19.1 | 7.3 | 8.5 | 84 | 132.33 | 36 | 26 | 17.3 | 1.55 | 4
2014/05 | 1722059 | 2.67 | 12.9 | 2 | 38.4 | 26.4 | 7.3 | 8.5 | 84 | 132.33 | 36 | 26 | 17.3 | 1.55 | 4
2014/06 | 1722059 | 2.61 | 0 | 12.3 | 43.4 | 30.1 | 7.3 | 8.5 | 84 | 132.33 | 36 | 26 | 17.3 | 1.55 | 4
2014/07 | 1722059 | 2.6 | 0 | 20 | 46.2 | 30.2 | 7.3 | 8.5 | 84 | 132.33 | 36 | 26 | 17.3 | 1.55 | 4
2014/08 | 1722059 | 2.6 | 0 | 14.3 | 39.2 | 28.1 | 7.3 | 8.5 | 84 | 132.33 | 36 | 26 | 17.3 | 1.55 | 4
2014/09 | 1722059 | 2.6 | 0 | 14.7 | 37.8 | 24.5 | 7.3 | 8.5 | 84 | 132.33 | 36 | 26 | 17.3 | 1.55 | 4
2014/10 | 1722059 | 2.6 | 3.2 | 9.6 | 31.2 | 16.6 | 7.3 | 8.5 | 84 | 132.33 | 36 | 26 | 17.3 | 1.55 | 4
2014/11 | 1722059 | 2.6 | 28.2 | 1.9 | 24.1 | 8.8 | 7.3 | 8.5 | 84 | 132.33 | 36 | 26 | 17.3 | 1.55 | 4
2014/12 | 1722059 | 2.6 | 11.8 | -0.9 | 17.3 | 5.3 | 7.3 | 8.5 | 84 | 132.33 | 36 | 26 | 17.3 | 1.55 | 4
2015/01 | 1722059 | 2.76 | 40.8 | -15.3 | 19.3 | 4.2 | 7.3 | 8.5 | 84 | 132.33 | 36 | 26 | 17.3 | 1.55 | 4
2015/02 | 1722059 | 2.88 | 89 | -1.9 | 23.3 | 3.6 | 7.3 | 8.5 | 84 | 132.33 | 36 | 26 | 17.3 | 1.55 | 4
2015/03 | 1722059 | 2.85 | 44.7 | 8.2 | 29.2 | 11.1 | 7.3 | 8.5 | 84 | 132.33 | 36 | 26 | 17.3 | 1.55 | 4
2015/04 | 1722059 | 2.85 | 19.6 | 8.8 | 34.8 | 21.4 | 7.3 | 8.5 | 84 | 132.33 | 36 | 26 | 17.3 | 1.55 | 4
2015/05 | 1722059 | 2.77 | 8.3 | 13.8 | 38.4 | 23.8 | 7.3 | 8.5 | 84 | 132.33 | 36 | 26 | 17.3 | 1.55 | 4
2015/06 | 1722059 | 2.7 | 0 | 20.6 | 43.8 | 28.5 | 7.3 | 8.5 | 84 | 132.33 | 36 | 26 | 17.3 | 1.55 | 4
2015/07 | 1722059 | 2.58 | 0 | 23.2 | 42.6 | 31.1 | 7.3 | 8.5 | 84 | 132.33 | 36 | 26 | 17.3 | 1.55 | 4
2015/08 | 1722059 | 2.65 | 0 | 16.2 | 42 | 30 | 7.3 | 8.5 | 84 | 132.33 | 36 | 26 | 17.3 | 1.55 | 4
2015/09 | 1722059 | 2.65 | 0 | 15.5 | 41.2 | 24.1 | 7.3 | 8.5 | 84 | 132.33 | 36 | 26 | 17.3 | 1.55 | 4
2015/10 | 1722059 | 2.65 | 10.4 | 8.2 | 33.2 | 18.9 | 7.3 | 8.5 | 84 | 132.33 | 36 | 26 | 17.3 | 1.55 | 4
2015/11 | 1722059 | 3.38 | 48.3 | 6 | 26.4 | 12.1 | 7.3 | 8.5 | 84 | 132.33 | 36 | 26 | 17.3 | 1.55 | 4
2015/12 | 1722059 | 3.5 | 6.4 | 0.1 | 23.5 | 6.5 | 7.3 | 8.5 | 84 | 132.33 | 36 | 26 | 17.3 | 1.55 | 4
2016/01 | 1722059 | 3.55 | 21 | -0.9 | 19.5 | 6.7 | 7.3 | 8.5 | 84 | 132.33 | 36 | 26 | 17.3 | 1.55 | 4
2016/02 | 1722059 | 3.5 | 13.3 | -1.7 | 28.2 | 10.3 | 7.3 | 8.5 | 84 | 132.33 | 36 | 26 | 17.3 | 1.55 | 4
2016/03 | 1722059 | 2.83 | 47 | 4.2 | 28.1 | 14.7 | 7.3 | 8.5 | 84 | 132.33 | 36 | 26 | 17.3 | 1.55 | 4
2016/04 | 1722059 | 2.78 | 31.3 | 8.8 | 34.6 | 18.4 | 7.3 | 8.5 | 84 | 132.33 | 36 | 26 | 17.3 | 1.55 | 4
2016/05 | 1722059 | 2.66 | 12.6 | 18.1 | 37.6 | 25.3 | 7.3 | 8.5 | 84 | 132.33 | 36 | 26 | 17.3 | 1.55 | 4
2016/06 | 1722059 | 2.65 | 0 | 20.7 | 41.4 | 31.1 | 7.3 | 8.5 | 84 | 132.33 | 36 | 26 | 17.3 | 1.55 | 4
2016/07 | 1722059 | 2.38 | 0 | 18.9 | 43 | 31.6 | 7.3 | 8.5 | 84 | 132.33 | 36 | 26 | 17.3 | 1.55 | 4
2016/08 | 1722059 | 2.15 | 0 | 21.3 | 37.8 | 29.7 | 7.3 | 8.5 | 84 | 132.33 | 36 | 26 | 17.3 | 1.55 | 4
2016/09 | 1722059 | 2.18 | 0 | 15.5 | 36.6 | 26.8 | 7.3 | 8.5 | 84 | 132.33 | 36 | 26 | 17.3 | 1.55 | 4
2016/10 | 1722059 | 2.2 | 0 | 3.1 | 30.4 | 18.4 | 7.3 | 8.5 | 84 | 132.33 | 36 | 26 | 17.3 | 1.55 | 4
2016/11 | 1722059 | 2.37 | 9.6 | -5.5 | 31 | 12.7 | 7.3 | 8.5 | 84 | 132.33 | 36 | 26 | 17.3 | 1.55 | 4
2016/12 | 1722059 | 2.37 | 26.8 | -2.9 | 22.8 | 6.2 | 7.3 | 8.5 | 84 | 132.33 | 36 | 26 | 17.3 | 1.55 | 4
2017/01 | 1722059 | 2.36 | 22.1 | -1.5 | 16.7 | 5.9 | 7.3 | 8.5 | 84 | 132.33 | 36 | 26 | 17.3 | 1.55 | 4
2017/02 | 1722059 | 2.05 | 57.6 | -3.5 | 20.9 | 6.5 | 7.3 | 8.5 | 84 | 132.33 | 36 | 26 | 17.3 | 1.55 | 4
2017/03 | 1722059 | 2.05 | 22.8 | 2.1 | 26.8 | 13 | 7.3 | 8.5 | 84 | 132.33 | 36 | 26 | 17.3 | 1.55 | 4
2017/04 | 1722059 | 2.2 | 25.8 | 2.5 | 32.8 | 18.8 | 7.3 | 8.5 | 84 | 132.33 | 36 | 26 | 17.3 | 1.55 | 4
2017/05 | 1722059 | 2.26 | 4.9 | 13.2 | 39.6 | 28.2 | 7.3 | 8.5 | 84 | 132.33 | 36 | 26 | 17.3 | 1.55 | 4
2017/06 | 1722059 | 2.25 | 0 | 21.9 | 42.6 | 31.6 | 7.3 | 8.5 | 84 | 132.33 | 36 | 26 | 17.3 | 1.55 | 4
2017/07 | 1722059 | 2.27 | 0 | 22.5 | 43.2 | 31.9 | 7.3 | 8.5 | 84 | 132.33 | 36 | 26 | 17.3 | 1.55 | 4
2017/08 | 1722059 | 2.35 | 0 | 16.1 | 40.4 | 28.7 | 7.3 | 8.5 | 84 | 132.33 | 36 | 26 | 17.3 | 1.55 | 4
2017/09 | 1722059 | 2.33 | 0 | 10.4 | 37.2 | 25.3 | 7.3 | 8.5 | 84 | 132.33 | 36 | 26 | 17.3 | 1.55 | 4
2017/10 | 1722059 | 2.33 | 0 | 7.8 | 31.4 | 19.1 | 7.3 | 8.5 | 84 | 132.33 | 36 | 26 | 17.3 | 1.55 | 4
2017/11 | 1722059 | 2.27 | 18.7 | 3.3 | 31.2 | 13.6 | 7.3 | 8.5 | 84 | 132.33 | 36 | 26 | 17.3 | 1.55 | 4
2017/12 | 1722059 | 2.25 | 0 | -3.9 | 20.3 | 7.7 | 7.3 | 8.5 | 84 | 132.33 | 36 | 26 | 17.3 | 1.55 | 4
2018/01 | 1722059 | 2.3 | 11.9 | -9.7 | 22.3 | 5.8 | 7.3 | 8.5 | 84 | 132.33 | 36 | 26 | 17.3 | 1.55 | 4
2018/02 | 1722059 | 2.62 | 38.3 | -5.3 | 23.7 | 5.3 | 7.3 | 8.5 | 84 | 132.33 | 36 | 26 | 17.3 | 1.55 | 4
2018/03 | 1722059 | 2.72 | 41.2 | 7.8 | 35.4 | 15.7 | 7.3 | 8.5 | 84 | 132.33 | 36 | 26 | 17.3 | 1.55 | 4
2018/04 | 1722059 | 2.63 | 21.2 | 7.2 | 35.2 | 19.6 | 7.3 | 8.5 | 84 | 132.33 | 36 | 26 | 17.3 | 1.55 | 4
2018/05 | 1722059 | 2.5 | 31.2 | 13.3 | 36.6 | 23.5 | 7.3 | 8.5 | 84 | 132.33 | 36 | 26 | 17.3 | 1.55 | 4
2018/06 | 1722059 | 2.42 | 0 | 16.2 | 40.9 | 33.1 | 7.3 | 8.5 | 84 | 132.33 | 36 | 26 | 17.3 | 1.55 | 4
2018/07 | 1722059 | 2.31 | 0 | 23.3 | 43.2 | 32.2 | 7.3 | 8.5 | 84 | 132.33 | 36 | 26 | 17.3 | 1.55 | 4
2018/08 | 1722059 | 2.43 | 0 | 18.3 | 41.4 | 29.5 | 7.3 | 8.5 | 84 | 132.33 | 36 | 26 | 17.3 | 1.55 | 4
2018/09 | 1722059 | 2.47 | 0 | 13.3 | 37.2 | 26 | 7.3 | 8.5 | 84 | 132.33 | 36 | 26 | 17.3 | 1.55 | 4
2018/10 | 1722059 | 2.6 | 33.4 | 4.6 | 32 | 19.2 | 7.3 | 8.5 | 84 | 132.33 | 36 | 26 | 17.3 | 1.55 | 4
2018/11 | 1722059 | 2.6 | 36.8 | 2.1 | 21 | 12.8 | 7.3 | 8.5 | 84 | 132.33 | 36 | 26 | 17.3 | 1.55 | 4
2018/12 | 1722059 | 2.57 | 13 | 0.3 | 19.9 | 9.2 | 7.3 | 8.5 | 84 | 132.33 | 36 | 26 | 17.3 | 1.55 | 4
2019/01 | 1722059 | 2.64 | 47.1 | 0.3 | 18.1 | 5.7 | 7.3 | 8.5 | 84 | 132.33 | 36 | 26 | 17.3 | 1.55 | 4
2019/02 | 1722059 | 2.84 | 46.1 | -1.7 | 17.9 | 9.4 | 7.3 | 8.5 | 84 | 132.33 | 36 | 26 | 17.3 | 1.55 | 4
2019/03 | 1722059 | 3 | 18.3 | 4.7 | 26.2 | 11.9 | 7.3 | 8.5 | 84 | 132.33 | 36 | 26 | 17.3 | 1.55 | 4
2019/04 | 1722059 | 2.93 | 52.2 | 9.2 | 30.2 | 23.1 | 7.3 | 8.5 | 84 | 132.33 | 36 | 26 | 17.3 | 1.55 | 4
2019/05 | 1722059 | 2.69 | 11 | 13.4 | 36.6 | 26.3 | 7.3 | 8.5 | 84 | 132.33 | 36 | 26 | 17.3 | 1.55 | 4
2019/06 | 1722059 | 2.48 | 0.4 | 14.9 | 41.2 | 31.5 | 7.3 | 8.5 | 84 | 132.33 | 36 | 26 | 17.3 | 1.55 | 4
2019/07 | 1722059 | 2.25 | 0 | 25.2 | 42.2 | 31.3 | 7.3 | 8.5 | 84 | 132.33 | 36 | 26 | 17.3 | 1.55 | 4
2019/08 | 1722059 | 2.04 | 0 | 17.3 | 42.4 | 29.2 | 7.3 | 8.5 | 84 | 132.33 | 36 | 26 | 17.3 | 1.55 | 4
2019/09 | 1722059 | 2.09 | 0 | 13.3 | 37.6 | 24.9 | 7.3 | 8.5 | 84 | 132.33 | 36 | 26 | 17.3 | 1.55 | 4
2019/10 | 1722059 | 2.27 | 2.6 | 10.2 | 31.6 | 16.4 | 7.3 | 8.5 | 84 | 132.33 | 36 | 26 | 17.3 | 1.55 | 4
2019/11 | 1722059 | 2.36 | 26.9 | -1.1 | 24.7 | 14.1 | 7.3 | 8.5 | 84 | 132.33 | 36 | 26 | 17.3 | 1.55 | 4
2019/12 | 1722059 | 2.57 | 2.4 | 2.1 | 20.3 | 5.9 | 7.3 | 8.5 | 84 | 132.33 | 36 | 26 | 17.3 | 1.55 | 4
2020/01 | 1722059 | 2.69 | 32.3 | -2.3 | 14.2 | 6.1 | 7.3 | 8.5 | 84 | 132.33 | 36 | 26 | 17.3 | 1.55 | 4
2020/02 | 1722059 | 2.85 | 30.7 | 0.9 | 23.5 | 9.5 | 7.3 | 8.5 | 84 | 132.33 | 36 | 26 | 17.3 | 1.55 | 4
2020/03 | 1722059 | 3 | 34.3 | 3.8 | 26.6 | 15.8 | 7.3 | 8.5 | 84 | 132.33 | 36 | 26 | 17.3 | 1.55 | 4
2020/04 | 1722059 | 2.84 | 74.1 | 1.3 | 35.2 | 16.3 | 7.3 | 8.5 | 84 | 132.33 | 36 | 26 | 17.3 | 1.55 | 4
2020/05 | 1722059 | 2.59 | 21.4 | 13.2 | 38.2 | 25.1 | 7.3 | 8.5 | 84 | 132.33 | 36 | 26 | 17.3 | 1.55 | 4
2020/06 | 1722059 | 2.48 | 0 | 18.5 | 43.2 | 28.8 | 7.3 | 8.5 | 84 | 132.33 | 36 | 26 | 17.3 | 1.55 | 4
2020/07 | 1722059 | 2.27 | 0 | 21.9 | 44.6 | 31.4 | 7.3 | 8.5 | 84 | 132.33 | 36 | 26 | 17.3 | 1.55 | 4
2020/08 | 1722059 | 2.11 | 0 | 19.3 | 39.8 | 29.9 | 7.3 | 8.5 | 84 | 132.33 | 36 | 26 | 17.3 | 1.55 | 4
2020/09 | 1722059 | 2.34 | 0.4 | 11.3 | 35.6 | 25.6 | 7.3 | 8.5 | 84 | 132.33 | 36 | 26 | 17.3 | 1.55 | 4
2020/10 | 1722059 | 2.62 | 0 | 5.6 | 32 | 17.7 | 7.3 | 8.5 | 84 | 132.33 | 36 | 26 | 17.3 | 1.55 | 4
2020/11 | 1722059 | 2.75 | 4.6 | -3.4 | 26.2 | 12.4 | 7.3 | 8.5 | 84 | 132.33 | 36 | 26 | 17.3 | 1.55 | 4
2020/12 | 1722059 | 2.88 | 10.6 | -6.9 | 14.8 | 8.5 | 7.3 | 8.5 | 84 | 132.33 | 36 | 26 | 17.3 | 1.55 | 4
2021/01 | 1722059 | 3.04 | 8.2 | -7.9 | 21.7 | 4.8 | 7.3 | 8.5 | 84 | 132.33 | 36 | 26 | 17.3 | 1.55 | 4
2021/02 | 1722059 | 2.99 | 14.8 | -2.7 | 26.2 | 12.2 | 7.3 | 8.5 | 84 | 132.33 | 36 | 26 | 17.3 | 1.55 | 4
2021/03 | 1722059 | 3.1 | 20.8 | -1.7 | 26.2 | 13.5 | 7.3 | 8.5 | 84 | 132.33 | 36 | 26 | 17.3 | 1.55 | 4
2021/04 | 1722059 | 3.06 | 14.9 | 8.2 | 37.6 | 21.4 | 7.3 | 8.5 | 84 | 132.33 | 36 | 26 | 17.3 | 1.55 | 4
2021/05 | 1722059 | 2.82 | 12.4 | 17 | 39.6 | 27.8 | 7.3 | 8.5 | 84 | 132.33 | 36 | 26 | 17.3 | 1.55 | 4
2021/06 | 1722059 | 2.54 | 0 | 21.8 | 44.6 | 32 | 7.3 | 8.5 | 84 | 132.33 | 36 | 26 | 17.3 | 1.55 | 4
2021/07 | 1722059 | 2.3 | 0 | 25.6 | 44.2 | 33.5 | 7.3 | 8.5 | 84 | 132.33 | 36 | 26 | 17.3 | 1.55 | 4
2021/08 | 1722059 | 1.9 | 0 | 20.3 | 41.6 | 30.2 | 7.3 | 8.5 | 84 | 132.33 | 36 | 26 | 17.3 | 1.55 | 4
2021/09 | 1722059 | 2.12 | 0 | 17.3 | 38.2 | 27.1 | 7.3 | 8.5 | 84 | 132.33 | 36 | 26 | 17.3 | 1.55 | 4
2021/10 | 1722059 | 2.27 | 22.1 | 7.6 | 27.6 | 16.3 | 7.3 | 8.5 | 84 | 132.33 | 36 | 26 | 17.3 | 1.55 | 4
2021/11 | 1722059 | 2.43 | 17.9 | -2.3 | 24.8 | 9.1 | 7.3 | 8.5 | 84 | 132.33 | 36 | 26 | 17.3 | 1.55 | 4
2021/12 | 1722059 | 2.59 | 1.5 | -1.3 | 25.2 | 9.3 | 7.3 | 8.5 | 84 | 132.33 | 36 | 26 | 17.3 | 1.55 | 4
2000/01 | 1722066 | 1.21 | 8.5 | -4.7 | 5.9 | 1.8 | 36 | 25 | 39 | 24.5 | 32 | 13 | 28.7 | 1.53 | 4
2000/02 | 1722066 | 1.1 | 20.6 | -6.8 | 13.6 | 9.4 | 36 | 25 | 39 | 24.5 | 32 | 13 | 28.7 | 1.53 | 4
2000/03 | 1722066 | 1.07 | 20.1 | 3 | 32.6 | 10.7 | 36 | 25 | 39 | 24.5 | 32 | 13 | 28.7 | 1.53 | 4
2000/04 | 1722066 | 1 | 5.6 | 9.9 | 35.7 | 20.1 | 36 | 25 | 39 | 24.5 | 32 | 13 | 28.7 | 1.53 | 4
2000/05 | 1722066 | 0.93 | 29.9 | 16.2 | 39.7 | 25.6 | 36 | 25 | 39 | 24.5 | 32 | 13 | 28.7 | 1.53 | 4
2000/06 | 1722066 | 0.9 | 7.5 | 17.3 | 42.5 | 30.4 | 36 | 25 | 39 | 24.5 | 32 | 13 | 28.7 | 1.53 | 4
2000/07 | 1722066 | 0.86 | 0 | 20.6 | 41 | 31.5 | 36 | 25 | 39 | 24.5 | 32 | 13 | 28.7 | 1.53 | 4
2000/08 | 1722066 | 0.73 | 0 | 21 | 41.5 | 29 | 36 | 25 | 39 | 24.5 | 32 | 13 | 28.7 | 1.53 | 4
2000/09 | 1722066 | 1.93 | 0 | 12.6 | 38.2 | 22.8 | 36 | 25 | 39 | 24.5 | 32 | 13 | 28.7 | 1.53 | 4
2000/10 | 1722066 | 2.32 | 0.04 | 8.1 | 30.1 | 18.8 | 36 | 25 | 39 | 24.5 | 32 | 13 | 28.7 | 1.53 | 4
2000/11 | 1722066 | 2.07 | 3 | 0.1 | 24.7 | 12.6 | 36 | 25 | 39 | 24.5 | 32 | 13 | 28.7 | 1.53 | 4
2000/12 | 1722066 | 2.09 | 10.6 | 1.4 | 19 | 7.5 | 36 | 25 | 39 | 24.5 | 32 | 13 | 28.7 | 1.53 | 4
2001/01 | 1722066 | 2.05 | 123.6 | -10.7 | 18.8 | 4 | 36 | 25 | 39 | 24.5 | 32 | 13 | 28.7 | 1.53 | 4
2001/02 | 1722066 | 1.8 | 15.5 | -6.9 | 22.1 | 7.9 | 36 | 25 | 39 | 24.5 | 32 | 13 | 28.7 | 1.53 | 4
2001/03 | 1722066 | 1.51 | 39.7 | -2.3 | 29.5 | 14 | 36 | 25 | 39 | 24.5 | 32 | 13 | 28.7 | 1.53 | 4
2001/04 | 1722066 | 1.35 | 7 | 11.2 | 33.7 | 22.2 | 36 | 25 | 39 | 24.5 | 32 | 13 | 28.7 | 1.53 | 4
2001/05 | 1722066 | 1.32 | 0 | 16.9 | 40.1 | 28.4 | 36 | 25 | 39 | 24.5 | 32 | 13 | 28.7 | 1.53 | 4
2001/06 | 1722066 | 1.26 | 0 | 17 | 44.9 | 31 | 36 | 25 | 39 | 24.5 | 32 | 13 | 28.7 | 1.53 | 4
2001/07 | 1722066 | 1.25 | 0 | 18 | 40.6 | 30.2 | 36 | 25 | 39 | 24.5 | 32 | 13 | 28.7 | 1.53 | 4
2001/08 | 1722066 | 1.2 | 0 | 17.8 | 39.6 | 28.4 | 36 | 25 | 39 | 24.5 | 32 | 13 | 28.7 | 1.53 | 4
2001/09 | 1722066 | 1.16 | 0 | 8.6 | 40.1 | 22.7 | 36 | 25 | 39 | 24.5 | 32 | 13 | 28.7 | 1.53 | 4
2001/10 | 1722066 | 1.15 | 9.1 | 4.1 | 33.7 | 17.8 | 36 | 25 | 39 | 24.5 | 32 | 13 | 28.7 | 1.53 | 4
2001/11 | 1722066 | 1.2 | 22.4 | 3.5 | 27.1 | 13.2 | 36 | 25 | 39 | 24.5 | 32 | 13 | 28.7 | 1.53 | 4
2001/12 | 1722066 | 1.3 | 13.6 | -0.9 | 20.6 | 8.8 | 36 | 25 | 39 | 24.5 | 32 | 13 | 28.7 | 1.53 | 4
2002/01 | 1722066 | 0.42 | 12.2 | -1.6 | 22 | 7.1 | 36 | 25 | 39 | 24.5 | 32 | 13 | 28.7 | 1.53 | 4
2002/02 | 1722066 | 0.4 | 28.4 | -2.5 | 19.9 | 8.4 | 36 | 25 | 39 | 24.5 | 32 | 13 | 28.7 | 1.53 | 4
2002/03 | 1722066 | 0.37 | 43.7 | 0.7 | 29.9 | 14.5 | 36 | 25 | 39 | 24.5 | 32 | 13 | 28.7 | 1.53 | 4
2002/04 | 1722066 | 0.33 | 2.8 | 7.1 | 34.2 | 18.6 | 36 | 25 | 39 | 24.5 | 32 | 13 | 28.7 | 1.53 | 4
2002/05 | 1722066 | 0.28 | 1.1 | 13.4 | 36.5 | 23.4 | 36 | 25 | 39 | 24.5 | 32 | 13 | 28.7 | 1.53 | 4
2002/06 | 1722066 | 0.23 | 1.2 | 19.6 | 40.7 | 29.4 | 36 | 25 | 39 | 24.5 | 32 | 13 | 28.7 | 1.53 | 4
2002/07 | 1722066 | 0.19 | 0 | 18.2 | 41.9 | 30.1 | 36 | 25 | 39 | 24.5 | 32 | 13 | 28.7 | 1.53 | 4
2002/08 | 1722066 | 1.13 | 0 | 18.9 | 41.5 | 30 | 36 | 25 | 39 | 24.5 | 32 | 13 | 28.7 | 1.53 | 4
2002/09 | 1722066 | 1.16 | 0 | 16.2 | 36.1 | 24.4 | 36 | 25 | 39 | 24.5 | 32 | 13 | 28.7 | 1.53 | 4
2002/10 | 1722066 | 1.3 | 0 | 10.2 | 34.5 | 21 | 36 | 25 | 39 | 24.5 | 32 | 13 | 28.7 | 1.53 | 4
2002/11 | 1722066 | 1.12 | 5.7 | 1.8 | 29.4 | 12.8 | 36 | 25 | 39 | 24.5 | 32 | 13 | 28.7 | 1.53 | 4
2002/12 | 1722066 | 1.18 | 37.6 | -12.9 | 19.4 | 3.4 | 36 | 25 | 39 | 24.5 | 32 | 13 | 28.7 | 1.53 | 4
2003/01 | 1722066 | 1.23 | 16.7 | 0.4 | 17.8 | 7.3 | 36 | 25 | 39 | 24.5 | 32 | 13 | 28.7 | 1.53 | 4
2003/02 | 1722066 | 1.3 | 21.3 | -2.4 | 22.6 | 8.3 | 36 | 25 | 39 | 24.5 | 32 | 13 | 28.7 | 1.53 | 4
2003/03 | 1722066 | 1.31 | 6.6 | -2.6 | 28 | 11.2 | 36 | 25 | 39 | 24.5 | 32 | 13 | 28.7 | 1.53 | 4
2003/04 | 1722066 | 1.29 | 110.7 | 2.5 | 33 | 16.2 | 36 | 25 | 39 | 24.5 | 32 | 13 | 28.7 | 1.53 | 4
2003/05 | 1722066 | 1.23 | 2.7 | 7.1 | 35.1 | 21.1 | 36 | 25 | 39 | 24.5 | 32 | 13 | 28.7 | 1.53 | 4
2003/06 | 1722066 | 1.18 | 0 | 14.2 | 39.5 | 27.6 | 36 | 25 | 39 | 24.5 | 32 | 13 | 28.7 | 1.53 | 4
2003/07 | 1722066 | 1.1 | 0 | 22.1 | 42.9 | 31.7 | 36 | 25 | 39 | 24.5 | 32 | 13 | 28.7 | 1.53 | 4
2003/08 | 1722066 | 1.1 | 0 | 19 | 42 | 28.9 | 36 | 25 | 39 | 24.5 | 32 | 13 | 28.7 | 1.53 | 4
2003/09 | 1722066 | 1.15 | 0 | 9.5 | 37.7 | 24.3 | 36 | 25 | 39 | 24.5 | 32 | 13 | 28.7 | 1.53 | 4
2003/10 | 1722066 | 1.31 | 1.7 | 9.6 | 33.7 | 19.8 | 36 | 25 | 39 | 24.5 | 32 | 13 | 28.7 | 1.53 | 4
2003/11 | 1722066 | 1.38 | 1.2 | 0.8 | 30.9 | 10.8 | 36 | 25 | 39 | 24.5 | 32 | 13 | 28.7 | 1.53 | 4
2003/12 | 1722066 | 1.4 | 18.2 | -7.2 | 20.9 | 6.2 | 36 | 25 | 39 | 24.5 | 32 | 13 | 28.7 | 1.53 | 4
2004/01 | 1722066 | 1.42 | 23.6 | -6.8 | 16 | 3.1 | 36 | 25 | 39 | 24.5 | 32 | 13 | 28.7 | 1.53 | 4
2004/02 | 1722066 | 1.52 | 42.6 | -1 | 21 | 2.6 | 36 | 25 | 39 | 24.5 | 32 | 13 | 28.7 | 1.53 | 4
2004/03 | 1722066 | 1.53 | 13.6 | 1 | 23 | 11.9 | 36 | 25 | 39 | 24.5 | 32 | 13 | 28.7 | 1.53 | 4
2004/04 | 1722066 | 1.56 | 48.8 | 10 | 36 | 20.3 | 36 | 25 | 39 | 24.5 | 32 | 13 | 28.7 | 1.53 | 4
2004/05 | 1722066 | 1.63 | 6.2 | 15 | 37 | 25.2 | 36 | 25 | 39 | 24.5 | 32 | 13 | 28.7 | 1.53 | 4
2004/06 | 1722066 | 1.57 | 0 | 13 | 42 | 30 | 36 | 25 | 39 | 24.5 | 32 | 13 | 28.7 | 1.53 | 4
2004/07 | 1722066 | 1.51 | 0 | 24 | 44 | 31.1 | 36 | 25 | 39 | 24.5 | 32 | 13 | 28.7 | 1.53 | 4
2004/08 | 1722066 | 1.51 | 0 | 21 | 40 | 27.8 | 36 | 25 | 39 | 24.5 | 32 | 13 | 28.7 | 1.53 | 4
2004/09 | 1722066 | 1.51 | 0 | 6.3 | 34 | 24.8 | 36 | 25 | 39 | 24.5 | 32 | 13 | 28.7 | 1.53 | 4
2004/10 | 1722066 | 1.66 | 0.4 | 10 | 29 | 17.5 | 36 | 25 | 39 | 24.5 | 32 | 13 | 28.7 | 1.53 | 4
2004/11 | 1722066 | 1.65 | 8.1 | 3.6 | 26 | 12.8 | 36 | 25 | 39 | 24.5 | 32 | 13 | 28.7 | 1.53 | 4
2004/12 | 1722066 | 1.61 | 29.7 | -4.3 | 28 | 5.6 | 36 | 25 | 39 | 24.5 | 32 | 13 | 28.7 | 1.53 | 4
2005/01 | 1722066 | 1.55 | 14.9 | -6 | 22 | 4.5 | 36 | 25 | 39 | 24.5 | 32 | 13 | 28.7 | 1.53 | 4
2005/02 | 1722066 | 1.26 | 45.5 | -7 | 16 | 6.2 | 36 | 25 | 39 | 24.5 | 32 | 13 | 28.7 | 1.53 | 4
2005/03 | 1722066 | 1.22 | 23.8 | -1 | 30 | 12 | 36 | 25 | 39 | 24.5 | 32 | 13 | 28.7 | 1.53 | 4
2005/04 | 1722066 | 1.1 | 14.8 | 4 | 32 | 18.6 | 36 | 25 | 39 | 24.5 | 32 | 13 | 28.7 | 1.53 | 4
2005/05 | 1722066 | 1.08 | 22.3 | 5 | 38 | 24.8 | 36 | 25 | 39 | 24.5 | 32 | 13 | 28.7 | 1.53 | 4
2005/06 | 1722066 | 1.62 | 11.7 | 13 | 38 | 30.3 | 36 | 25 | 39 | 24.5 | 32 | 13 | 28.7 | 1.53 | 4
2005/07 | 1722066 | 1.59 | 0 | 11.7 | 41 | 32.4 | 36 | 25 | 39 | 24.5 | 32 | 13 | 28.7 | 1.53 | 4
2005/08 | 1722066 | 1.54 | 0.4 | 14 | 37 | 30.3 | 36 | 25 | 39 | 24.5 | 32 | 13 | 28.7 | 1.53 | 4
2005/09 | 1722066 | 1.76 | 0 | 15 | 35 | 24.6 | 36 | 25 | 39 | 24.5 | 32 | 13 | 28.7 | 1.53 | 4
2005/10 | 1722066 | 1.75 | 0.6 | 10 | 28 | 17.4 | 36 | 25 | 39 | 24.5 | 32 | 13 | 28.7 | 1.53 | 4
2005/11 | 1722066 | 1.53 | 7.3 | 4 | 27 | 8.8 | 36 | 25 | 39 | 24.5 | 32 | 13 | 28.7 | 1.53 | 4
2005/12 | 1722066 | 1.57 | 4.9 | -1 | 14 | 6.3 | 36 | 25 | 39 | 24.5 | 32 | 13 | 28.7 | 1.53 | 4
2006/01 | 1722066 | 1.61 | 84 | -6 | 15 | 7.5 | 36 | 25 | 39 | 24.5 | 32 | 13 | 28.7 | 1.53 | 4
2006/02 | 1722066 | 1.23 | 34.8 | -6 | 19 | 5.8 | 36 | 25 | 39 | 24.5 | 32 | 13 | 28.7 | 1.53 | 4
2006/03 | 1722066 | 0.98 | 65.6 | -2 | 28 | 9.6 | 36 | 25 | 39 | 24.5 | 32 | 13 | 28.7 | 1.53 | 4
2006/04 | 1722066 | 1.07 | 1.4 | 9 | 30 | 18.7 | 36 | 25 | 39 | 24.5 | 32 | 13 | 28.7 | 1.53 | 4
2006/05 | 1722066 | 1.27 | 0 | 10 | 36 | 26.2 | 36 | 25 | 39 | 24.5 | 32 | 13 | 28.7 | 1.53 | 4
2006/06 | 1722066 | 1.5 | 0 | 20 | 40 | 31.3 | 36 | 25 | 39 | 24.5 | 32 | 13 | 28.7 | 1.53 | 4
2006/07 | 1722066 | 1.62 | 0 | 14 | 43 | 32.9 | 36 | 25 | 39 | 24.5 | 32 | 13 | 28.7 | 1.53 | 4
2006/08 | 1722066 | 1.64 | 0 | 17 | 42 | 30.4 | 36 | 25 | 39 | 24.5 | 32 | 13 | 28.7 | 1.53 | 4
2006/09 | 1722066 | 1.87 | 0.4 | 10 | 38 | 25.1 | 36 | 25 | 39 | 24.5 | 32 | 13 | 28.7 | 1.53 | 4
2006/10 | 1722066 | 2.14 | 0 | 0 | 32 | 18.4 | 36 | 25 | 39 | 24.5 | 32 | 13 | 28.7 | 1.53 | 4
2006/11 | 1722066 | 1.86 | 22.6 | -8 | 24 | 8.8 | 36 | 25 | 39 | 24.5 | 32 | 13 | 28.7 | 1.53 | 4
2006/12 | 1722066 | 1.71 | 48.2 | -8 | 18 | 6 | 36 | 25 | 39 | 24.5 | 32 | 13 | 28.7 | 1.53 | 4
2007/01 | 1722066 | 1.75 | 20.6 | -4 | 20 | 1.4 | 36 | 25 | 39 | 24.5 | 32 | 13 | 28.7 | 1.53 | 4
2007/02 | 1722066 | 1.66 | 51.3 | -7 | 26 | 8 | 36 | 25 | 39 | 24.5 | 32 | 13 | 28.7 | 1.53 | 4
2007/03 | 1722066 | 1.56 | 58.5 | 1 | 24 | 16.8 | 36 | 25 | 39 | 24.5 | 32 | 13 | 28.7 | 1.53 | 4
2007/04 | 1722066 | 1.8 | 3.4 | 0 | 35 | 22.4 | 36 | 25 | 39 | 24.5 | 32 | 13 | 28.7 | 1.53 | 4
2007/05 | 1722066 | 1.3 | 7.9 | 8 | 36 | 27 | 36 | 25 | 39 | 24.5 | 32 | 13 | 28.7 | 1.53 | 4
2007/06 | 1722066 | 1.45 | 2.8 | 19 | 39 | 33.1 | 36 | 25 | 39 | 24.5 | 32 | 13 | 28.7 | 1.53 | 4
2007/07 | 1722066 | 1.65 | 0 | 23 | 43 | 33 | 36 | 25 | 39 | 24.5 | 32 | 13 | 28.7 | 1.53 | 4
2007/08 | 1722066 | 1.88 | 0 | 20 | 40 | 30.1 | 36 | 25 | 39 | 24.5 | 32 | 13 | 28.7 | 1.53 | 4
2007/09 | 1722066 | 2.13 | 0 | 14 | 36 | 25.6 | 36 | 25 | 39 | 24.5 | 32 | 13 | 28.7 | 1.53 | 4
2007/10 | 1722066 | 2.15 | 0 | 0 | 38 | 18.2 | 36 | 25 | 39 | 24.5 | 32 | 13 | 28.7 | 1.53 | 4
2007/11 | 1722066 | 1.92 | 0 | -3 | 27 | 13.1 | 36 | 25 | 39 | 24.5 | 32 | 13 | 28.7 | 1.53 | 4
2007/12 | 1722066 | 1.75 | 35.6 | -4 | 22 | 8 | 36 | 25 | 39 | 24.5 | 32 | 13 | 28.7 | 1.53 | 4
2008/01 | 1722066 | 1.84 | 35.4 | -13 | 8 | 4.6 | 36 | 25 | 39 | 24.5 | 32 | 13 | 28.7 | 1.53 | 4
2008/02 | 1722066 | 2.01 | 24.3 | -6 | 21.6 | 6.8 | 36 | 25 | 39 | 24.5 | 32 | 13 | 28.7 | 1.53 | 4
2008/03 | 1722066 | 2.17 | 4.2 | 6 | 30 | 10.8 | 36 | 25 | 39 | 24.5 | 32 | 13 | 28.7 | 1.53 | 4
2008/04 | 1722066 | 2.11 | 6.5 | 12 | 34 | 20.8 | 36 | 25 | 39 | 24.5 | 32 | 13 | 28.7 | 1.53 | 4
2008/05 | 1722066 | 1.91 | 4.9 | 16 | 36 | 25.8 | 36 | 25 | 39 | 24.5 | 32 | 13 | 28.7 | 1.53 | 4
2008/06 | 1722066 | 1.71 | 1.8 | 20 | 44 | 30.9 | 36 | 25 | 39 | 24.5 | 32 | 13 | 28.7 | 1.53 | 4
2008/07 | 1722066 | 1.49 | 0 | 22 | 45 | 33.2 | 36 | 25 | 39 | 24.5 | 32 | 13 | 28.7 | 1.53 | 4
2008/08 | 1722066 | 1.27 | 0 | 13 | 39 | 28.7 | 36 | 25 | 39 | 24.5 | 32 | 13 | 28.7 | 1.53 | 4
2008/09 | 1722066 | 1.31 | 0 | 12 | 37.6 | 26.7 | 36 | 25 | 39 | 24.5 | 32 | 13 | 28.7 | 1.53 | 4
2008/10 | 1722066 | 1.48 | 0.5 | 1 | 32 | 20.1 | 36 | 25 | 39 | 24.5 | 32 | 13 | 28.7 | 1.53 | 4
2008/11 | 1722066 | 1.41 | 4.7 | 5 | 30 | 8.3 | 36 | 25 | 39 | 24.5 | 32 | 13 | 28.7 | 1.53 | 4
2008/12 | 1722066 | 1.38 | 28.6 | -4 | 22 | 9.8 | 36 | 25 | 39 | 24.5 | 32 | 13 | 28.7 | 1.53 | 4
2009/01 | 1722066 | 1.47 | 34.5 | -7 | 17 | 5.8 | 36 | 25 | 39 | 24.5 | 32 | 13 | 28.7 | 1.53 | 4
2009/02 | 1722066 | 1.61 | 34 | -7 | 25 | 8.3 | 36 | 25 | 39 | 24.5 | 32 | 13 | 28.7 | 1.53 | 4
2009/03 | 1722066 | 1.73 | 14.6 | 3 | 21 | 11.7 | 36 | 25 | 39 | 24.5 | 32 | 13 | 28.7 | 1.53 | 4
2009/04 | 1722066 | 1.54 | 63.5 | 5 | 34 | 21.5 | 36 | 25 | 39 | 24.5 | 32 | 13 | 28.7 | 1.53 | 4
2009/05 | 1722066 | 1.26 | 29 | 8 | 38 | 22.4 | 36 | 25 | 39 | 24.5 | 32 | 13 | 28.7 | 1.53 | 4
2009/06 | 1722066 | 1.19 | 7.7 | 19 | 44 | 31.2 | 36 | 25 | 39 | 24.5 | 32 | 13 | 28.7 | 1.53 | 4
2009/07 | 1722066 | 1.03 | 0 | 21 | 43 | 32.6 | 36 | 25 | 39 | 24.5 | 32 | 13 | 28.7 | 1.53 | 4
2009/08 | 1722066 | 0.92 | 0 | 20.2 | 40 | 29.9 | 36 | 25 | 39 | 24.5 | 32 | 13 | 28.7 | 1.53 | 4
2009/09 | 1722066 | 1.06 | 0 | 16 | 36 | 25.3 | 36 | 25 | 39 | 24.5 | 32 | 13 | 28.7 | 1.53 | 4
2009/10 | 1722066 | 1.24 | 3.4 | 11 | 30 | 21 | 36 | 25 | 39 | 24.5 | 32 | 13 | 28.7 | 1.53 | 4
2009/11 | 1722066 | 1.44 | 5.4 | 0 | 26 | 11.1 | 36 | 25 | 39 | 24.5 | 32 | 13 | 28.7 | 1.53 | 4
2009/12 | 1722066 | 1.59 | 34.2 | -13 | 23 | 8.9 | 36 | 25 | 39 | 24.5 | 32 | 13 | 28.7 | 1.53 | 4
2010/01 | 1722066 | 1.72 | 20.1 | -5 | 22 | 3.5 | 36 | 25 | 39 | 24.5 | 32 | 13 | 28.7 | 1.53 | 4
2010/02 | 1722066 | 1.68 | 55.6 | -7 | 23 | 4.4 | 36 | 25 | 39 | 24.5 | 32 | 13 | 28.7 | 1.53 | 4
2010/03 | 1722066 | 1.76 | 33.6 | -2 | 28 | 10.8 | 36 | 25 | 39 | 24.5 | 32 | 13 | 28.7 | 1.53 | 4
2010/04 | 1722066 | 1.74 | 16 | 0 | 44 | 22.2 | 36 | 25 | 39 | 24.5 | 32 | 13 | 28.7 | 1.53 | 4
2010/05 | 1722066 | 1.56 | 18.6 | 9 | 40 | 27.2 | 36 | 25 | 39 | 24.5 | 32 | 13 | 28.7 | 1.53 | 4
2010/06 | 1722066 | 1.28 | 41.5 | 17 | 43 | 30.6 | 36 | 25 | 39 | 24.5 | 32 | 13 | 28.7 | 1.53 | 4
2010/07 | 1722066 | 1.02 | 0 | 9 | 42 | 32.5 | 36 | 25 | 39 | 24.5 | 32 | 13 | 28.7 | 1.53 | 4
2010/08 | 1722066 | 0.84 | 0 | 18 | 39 | 29.6 | 36 | 25 | 39 | 24.5 | 32 | 13 | 28.7 | 1.53 | 4
2010/09 | 1722066 | 0.91 | 1.3 | 13 | 35 | 25.1 | 36 | 25 | 39 | 24.5 | 32 | 13 | 28.7 | 1.53 | 4
2010/10 | 1722066 | 1.14 | 0.8 | 7 | 32 | 19.4 | 36 | 25 | 39 | 24.5 | 32 | 13 | 28.7 | 1.53 | 4
2010/11 | 1722066 | 1.28 | 4.3 | -3 | 36 | 15.2 | 36 | 25 | 39 | 24.5 | 32 | 13 | 28.7 | 1.53 | 4
2010/12 | 1722066 | 1.43 | 0 | -4 | 22 | 8.7 | 36 | 25 | 39 | 24.5 | 32 | 13 | 28.7 | 1.53 | 4
2011/01 | 1722066 | 1.58 | 17.9 | -7 | 18 | 7.8 | 36 | 25 | 39 | 24.5 | 32 | 13 | 28.7 | 1.53 | 4
2011/02 | 1722066 | 1.74 | 37.2 | -12 | 18 | 9.3 | 36 | 25 | 39 | 24.5 | 32 | 13 | 28.7 | 1.53 | 4
2011/03 | 1722066 | 1.87 | 22.3 | 0 | 25 | 14.1 | 36 | 25 | 39 | 24.5 | 32 | 13 | 28.7 | 1.53 | 4
2011/04 | 1722066 | 0.83 | 41 | 4 | 32 | 19.3 | 36 | 25 | 39 | 24.5 | 32 | 13 | 28.7 | 1.53 | 4
2011/05 | 1722066 | 1.32 | 2.6 | 15 | 38 | 26.5 | 36 | 25 | 39 | 24.5 | 32 | 13 | 28.7 | 1.53 | 4
2011/06 | 1722066 | 0.79 | 0 | 22 | 42.2 | 29.8 | 36 | 25 | 39 | 24.5 | 32 | 13 | 28.7 | 1.53 | 4
2011/07 | 1722066 | 1.1 | 0 | 22 | 43 | 31.8 | 36 | 25 | 39 | 24.5 | 32 | 13 | 28.7 | 1.53 | 4
2011/08 | 1722066 | 1.94 | 0 | 20 | 40 | 29.4 | 36 | 25 | 39 | 24.5 | 32 | 13 | 28.7 | 1.53 | 4
2011/09 | 1722066 | 2.38 | 0 | 13 | 38 | 24.4 | 36 | 25 | 39 | 24.5 | 32 | 13 | 28.7 | 1.53 | 4
2011/10 | 1722066 | 2.37 | 21.6 | 10 | 34 | 16.5 | 36 | 25 | 39 | 24.5 | 32 | 13 | 28.7 | 1.53 | 4
2011/11 | 1722066 | 2.28 | 111.4 | 1 | 27 | 13 | 36 | 25 | 39 | 24.5 | 32 | 13 | 28.7 | 1.53 | 4
2011/12 | 1722066 | 2.12 | 16.9 | -6 | 19 | 9.4 | 36 | 25 | 39 | 24.5 | 32 | 13 | 28.7 | 1.53 | 4
2012/01 | 1722066 | 1.95 | 35.8 | 1 | 18 | 6.1 | 36 | 25 | 39 | 24.5 | 32 | 13 | 28.7 | 1.53 | 4
2012/02 | 1722066 | 1.85 | 41.7 | 0 | 20 | 5.1 | 36 | 25 | 39 | 24.5 | 32 | 13 | 28.7 | 1.53 | 4
2012/03 | 1722066 | 1.7 | 63.1 | 3.1 | 30 | 10 | 36 | 25 | 39 | 24.5 | 32 | 13 | 28.7 | 1.53 | 4
2012/04 | 1722066 | 1.53 | 22.4 | 3 | 31 | 21.1 | 36 | 25 | 39 | 24.5 | 32 | 13 | 28.7 | 1.53 | 4
2012/05 | 1722066 | 1.36 | 35.9 | 16 | 37 | 25.9 | 36 | 25 | 39 | 24.5 | 32 | 13 | 28.7 | 1.53 | 4
2012/06 | 1722066 | 1.23 | 7.4 | 7 | 40 | 29.9 | 36 | 25 | 39 | 24.5 | 32 | 13 | 28.7 | 1.53 | 4
2012/07 | 1722066 | 1.16 | 0 | 19 | 40 | 32.4 | 36 | 25 | 39 | 24.5 | 32 | 13 | 28.7 | 1.53 | 4
2012/08 | 1722066 | 1.7 | 0 | 22 | 37 | 30.1 | 36 | 25 | 39 | 24.5 | 32 | 13 | 28.7 | 1.53 | 4
2012/09 | 1722066 | 2.06 | 0 | 13 | 45 | 27.8 | 36 | 25 | 39 | 24.5 | 32 | 13 | 28.7 | 1.53 | 4
2012/10 | 1722066 | 2.11 | 0 | 7 | 27 | 13.8 | 36 | 25 | 39 | 24.5 | 32 | 13 | 28.7 | 1.53 | 4
2012/11 | 1722066 | 1.96 | 5.2 | 1 | 29 | 1.8 | 36 | 25 | 39 | 24.5 | 32 | 13 | 28.7 | 1.53 | 4
2012/12 | 1722066 | 1.83 | 34.2 | -1 | 22 | 9 | 36 | 25 | 39 | 24.5 | 32 | 13 | 28.7 | 1.53 | 4
2013/01 | 1722066 | 1.88 | 23.7 | 0.6 | 2.9 | 4.7 | 36 | 25 | 39 | 24.5 | 32 | 13 | 28.7 | 1.53 | 4
2013/02 | 1722066 | 2.03 | 26.2 | 4.9 | 9 | 9.3 | 36 | 25 | 39 | 24.5 | 32 | 13 | 28.7 | 1.53 | 4
2013/03 | 1722066 | 1.96 | 39.1 | 0.6 | 10.2 | 13.9 | 36 | 25 | 39 | 24.5 | 32 | 13 | 28.7 | 1.53 | 4
2013/04 | 1722066 | 1.49 | 47.3 | 11.4 | 19.3 | 18.5 | 36 | 25 | 39 | 24.5 | 32 | 13 | 28.7 | 1.53 | 4
2013/05 | 1722066 | 1.1 | 12.3 | 7.6 | 28.5 | 25.2 | 36 | 25 | 39 | 24.5 | 32 | 13 | 28.7 | 1.53 | 4
2013/06 | 1722066 | 1.1 | 1.4 | 14.7 | 36 | 30.3 | 36 | 25 | 39 | 24.5 | 32 | 13 | 28.7 | 1.53 | 4
2013/07 | 1722066 | 1.1 | 0 | 27.2 | 35.4 | 31.2 | 36 | 25 | 39 | 24.5 | 32 | 13 | 28.7 | 1.53 | 4
2013/08 | 1722066 | 1.1 | 0 | 18.7 | 26.5 | 28.9 | 36 | 25 | 39 | 24.5 | 32 | 13 | 28.7 | 1.53 | 4
2013/09 | 1722066 | 0.58 | 0 | 13.5 | 21.2 | 25.3 | 36 | 25 | 39 | 24.5 | 32 | 13 | 28.7 | 1.53 | 4
2013/10 | 1722066 | 0.58 | 14.2 | 10.9 | 20.7 | 17.1 | 36 | 25 | 39 | 24.5 | 32 | 13 | 28.7 | 1.53 | 4
2013/11 | 1722066 | 0.68 | 1.3 | 3.1 | 12.3 | 11 | 36 | 25 | 39 | 24.5 | 32 | 13 | 28.7 | 1.53 | 4
2013/12 | 1722066 | 0.82 | 26.2 | 2.2 | 6.8 | 4.8 | 36 | 25 | 39 | 24.5 | 32 | 13 | 28.7 | 1.53 | 4
2014/01 | 1722066 | 0.94 | 12.5 | 1.1 | 18.5 | 5.8 | 36 | 25 | 39 | 24.5 | 32 | 13 | 28.7 | 1.53 | 4
2014/02 | 1722066 | 1.05 | 32.5 | 1.5 | 21.9 | 0.1 | 36 | 25 | 39 | 24.5 | 32 | 13 | 28.7 | 1.53 | 4
2014/03 | 1722066 | 1.2 | 66.2 | 4.8 | 24.7 | 11.9 | 36 | 25 | 39 | 24.5 | 32 | 13 | 28.7 | 1.53 | 4
2014/04 | 1722066 | 1.31 | 26.4 | 11.3 | 36.6 | 19.1 | 36 | 25 | 39 | 24.5 | 32 | 13 | 28.7 | 1.53 | 4
2014/05 | 1722066 | 1.25 | 12.9 | 2 | 38.4 | 26.4 | 36 | 25 | 39 | 24.5 | 32 | 13 | 28.7 | 1.53 | 4
2014/06 | 1722066 | 1.05 | 0 | 12.3 | 43.4 | 30.1 | 36 | 25 | 39 | 24.5 | 32 | 13 | 28.7 | 1.53 | 4
2014/07 | 1722066 | 0.9 | 0 | 20 | 46.2 | 30.2 | 36 | 25 | 39 | 24.5 | 32 | 13 | 28.7 | 1.53 | 4
2014/08 | 1722066 | 0.81 | 0 | 14.3 | 39.2 | 28.1 | 36 | 25 | 39 | 24.5 | 32 | 13 | 28.7 | 1.53 | 4
2014/09 | 1722066 | 0.7 | 0 | 14.7 | 37.8 | 24.5 | 36 | 25 | 39 | 24.5 | 32 | 13 | 28.7 | 1.53 | 4
2014/10 | 1722066 | 0.72 | 3.2 | 9.6 | 31.2 | 16.6 | 36 | 25 | 39 | 24.5 | 32 | 13 | 28.7 | 1.53 | 4
2014/11 | 1722066 | 0.79 | 28.2 | 1.9 | 24.1 | 8.8 | 36 | 25 | 39 | 24.5 | 32 | 13 | 28.7 | 1.53 | 4
2014/12 | 1722066 | 0.96 | 11.8 | -0.9 | 17.3 | 5.3 | 36 | 25 | 39 | 24.5 | 32 | 13 | 28.7 | 1.53 | 4
2015/01 | 1722066 | 1.14 | 40.8 | -15.3 | 19.3 | 4.2 | 36 | 25 | 39 | 24.5 | 32 | 13 | 28.7 | 1.53 | 4
2015/02 | 1722066 | 1.32 | 89 | -1.9 | 23.3 | 3.6 | 36 | 25 | 39 | 24.5 | 32 | 13 | 28.7 | 1.53 | 4
2015/03 | 1722066 | 1.36 | 44.7 | 8.2 | 29.2 | 11.1 | 36 | 25 | 39 | 24.5 | 32 | 13 | 28.7 | 1.53 | 4
2015/04 | 1722066 | 1.2 | 19.6 | 8.8 | 34.8 | 21.4 | 36 | 25 | 39 | 24.5 | 32 | 13 | 28.7 | 1.53 | 4
2015/05 | 1722066 | 1.29 | 8.3 | 13.8 | 38.4 | 23.8 | 36 | 25 | 39 | 24.5 | 32 | 13 | 28.7 | 1.53 | 4
2015/06 | 1722066 | 1.41 | 0 | 20.6 | 43.8 | 28.5 | 36 | 25 | 39 | 24.5 | 32 | 13 | 28.7 | 1.53 | 4
2015/07 | 1722066 | 1.44 | 0 | 23.2 | 42.6 | 31.1 | 36 | 25 | 39 | 24.5 | 32 | 13 | 28.7 | 1.53 | 4
2015/08 | 1722066 | 1.43 | 0 | 16.2 | 42 | 30 | 36 | 25 | 39 | 24.5 | 32 | 13 | 28.7 | 1.53 | 4
2015/09 | 1722066 | 1.33 | 0 | 15.5 | 41.2 | 24.1 | 36 | 25 | 39 | 24.5 | 32 | 13 | 28.7 | 1.53 | 4
2015/10 | 1722066 | 1.35 | 10.4 | 8.2 | 33.2 | 18.9 | 36 | 25 | 39 | 24.5 | 32 | 13 | 28.7 | 1.53 | 4
2015/11 | 1722066 | 1.29 | 48.3 | 6 | 26.4 | 12.1 | 36 | 25 | 39 | 24.5 | 32 | 13 | 28.7 | 1.53 | 4
2015/12 | 1722066 | 1.37 | 6.4 | 0.1 | 23.5 | 6.5 | 36 | 25 | 39 | 24.5 | 32 | 13 | 28.7 | 1.53 | 4
2016/01 | 1722066 | 1.43 | 21 | -0.9 | 19.5 | 6.7 | 36 | 25 | 39 | 24.5 | 32 | 13 | 28.7 | 1.53 | 4
2016/02 | 1722066 | 1.46 | 13.3 | -1.7 | 28.2 | 10.3 | 36 | 25 | 39 | 24.5 | 32 | 13 | 28.7 | 1.53 | 4
2016/03 | 1722066 | 1.42 | 47 | 4.2 | 28.1 | 14.7 | 36 | 25 | 39 | 24.5 | 32 | 13 | 28.7 | 1.53 | 4
2016/04 | 1722066 | 1.48 | 31.3 | 8.8 | 34.6 | 18.4 | 36 | 25 | 39 | 24.5 | 32 | 13 | 28.7 | 1.53 | 4
2016/05 | 1722066 | 1.5 | 12.6 | 18.1 | 37.6 | 25.3 | 36 | 25 | 39 | 24.5 | 32 | 13 | 28.7 | 1.53 | 4
2016/06 | 1722066 | 1.48 | 0 | 20.7 | 41.4 | 31.1 | 36 | 25 | 39 | 24.5 | 32 | 13 | 28.7 | 1.53 | 4
2016/07 | 1722066 | 1.38 | 0 | 18.9 | 43 | 31.6 | 36 | 25 | 39 | 24.5 | 32 | 13 | 28.7 | 1.53 | 4
2016/08 | 1722066 | 1.23 | 0 | 21.3 | 37.8 | 29.7 | 36 | 25 | 39 | 24.5 | 32 | 13 | 28.7 | 1.53 | 4
2016/09 | 1722066 | 1.24 | 0 | 15.5 | 36.6 | 26.8 | 36 | 25 | 39 | 24.5 | 32 | 13 | 28.7 | 1.53 | 4
2016/10 | 1722066 | 1.36 | 0 | 3.1 | 30.4 | 18.4 | 36 | 25 | 39 | 24.5 | 32 | 13 | 28.7 | 1.53 | 4
2016/11 | 1722066 | 1.44 | 9.6 | -5.5 | 31 | 12.7 | 36 | 25 | 39 | 24.5 | 32 | 13 | 28.7 | 1.53 | 4
2016/12 | 1722066 | 1.5 | 26.8 | -2.9 | 22.8 | 6.2 | 36 | 25 | 39 | 24.5 | 32 | 13 | 28.7 | 1.53 | 4
2017/01 | 1722066 | 1.35 | 22.1 | -1.5 | 16.7 | 5.9 | 36 | 25 | 39 | 24.5 | 32 | 13 | 28.7 | 1.53 | 4
2017/02 | 1722066 | 1.36 | 57.6 | -3.5 | 20.9 | 6.5 | 36 | 25 | 39 | 24.5 | 32 | 13 | 28.7 | 1.53 | 4
2017/03 | 1722066 | 1.35 | 22.8 | 2.1 | 26.8 | 13 | 36 | 25 | 39 | 24.5 | 32 | 13 | 28.7 | 1.53 | 4
2017/04 | 1722066 | 1.5 | 25.8 | 2.5 | 32.8 | 18.8 | 36 | 25 | 39 | 24.5 | 32 | 13 | 28.7 | 1.53 | 4
2017/05 | 1722066 | 1.57 | 4.9 | 13.2 | 39.6 | 28.2 | 36 | 25 | 39 | 24.5 | 32 | 13 | 28.7 | 1.53 | 4
2017/06 | 1722066 | 1.55 | 0 | 21.9 | 42.6 | 31.6 | 36 | 25 | 39 | 24.5 | 32 | 13 | 28.7 | 1.53 | 4
2017/07 | 1722066 | 1.46 | 0 | 22.5 | 43.2 | 31.9 | 36 | 25 | 39 | 24.5 | 32 | 13 | 28.7 | 1.53 | 4
2017/08 | 1722066 | 1.32 | 0 | 16.1 | 40.4 | 28.7 | 36 | 25 | 39 | 24.5 | 32 | 13 | 28.7 | 1.53 | 4
2017/09 | 1722066 | 1.4 | 0 | 10.4 | 37.2 | 25.3 | 36 | 25 | 39 | 24.5 | 32 | 13 | 28.7 | 1.53 | 4
2017/10 | 1722066 | 1.56 | 0 | 7.8 | 31.4 | 19.1 | 36 | 25 | 39 | 24.5 | 32 | 13 | 28.7 | 1.53 | 4
2017/11 | 1722066 | 1.46 | 18.7 | 3.3 | 31.2 | 13.6 | 36 | 25 | 39 | 24.5 | 32 | 13 | 28.7 | 1.53 | 4
2017/12 | 1722066 | 1.36 | 0 | -3.9 | 20.3 | 7.7 | 36 | 25 | 39 | 24.5 | 32 | 13 | 28.7 | 1.53 | 4
2018/01 | 1722066 | 1.3 | 11.9 | -9.7 | 22.3 | 5.8 | 36 | 25 | 39 | 24.5 | 32 | 13 | 28.7 | 1.53 | 4
2018/02 | 1722066 | 1.35 | 38.3 | -5.3 | 23.7 | 5.3 | 36 | 25 | 39 | 24.5 | 32 | 13 | 28.7 | 1.53 | 4
2018/03 | 1722066 | 1.38 | 41.2 | 7.8 | 35.4 | 15.7 | 36 | 25 | 39 | 24.5 | 32 | 13 | 28.7 | 1.53 | 4
2018/04 | 1722066 | 1.29 | 21.2 | 7.2 | 35.2 | 19.6 | 36 | 25 | 39 | 24.5 | 32 | 13 | 28.7 | 1.53 | 4
2018/05 | 1722066 | 1.23 | 31.2 | 13.3 | 36.6 | 23.5 | 36 | 25 | 39 | 24.5 | 32 | 13 | 28.7 | 1.53 | 4
2018/06 | 1722066 | 1.18 | 0 | 16.2 | 40.9 | 33.1 | 36 | 25 | 39 | 24.5 | 32 | 13 | 28.7 | 1.53 | 4
2018/07 | 1722066 | 1.1 | 0 | 23.3 | 43.2 | 32.2 | 36 | 25 | 39 | 24.5 | 32 | 13 | 28.7 | 1.53 | 4
2018/08 | 1722066 | 1.1 | 0 | 18.3 | 41.4 | 29.5 | 36 | 25 | 39 | 24.5 | 32 | 13 | 28.7 | 1.53 | 4
2018/09 | 1722066 | 1.15 | 0 | 13.3 | 37.2 | 26 | 36 | 25 | 39 | 24.5 | 32 | 13 | 28.7 | 1.53 | 4
2018/10 | 1722066 | 1.31 | 33.4 | 4.6 | 32 | 19.2 | 36 | 25 | 39 | 24.5 | 32 | 13 | 28.7 | 1.53 | 4
2018/11 | 1722066 | 1.38 | 36.8 | 2.1 | 21 | 12.8 | 36 | 25 | 39 | 24.5 | 32 | 13 | 28.7 | 1.53 | 4
2018/12 | 1722066 | 1.4 | 13 | 0.3 | 19.9 | 9.2 | 36 | 25 | 39 | 24.5 | 32 | 13 | 28.7 | 1.53 | 4
2019/01 | 1722066 | 1.46 | 47.1 | 0.3 | 18.1 | 5.7 | 36 | 25 | 39 | 24.5 | 32 | 13 | 28.7 | 1.53 | 4
2019/02 | 1722066 | 1.36 | 46.1 | -1.7 | 17.9 | 9.4 | 36 | 25 | 39 | 24.5 | 32 | 13 | 28.7 | 1.53 | 4
2019/03 | 1722066 | 1.25 | 18.3 | 4.7 | 26.2 | 11.9 | 36 | 25 | 39 | 24.5 | 32 | 13 | 28.7 | 1.53 | 4
2019/04 | 1722066 | 1.12 | 52.2 | 9.2 | 30.2 | 23.1 | 36 | 25 | 39 | 24.5 | 32 | 13 | 28.7 | 1.53 | 4
2019/05 | 1722066 | 1.11 | 11 | 13.4 | 36.6 | 26.3 | 36 | 25 | 39 | 24.5 | 32 | 13 | 28.7 | 1.53 | 4
2019/06 | 1722066 | 1.03 | 0.4 | 14.9 | 41.2 | 31.5 | 36 | 25 | 39 | 24.5 | 32 | 13 | 28.7 | 1.53 | 4
2019/07 | 1722066 | 0.98 | 0 | 25.2 | 42.2 | 31.3 | 36 | 25 | 39 | 24.5 | 32 | 13 | 28.7 | 1.53 | 4
2019/08 | 1722066 | 0.89 | 0 | 17.3 | 42.4 | 29.2 | 36 | 25 | 39 | 24.5 | 32 | 13 | 28.7 | 1.53 | 4
2019/09 | 1722066 | 0.79 | 0 | 13.3 | 37.6 | 24.9 | 36 | 25 | 39 | 24.5 | 32 | 13 | 28.7 | 1.53 | 4
2019/10 | 1722066 | 0.58 | 2.6 | 10.2 | 31.6 | 16.4 | 36 | 25 | 39 | 24.5 | 32 | 13 | 28.7 | 1.53 | 4
2019/11 | 1722066 | 0.68 | 26.9 | -1.1 | 24.7 | 14.1 | 36 | 25 | 39 | 24.5 | 32 | 13 | 28.7 | 1.53 | 4
2019/12 | 1722066 | 0.82 | 2.4 | 2.1 | 20.3 | 5.9 | 36 | 25 | 39 | 24.5 | 32 | 13 | 28.7 | 1.53 | 4
2020/01 | 1722066 | 0.94 | 32.3 | -2.3 | 14.2 | 6.1 | 36 | 25 | 39 | 24.5 | 32 | 13 | 28.7 | 1.53 | 4
2020/02 | 1722066 | 1.05 | 30.7 | 0.9 | 23.5 | 9.5 | 36 | 25 | 39 | 24.5 | 32 | 13 | 28.7 | 1.53 | 4
2020/03 | 1722066 | 1.2 | 34.3 | 3.8 | 26.6 | 15.8 | 36 | 25 | 39 | 24.5 | 32 | 13 | 28.7 | 1.53 | 4
2020/04 | 1722066 | 1.31 | 74.1 | 1.3 | 35.2 | 16.3 | 36 | 25 | 39 | 24.5 | 32 | 13 | 28.7 | 1.53 | 4
2020/05 | 1722066 | 1.25 | 21.4 | 13.2 | 38.2 | 25.1 | 36 | 25 | 39 | 24.5 | 32 | 13 | 28.7 | 1.53 | 4
2020/06 | 1722066 | 1.05 | 0 | 18.5 | 43.2 | 28.8 | 36 | 25 | 39 | 24.5 | 32 | 13 | 28.7 | 1.53 | 4
2020/07 | 1722066 | 0.9 | 0 | 21.9 | 44.6 | 31.4 | 36 | 25 | 39 | 24.5 | 32 | 13 | 28.7 | 1.53 | 4
2020/08 | 1722066 | 0.81 | 0 | 19.3 | 39.8 | 29.9 | 36 | 25 | 39 | 24.5 | 32 | 13 | 28.7 | 1.53 | 4
2020/09 | 1722066 | 0.7 | 0.4 | 11.3 | 35.6 | 25.6 | 36 | 25 | 39 | 24.5 | 32 | 13 | 28.7 | 1.53 | 4
2020/10 | 1722066 | 0.72 | 0 | 5.6 | 32 | 17.7 | 36 | 25 | 39 | 24.5 | 32 | 13 | 28.7 | 1.53 | 4
2020/11 | 1722066 | 0.79 | 4.6 | -3.4 | 26.2 | 12.4 | 36 | 25 | 39 | 24.5 | 32 | 13 | 28.7 | 1.53 | 4
2020/12 | 1722066 | 0.96 | 10.6 | -6.9 | 14.8 | 8.5 | 36 | 25 | 39 | 24.5 | 32 | 13 | 28.7 | 1.53 | 4
2021/01 | 1722066 | 0.95 | 8.2 | -7.9 | 21.7 | 4.8 | 36 | 25 | 39 | 24.5 | 32 | 13 | 28.7 | 1.53 | 4
2021/02 | 1722066 | 0.86 | 14.8 | -2.7 | 26.2 | 12.2 | 36 | 25 | 39 | 24.5 | 32 | 13 | 28.7 | 1.53 | 4
2021/03 | 1722066 | 0.73 | 20.8 | -1.7 | 26.2 | 13.5 | 36 | 25 | 39 | 24.5 | 32 | 13 | 28.7 | 1.53 | 4
2021/04 | 1722066 | 0.55 | 14.9 | 8.2 | 37.6 | 21.4 | 36 | 25 | 39 | 24.5 | 32 | 13 | 28.7 | 1.53 | 4
2021/05 | 1722066 | 0.73 | 12.4 | 17 | 39.6 | 27.8 | 36 | 25 | 39 | 24.5 | 32 | 13 | 28.7 | 1.53 | 4
2021/06 | 1722066 | 0.74 | 0 | 21.8 | 44.6 | 32 | 36 | 25 | 39 | 24.5 | 32 | 13 | 28.7 | 1.53 | 4
2021/07 | 1722066 | 1.77 | 0 | 25.6 | 44.2 | 33.5 | 36 | 25 | 39 | 24.5 | 32 | 13 | 28.7 | 1.53 | 4
2021/08 | 1722066 | 1.27 | 0 | 20.3 | 41.6 | 30.2 | 36 | 25 | 39 | 24.5 | 32 | 13 | 28.7 | 1.53 | 4
2021/09 | 1722066 | 1.24 | 0 | 17.3 | 38.2 | 27.1 | 36 | 25 | 39 | 24.5 | 32 | 13 | 28.7 | 1.53 | 4
2021/10 | 1722066 | 1.32 | 22.1 | 7.6 | 27.6 | 16.3 | 36 | 25 | 39 | 24.5 | 32 | 13 | 28.7 | 1.53 | 4
2021/11 | 1722066 | 1.4 | 17.9 | -2.3 | 24.8 | 9.1 | 36 | 25 | 39 | 24.5 | 32 | 13 | 28.7 | 1.53 | 4
2021/12 | 1722066 | 1.39 | 1.5 | -1.3 | 25.2 | 9.3 | 36 | 25 | 39 | 24.5 | 32 | 13 | 28.7 | 1.53 | 4
2000/01 | 1722073 | 2.9 | 8.5 | -4.7 | 5.9 | 1.8 | 36 | 25 | 39 | 24.5 | 32 | 13 | 28.7 | 1.53 | 4
2000/02 | 1722073 | 2.86 | 20.6 | -6.8 | 13.6 | 9.4 | 36 | 25 | 39 | 24.5 | 32 | 13 | 28.7 | 1.53 | 4
2000/03 | 1722073 | 2.82 | 20.1 | 3 | 32.6 | 10.7 | 36 | 25 | 39 | 24.5 | 32 | 13 | 28.7 | 1.53 | 4
2000/04 | 1722073 | 2.72 | 5.6 | 9.9 | 35.7 | 20.1 | 36 | 25 | 39 | 24.5 | 32 | 13 | 28.7 | 1.53 | 4
2000/05 | 1722073 | 2.8 | 29.9 | 16.2 | 39.7 | 25.6 | 36 | 25 | 39 | 24.5 | 32 | 13 | 28.7 | 1.53 | 4
2000/06 | 1722073 | 2.91 | 7.5 | 17.3 | 42.5 | 30.4 | 36 | 25 | 39 | 24.5 | 32 | 13 | 28.7 | 1.53 | 4
2000/07 | 1722073 | 3.15 | 0 | 20.6 | 41 | 31.5 | 36 | 25 | 39 | 24.5 | 32 | 13 | 28.7 | 1.53 | 4
2000/08 | 1722073 | 3.3 | 0 | 21 | 41.5 | 29 | 36 | 25 | 39 | 24.5 | 32 | 13 | 28.7 | 1.53 | 4
2000/09 | 1722073 | 3.79 | 0 | 12.6 | 38.2 | 22.8 | 36 | 25 | 39 | 24.5 | 32 | 13 | 28.7 | 1.53 | 4
2000/10 | 1722073 | 3.58 | 0.04 | 8.1 | 30.1 | 18.8 | 36 | 25 | 39 | 24.5 | 32 | 13 | 28.7 | 1.53 | 4
2000/11 | 1722073 | 3.48 | 3 | 0.1 | 24.7 | 12.6 | 36 | 25 | 39 | 24.5 | 32 | 13 | 28.7 | 1.53 | 4
2000/12 | 1722073 | 3.36 | 10.6 | 1.4 | 19 | 7.5 | 36 | 25 | 39 | 24.5 | 32 | 13 | 28.7 | 1.53 | 4
2001/01 | 1722073 | 4.02 | 123.6 | -10.7 | 18.8 | 4 | 36 | 25 | 39 | 24.5 | 32 | 13 | 28.7 | 1.53 | 4
2001/02 | 1722073 | 3.98 | 15.5 | -6.9 | 22.1 | 7.9 | 36 | 25 | 39 | 24.5 | 32 | 13 | 28.7 | 1.53 | 4
2001/03 | 1722073 | 3.78 | 39.7 | -2.3 | 29.5 | 14 | 36 | 25 | 39 | 24.5 | 32 | 13 | 28.7 | 1.53 | 4
2001/04 | 1722073 | 3.69 | 7 | 11.2 | 33.7 | 22.2 | 36 | 25 | 39 | 24.5 | 32 | 13 | 28.7 | 1.53 | 4
2001/05 | 1722073 | 3.55 | 0 | 16.9 | 40.1 | 28.4 | 36 | 25 | 39 | 24.5 | 32 | 13 | 28.7 | 1.53 | 4
2001/06 | 1722073 | 3 | 0 | 17 | 44.9 | 31 | 36 | 25 | 39 | 24.5 | 32 | 13 | 28.7 | 1.53 | 4
2001/07 | 1722073 | 2.34 | 0 | 18 | 40.6 | 30.2 | 36 | 25 | 39 | 24.5 | 32 | 13 | 28.7 | 1.53 | 4
2001/08 | 1722073 | 2.3 | 0 | 17.8 | 39.6 | 28.4 | 36 | 25 | 39 | 24.5 | 32 | 13 | 28.7 | 1.53 | 4
2001/09 | 1722073 | 2.14 | 0 | 8.6 | 40.1 | 22.7 | 36 | 25 | 39 | 24.5 | 32 | 13 | 28.7 | 1.53 | 4
2001/10 | 1722073 | 2.2 | 9.1 | 4.1 | 33.7 | 17.8 | 36 | 25 | 39 | 24.5 | 32 | 13 | 28.7 | 1.53 | 4
2001/11 | 1722073 | 2.18 | 22.4 | 3.5 | 27.1 | 13.2 | 36 | 25 | 39 | 24.5 | 32 | 13 | 28.7 | 1.53 | 4
2001/12 | 1722073 | 2.6 | 13.6 | -0.9 | 20.6 | 8.8 | 36 | 25 | 39 | 24.5 | 32 | 13 | 28.7 | 1.53 | 4
2002/01 | 1722073 | 3.56 | 12.2 | -1.6 | 22 | 7.1 | 36 | 25 | 39 | 24.5 | 32 | 13 | 28.7 | 1.53 | 4
2002/02 | 1722073 | 3.49 | 28.4 | -2.5 | 19.9 | 8.4 | 36 | 25 | 39 | 24.5 | 32 | 13 | 28.7 | 1.53 | 4
2002/03 | 1722073 | 3.32 | 43.7 | 0.7 | 29.9 | 14.5 | 36 | 25 | 39 | 24.5 | 32 | 13 | 28.7 | 1.53 | 4
2002/04 | 1722073 | 3.16 | 2.8 | 7.1 | 34.2 | 18.6 | 36 | 25 | 39 | 24.5 | 32 | 13 | 28.7 | 1.53 | 4
2002/05 | 1722073 | 2.94 | 1.1 | 13.4 | 36.5 | 23.4 | 36 | 25 | 39 | 24.5 | 32 | 13 | 28.7 | 1.53 | 4
2002/06 | 1722073 | 2.68 | 1.2 | 19.6 | 40.7 | 29.4 | 36 | 25 | 39 | 24.5 | 32 | 13 | 28.7 | 1.53 | 4
2002/07 | 1722073 | 2.44 | 0 | 18.2 | 41.9 | 30.1 | 36 | 25 | 39 | 24.5 | 32 | 13 | 28.7 | 1.53 | 4
2002/08 | 1722073 | 2.2 | 0 | 18.9 | 41.5 | 30 | 36 | 25 | 39 | 24.5 | 32 | 13 | 28.7 | 1.53 | 4
2002/09 | 1722073 | 1.98 | 0 | 16.2 | 36.1 | 24.4 | 36 | 25 | 39 | 24.5 | 32 | 13 | 28.7 | 1.53 | 4
2002/10 | 1722073 | 2.14 | 0 | 10.2 | 34.5 | 21 | 36 | 25 | 39 | 24.5 | 32 | 13 | 28.7 | 1.53 | 4
2002/11 | 1722073 | 2.42 | 5.7 | 1.8 | 29.4 | 12.8 | 36 | 25 | 39 | 24.5 | 32 | 13 | 28.7 | 1.53 | 4
2002/12 | 1722073 | 2.57 | 37.6 | -12.9 | 19.4 | 3.4 | 36 | 25 | 39 | 24.5 | 32 | 13 | 28.7 | 1.53 | 4
2003/01 | 1722073 | 4.02 | 16.7 | 0.4 | 17.8 | 7.3 | 36 | 25 | 39 | 24.5 | 32 | 13 | 28.7 | 1.53 | 4
2003/02 | 1722073 | 3.98 | 21.3 | -2.4 | 22.6 | 8.3 | 36 | 25 | 39 | 24.5 | 32 | 13 | 28.7 | 1.53 | 4
2003/03 | 1722073 | 3.78 | 6.6 | -2.6 | 28 | 11.2 | 36 | 25 | 39 | 24.5 | 32 | 13 | 28.7 | 1.53 | 4
2003/04 | 1722073 | 3.69 | 110.7 | 2.5 | 33 | 16.2 | 36 | 25 | 39 | 24.5 | 32 | 13 | 28.7 | 1.53 | 4
2003/05 | 1722073 | 3.55 | 2.7 | 7.1 | 35.1 | 21.1 | 36 | 25 | 39 | 24.5 | 32 | 13 | 28.7 | 1.53 | 4
2003/06 | 1722073 | 3 | 0 | 14.2 | 39.5 | 27.6 | 36 | 25 | 39 | 24.5 | 32 | 13 | 28.7 | 1.53 | 4
2003/07 | 1722073 | 2.34 | 0 | 22.1 | 42.9 | 31.7 | 36 | 25 | 39 | 24.5 | 32 | 13 | 28.7 | 1.53 | 4
2003/08 | 1722073 | 2.3 | 0 | 19 | 42 | 28.9 | 36 | 25 | 39 | 24.5 | 32 | 13 | 28.7 | 1.53 | 4
2003/09 | 1722073 | 2.14 | 0 | 9.5 | 37.7 | 24.3 | 36 | 25 | 39 | 24.5 | 32 | 13 | 28.7 | 1.53 | 4
2003/10 | 1722073 | 2.2 | 1.7 | 9.6 | 33.7 | 19.8 | 36 | 25 | 39 | 24.5 | 32 | 13 | 28.7 | 1.53 | 4
2003/11 | 1722073 | 2.18 | 1.2 | 0.8 | 30.9 | 10.8 | 36 | 25 | 39 | 24.5 | 32 | 13 | 28.7 | 1.53 | 4
2003/12 | 1722073 | 2.6 | 18.2 | -7.2 | 20.9 | 6.2 | 36 | 25 | 39 | 24.5 | 32 | 13 | 28.7 | 1.53 | 4
2004/01 | 1722073 | 2.97 | 23.6 | -6.8 | 16 | 3.1 | 36 | 25 | 39 | 24.5 | 32 | 13 | 28.7 | 1.53 | 4
2004/02 | 1722073 | 2.98 | 42.6 | -1 | 21 | 2.6 | 36 | 25 | 39 | 24.5 | 32 | 13 | 28.7 | 1.53 | 4
2004/03 | 1722073 | 2.97 | 13.6 | 1 | 23 | 11.9 | 36 | 25 | 39 | 24.5 | 32 | 13 | 28.7 | 1.53 | 4
2004/04 | 1722073 | 2.8 | 48.8 | 10 | 36 | 20.3 | 36 | 25 | 39 | 24.5 | 32 | 13 | 28.7 | 1.53 | 4
2004/05 | 1722073 | 2.2 | 6.2 | 15 | 37 | 25.2 | 36 | 25 | 39 | 24.5 | 32 | 13 | 28.7 | 1.53 | 4
2004/06 | 1722073 | 1.97 | 0 | 13 | 42 | 30 | 36 | 25 | 39 | 24.5 | 32 | 13 | 28.7 | 1.53 | 4
2004/07 | 1722073 | 1.89 | 0 | 24 | 44 | 31.1 | 36 | 25 | 39 | 24.5 | 32 | 13 | 28.7 | 1.53 | 4
2004/08 | 1722073 | 1.84 | 0 | 21 | 40 | 27.8 | 36 | 25 | 39 | 24.5 | 32 | 13 | 28.7 | 1.53 | 4
2004/09 | 1722073 | 1.83 | 0 | 6.3 | 34 | 24.8 | 36 | 25 | 39 | 24.5 | 32 | 13 | 28.7 | 1.53 | 4
2004/10 | 1722073 | 1.93 | 0.4 | 10 | 29 | 17.5 | 36 | 25 | 39 | 24.5 | 32 | 13 | 28.7 | 1.53 | 4
2004/11 | 1722073 | 1.98 | 8.1 | 3.6 | 26 | 12.8 | 36 | 25 | 39 | 24.5 | 32 | 13 | 28.7 | 1.53 | 4
2004/12 | 1722073 | 1.98 | 29.7 | -4.3 | 28 | 5.6 | 36 | 25 | 39 | 24.5 | 32 | 13 | 28.7 | 1.53 | 4
2005/01 | 1722073 | 2.1 | 14.9 | -6 | 22 | 4.5 | 36 | 25 | 39 | 24.5 | 32 | 13 | 28.7 | 1.53 | 4
2005/02 | 1722073 | 2.18 | 45.5 | -7 | 16 | 6.2 | 36 | 25 | 39 | 24.5 | 32 | 13 | 28.7 | 1.53 | 4
2005/03 | 1722073 | 2.34 | 23.8 | -1 | 30 | 12 | 36 | 25 | 39 | 24.5 | 32 | 13 | 28.7 | 1.53 | 4
2005/04 | 1722073 | 2.06 | 14.8 | 4 | 32 | 18.6 | 36 | 25 | 39 | 24.5 | 32 | 13 | 28.7 | 1.53 | 4
2005/05 | 1722073 | 1.99 | 22.3 | 5 | 38 | 24.8 | 36 | 25 | 39 | 24.5 | 32 | 13 | 28.7 | 1.53 | 4
2005/06 | 1722073 | 1.88 | 11.7 | 13 | 38 | 30.3 | 36 | 25 | 39 | 24.5 | 32 | 13 | 28.7 | 1.53 | 4
2005/07 | 1722073 | 1.82 | 0 | 11.7 | 41 | 32.4 | 36 | 25 | 39 | 24.5 | 32 | 13 | 28.7 | 1.53 | 4
2005/08 | 1722073 | 1.78 | 0.4 | 14 | 37 | 30.3 | 36 | 25 | 39 | 24.5 | 32 | 13 | 28.7 | 1.53 | 4
2005/09 | 1722073 | 1.91 | 0 | 15 | 35 | 24.6 | 36 | 25 | 39 | 24.5 | 32 | 13 | 28.7 | 1.53 | 4
2005/10 | 1722073 | 2 | 0.6 | 10 | 28 | 17.4 | 36 | 25 | 39 | 24.5 | 32 | 13 | 28.7 | 1.53 | 4
2005/11 | 1722073 | 2.01 | 7.3 | 4 | 27 | 8.8 | 36 | 25 | 39 | 24.5 | 32 | 13 | 28.7 | 1.53 | 4
2005/12 | 1722073 | 2.53 | 4.9 | -1 | 14 | 6.3 | 36 | 25 | 39 | 24.5 | 32 | 13 | 28.7 | 1.53 | 4
2006/01 | 1722073 | 2.01 | 84 | -6 | 15 | 7.5 | 36 | 25 | 39 | 24.5 | 32 | 13 | 28.7 | 1.53 | 4
2006/02 | 1722073 | 2.07 | 34.8 | -6 | 19 | 5.8 | 36 | 25 | 39 | 24.5 | 32 | 13 | 28.7 | 1.53 | 4
2006/03 | 1722073 | 2.12 | 65.6 | -2 | 28 | 9.6 | 36 | 25 | 39 | 24.5 | 32 | 13 | 28.7 | 1.53 | 4
2006/04 | 1722073 | 1.95 | 1.4 | 9 | 30 | 18.7 | 36 | 25 | 39 | 24.5 | 32 | 13 | 28.7 | 1.53 | 4
2006/05 | 1722073 | 1.7 | 0 | 10 | 36 | 26.2 | 36 | 25 | 39 | 24.5 | 32 | 13 | 28.7 | 1.53 | 4
2006/06 | 1722073 | 1.63 | 0 | 20 | 40 | 31.3 | 36 | 25 | 39 | 24.5 | 32 | 13 | 28.7 | 1.53 | 4
2006/07 | 1722073 | 1.65 | 0 | 14 | 43 | 32.9 | 36 | 25 | 39 | 24.5 | 32 | 13 | 28.7 | 1.53 | 4
2006/08 | 1722073 | 1.7 | 0 | 17 | 42 | 30.4 | 36 | 25 | 39 | 24.5 | 32 | 13 | 28.7 | 1.53 | 4
2006/09 | 1722073 | 1.79 | 0.4 | 10 | 38 | 25.1 | 36 | 25 | 39 | 24.5 | 32 | 13 | 28.7 | 1.53 | 4
2006/10 | 1722073 | 2.01 | 0 | 0 | 32 | 18.4 | 36 | 25 | 39 | 24.5 | 32 | 13 | 28.7 | 1.53 | 4
2006/11 | 1722073 | 2.18 | 22.6 | -8 | 24 | 8.8 | 36 | 25 | 39 | 24.5 | 32 | 13 | 28.7 | 1.53 | 4
2006/12 | 1722073 | 2.15 | 48.2 | -8 | 18 | 6 | 36 | 25 | 39 | 24.5 | 32 | 13 | 28.7 | 1.53 | 4
2007/01 | 1722073 | 2.21 | 20.6 | -4 | 20 | 1.4 | 36 | 25 | 39 | 24.5 | 32 | 13 | 28.7 | 1.53 | 4
2007/02 | 1722073 | 2.39 | 51.3 | -7 | 26 | 8 | 36 | 25 | 39 | 24.5 | 32 | 13 | 28.7 | 1.53 | 4
2007/03 | 1722073 | 2.81 | 58.5 | 1 | 24 | 16.8 | 36 | 25 | 39 | 24.5 | 32 | 13 | 28.7 | 1.53 | 4
2007/04 | 1722073 | 2.38 | 3.4 | 0 | 35 | 22.4 | 36 | 25 | 39 | 24.5 | 32 | 13 | 28.7 | 1.53 | 4
2007/05 | 1722073 | 2.1 | 7.9 | 8 | 36 | 27 | 36 | 25 | 39 | 24.5 | 32 | 13 | 28.7 | 1.53 | 4
2007/06 | 1722073 | 1.9 | 2.8 | 19 | 39 | 33.1 | 36 | 25 | 39 | 24.5 | 32 | 13 | 28.7 | 1.53 | 4
2007/07 | 1722073 | 1.85 | 0 | 23 | 43 | 33 | 36 | 25 | 39 | 24.5 | 32 | 13 | 28.7 | 1.53 | 4
2007/08 | 1722073 | 1.84 | 0 | 20 | 40 | 30.1 | 36 | 25 | 39 | 24.5 | 32 | 13 | 28.7 | 1.53 | 4
2007/09 | 1722073 | 1.89 | 0 | 14 | 36 | 25.6 | 36 | 25 | 39 | 24.5 | 32 | 13 | 28.7 | 1.53 | 4
2007/10 | 1722073 | 2 | 0 | 0 | 38 | 18.2 | 36 | 25 | 39 | 24.5 | 32 | 13 | 28.7 | 1.53 | 4
2007/11 | 1722073 | 2.04 | 0 | -3 | 27 | 13.1 | 36 | 25 | 39 | 24.5 | 32 | 13 | 28.7 | 1.53 | 4
2007/12 | 1722073 | 2.01 | 35.6 | -4 | 22 | 8 | 36 | 25 | 39 | 24.5 | 32 | 13 | 28.7 | 1.53 | 4
2008/01 | 1722073 | 2.11 | 35.4 | -13 | 8 | 4.6 | 36 | 25 | 39 | 24.5 | 32 | 13 | 28.7 | 1.53 | 4
2008/02 | 1722073 | 2.22 | 24.3 | -6 | 21.6 | 6.8 | 36 | 25 | 39 | 24.5 | 32 | 13 | 28.7 | 1.53 | 4
2008/03 | 1722073 | 2.36 | 4.2 | 6 | 30 | 10.8 | 36 | 25 | 39 | 24.5 | 32 | 13 | 28.7 | 1.53 | 4
2008/04 | 1722073 | 2.35 | 6.5 | 12 | 34 | 20.8 | 36 | 25 | 39 | 24.5 | 32 | 13 | 28.7 | 1.53 | 4
2008/05 | 1722073 | 2.25 | 4.9 | 16 | 36 | 25.8 | 36 | 25 | 39 | 24.5 | 32 | 13 | 28.7 | 1.53 | 4
2008/06 | 1722073 | 2.05 | 1.8 | 20 | 44 | 30.9 | 36 | 25 | 39 | 24.5 | 32 | 13 | 28.7 | 1.53 | 4
2008/07 | 1722073 | 1.86 | 0 | 22 | 45 | 33.2 | 36 | 25 | 39 | 24.5 | 32 | 13 | 28.7 | 1.53 | 4
2008/08 | 1722073 | 1.67 | 0 | 13 | 39 | 28.7 | 36 | 25 | 39 | 24.5 | 32 | 13 | 28.7 | 1.53 | 4
2008/09 | 1722073 | 1.68 | 0 | 12 | 37.6 | 26.7 | 36 | 25 | 39 | 24.5 | 32 | 13 | 28.7 | 1.53 | 4
2008/10 | 1722073 | 1.85 | 0.5 | 1 | 32 | 20.1 | 36 | 25 | 39 | 24.5 | 32 | 13 | 28.7 | 1.53 | 4
2008/11 | 1722073 | 1.99 | 4.7 | 5 | 30 | 8.3 | 36 | 25 | 39 | 24.5 | 32 | 13 | 28.7 | 1.53 | 4
2008/12 | 1722073 | 2.13 | 28.6 | -4 | 22 | 9.8 | 36 | 25 | 39 | 24.5 | 32 | 13 | 28.7 | 1.53 | 4
2009/01 | 1722073 | 2.28 | 34.5 | -7 | 17 | 5.8 | 36 | 25 | 39 | 24.5 | 32 | 13 | 28.7 | 1.53 | 4
2009/02 | 1722073 | 2.39 | 34 | -7 | 25 | 8.3 | 36 | 25 | 39 | 24.5 | 32 | 13 | 28.7 | 1.53 | 4
2009/03 | 1722073 | 2.49 | 14.6 | 3 | 21 | 11.7 | 36 | 25 | 39 | 24.5 | 32 | 13 | 28.7 | 1.53 | 4
2009/04 | 1722073 | 2.62 | 63.5 | 5 | 34 | 21.5 | 36 | 25 | 39 | 24.5 | 32 | 13 | 28.7 | 1.53 | 4
2009/05 | 1722073 | 2.47 | 29 | 8 | 38 | 22.4 | 36 | 25 | 39 | 24.5 | 32 | 13 | 28.7 | 1.53 | 4
2009/06 | 1722073 | 2.18 | 7.7 | 19 | 44 | 31.2 | 36 | 25 | 39 | 24.5 | 32 | 13 | 28.7 | 1.53 | 4
2009/07 | 1722073 | 1.93 | 0 | 21 | 43 | 32.6 | 36 | 25 | 39 | 24.5 | 32 | 13 | 28.7 | 1.53 | 4
2009/08 | 1722073 | 2.68 | 0 | 20.2 | 40 | 29.9 | 36 | 25 | 39 | 24.5 | 32 | 13 | 28.7 | 1.53 | 4
2009/09 | 1722073 | 2.77 | 0 | 16 | 36 | 25.3 | 36 | 25 | 39 | 24.5 | 32 | 13 | 28.7 | 1.53 | 4
2009/10 | 1722073 | 3 | 3.4 | 11 | 30 | 21 | 36 | 25 | 39 | 24.5 | 32 | 13 | 28.7 | 1.53 | 4
2009/11 | 1722073 | 3.2 | 5.4 | 0 | 26 | 11.1 | 36 | 25 | 39 | 24.5 | 32 | 13 | 28.7 | 1.53 | 4
2009/12 | 1722073 | 3.33 | 34.2 | -13 | 23 | 8.9 | 36 | 25 | 39 | 24.5 | 32 | 13 | 28.7 | 1.53 | 4
2010/01 | 1722073 | 3.56 | 20.1 | -5 | 22 | 3.5 | 36 | 25 | 39 | 24.5 | 32 | 13 | 28.7 | 1.53 | 4
2010/02 | 1722073 | 3.49 | 55.6 | -7 | 23 | 4.4 | 36 | 25 | 39 | 24.5 | 32 | 13 | 28.7 | 1.53 | 4
2010/03 | 1722073 | 3.32 | 33.6 | -2 | 28 | 10.8 | 36 | 25 | 39 | 24.5 | 32 | 13 | 28.7 | 1.53 | 4
2010/04 | 1722073 | 3.16 | 16 | 0 | 44 | 22.2 | 36 | 25 | 39 | 24.5 | 32 | 13 | 28.7 | 1.53 | 4
2010/05 | 1722073 | 2.94 | 18.6 | 9 | 40 | 27.2 | 36 | 25 | 39 | 24.5 | 32 | 13 | 28.7 | 1.53 | 4
2010/06 | 1722073 | 2.68 | 41.5 | 17 | 43 | 30.6 | 36 | 25 | 39 | 24.5 | 32 | 13 | 28.7 | 1.53 | 4
2010/07 | 1722073 | 2.44 | 0 | 9 | 42 | 32.5 | 36 | 25 | 39 | 24.5 | 32 | 13 | 28.7 | 1.53 | 4
2010/08 | 1722073 | 2.2 | 0 | 18 | 39 | 29.6 | 36 | 25 | 39 | 24.5 | 32 | 13 | 28.7 | 1.53 | 4
2010/09 | 1722073 | 1.98 | 1.3 | 13 | 35 | 25.1 | 36 | 25 | 39 | 24.5 | 32 | 13 | 28.7 | 1.53 | 4
2010/10 | 1722073 | 2.14 | 0.8 | 7 | 32 | 19.4 | 36 | 25 | 39 | 24.5 | 32 | 13 | 28.7 | 1.53 | 4
2010/11 | 1722073 | 2.42 | 4.3 | -3 | 36 | 15.2 | 36 | 25 | 39 | 24.5 | 32 | 13 | 28.7 | 1.53 | 4
2010/12 | 1722073 | 2.57 | 0 | -4 | 22 | 8.7 | 36 | 25 | 39 | 24.5 | 32 | 13 | 28.7 | 1.53 | 4
2011/01 | 1722073 | 2.75 | 17.9 | -7 | 18 | 7.8 | 36 | 25 | 39 | 24.5 | 32 | 13 | 28.7 | 1.53 | 4
2011/02 | 1722073 | 2.92 | 37.2 | -12 | 18 | 9.3 | 36 | 25 | 39 | 24.5 | 32 | 13 | 28.7 | 1.53 | 4
2011/03 | 1722073 | 3.11 | 22.3 | 0 | 25 | 14.1 | 36 | 25 | 39 | 24.5 | 32 | 13 | 28.7 | 1.53 | 4
2011/04 | 1722073 | 3.07 | 41 | 4 | 32 | 19.3 | 36 | 25 | 39 | 24.5 | 32 | 13 | 28.7 | 1.53 | 4
2011/05 | 1722073 | 2.87 | 2.6 | 15 | 38 | 26.5 | 36 | 25 | 39 | 24.5 | 32 | 13 | 28.7 | 1.53 | 4
2011/06 | 1722073 | 2.62 | 0 | 22 | 42.2 | 29.8 | 36 | 25 | 39 | 24.5 | 32 | 13 | 28.7 | 1.53 | 4
2011/07 | 1722073 | 2.45 | 0 | 22 | 43 | 31.8 | 36 | 25 | 39 | 24.5 | 32 | 13 | 28.7 | 1.53 | 4
2011/08 | 1722073 | 2.43 | 0 | 20 | 40 | 29.4 | 36 | 25 | 39 | 24.5 | 32 | 13 | 28.7 | 1.53 | 4
2011/09 | 1722073 | 2.5 | 0 | 13 | 38 | 24.4 | 36 | 25 | 39 | 24.5 | 32 | 13 | 28.7 | 1.53 | 4
2011/10 | 1722073 | 2.7 | 21.6 | 10 | 34 | 16.5 | 36 | 25 | 39 | 24.5 | 32 | 13 | 28.7 | 1.53 | 4
2011/11 | 1722073 | 2.69 | 111.4 | 1 | 27 | 13 | 36 | 25 | 39 | 24.5 | 32 | 13 | 28.7 | 1.53 | 4
2011/12 | 1722073 | 2.84 | 16.9 | -6 | 19 | 9.4 | 36 | 25 | 39 | 24.5 | 32 | 13 | 28.7 | 1.53 | 4
2012/01 | 1722073 | 2.82 | 35.8 | 1 | 18 | 6.1 | 36 | 25 | 39 | 24.5 | 32 | 13 | 28.7 | 1.53 | 4
2012/02 | 1722073 | 2.97 | 41.7 | 0 | 20 | 5.1 | 36 | 25 | 39 | 24.5 | 32 | 13 | 28.7 | 1.53 | 4
2012/03 | 1722073 | 2.85 | 63.1 | 3.1 | 30 | 10 | 36 | 25 | 39 | 24.5 | 32 | 13 | 28.7 | 1.53 | 4
2012/04 | 1722073 | 2.56 | 22.4 | 3 | 31 | 21.1 | 36 | 25 | 39 | 24.5 | 32 | 13 | 28.7 | 1.53 | 4
2012/05 | 1722073 | 2.28 | 35.9 | 16 | 37 | 25.9 | 36 | 25 | 39 | 24.5 | 32 | 13 | 28.7 | 1.53 | 4
2012/06 | 1722073 | 2.24 | 7.4 | 7 | 40 | 29.9 | 36 | 25 | 39 | 24.5 | 32 | 13 | 28.7 | 1.53 | 4
2012/07 | 1722073 | 2.21 | 0 | 19 | 40 | 32.4 | 36 | 25 | 39 | 24.5 | 32 | 13 | 28.7 | 1.53 | 4
2012/08 | 1722073 | 2.21 | 0 | 22 | 37 | 30.1 | 36 | 25 | 39 | 24.5 | 32 | 13 | 28.7 | 1.53 | 4
2012/09 | 1722073 | 2.21 | 0 | 13 | 45 | 27.8 | 36 | 25 | 39 | 24.5 | 32 | 13 | 28.7 | 1.53 | 4
2012/10 | 1722073 | 2.15 | 0 | 7 | 27 | 13.8 | 36 | 25 | 39 | 24.5 | 32 | 13 | 28.7 | 1.53 | 4
2012/11 | 1722073 | 2.26 | 5.2 | 1 | 29 | 1.8 | 36 | 25 | 39 | 24.5 | 32 | 13 | 28.7 | 1.53 | 4
2012/12 | 1722073 | 2.16 | 34.2 | -1 | 22 | 9 | 36 | 25 | 39 | 24.5 | 32 | 13 | 28.7 | 1.53 | 4
2013/01 | 1722073 | 2.28 | 23.7 | 0.6 | 2.9 | 4.7 | 36 | 25 | 39 | 24.5 | 32 | 13 | 28.7 | 1.53 | 4
2013/02 | 1722073 | 2.23 | 26.2 | 4.9 | 9 | 9.3 | 36 | 25 | 39 | 24.5 | 32 | 13 | 28.7 | 1.53 | 4
2013/03 | 1722073 | 2.46 | 39.1 | 0.6 | 10.2 | 13.9 | 36 | 25 | 39 | 24.5 | 32 | 13 | 28.7 | 1.53 | 4
2013/04 | 1722073 | 2.16 | 47.3 | 11.4 | 19.3 | 18.5 | 36 | 25 | 39 | 24.5 | 32 | 13 | 28.7 | 1.53 | 4
2013/05 | 1722073 | 1.95 | 12.3 | 7.6 | 28.5 | 25.2 | 36 | 25 | 39 | 24.5 | 32 | 13 | 28.7 | 1.53 | 4
2013/06 | 1722073 | 2.26 | 1.4 | 14.7 | 36 | 30.3 | 36 | 25 | 39 | 24.5 | 32 | 13 | 28.7 | 1.53 | 4
2013/07 | 1722073 | 2.14 | 0 | 27.2 | 35.4 | 31.2 | 36 | 25 | 39 | 24.5 | 32 | 13 | 28.7 | 1.53 | 4
2013/08 | 1722073 | 2.33 | 0 | 18.7 | 26.5 | 28.9 | 36 | 25 | 39 | 24.5 | 32 | 13 | 28.7 | 1.53 | 4
2013/09 | 1722073 | 2.88 | 0 | 13.5 | 21.2 | 25.3 | 36 | 25 | 39 | 24.5 | 32 | 13 | 28.7 | 1.53 | 4
2013/10 | 1722073 | 2.92 | 14.2 | 10.9 | 20.7 | 17.1 | 36 | 25 | 39 | 24.5 | 32 | 13 | 28.7 | 1.53 | 4
2013/11 | 1722073 | 2.74 | 1.3 | 3.1 | 12.3 | 11 | 36 | 25 | 39 | 24.5 | 32 | 13 | 28.7 | 1.53 | 4
2013/12 | 1722073 | 2.76 | 26.2 | 2.2 | 6.8 | 4.8 | 36 | 25 | 39 | 24.5 | 32 | 13 | 28.7 | 1.53 | 4
2014/01 | 1722073 | 2.88 | 12.5 | 1.1 | 18.5 | 5.8 | 36 | 25 | 39 | 24.5 | 32 | 13 | 28.7 | 1.53 | 4
2014/02 | 1722073 | 3.01 | 32.5 | 1.5 | 21.9 | 0.1 | 36 | 25 | 39 | 24.5 | 32 | 13 | 28.7 | 1.53 | 4
2014/03 | 1722073 | 3.12 | 66.2 | 4.8 | 24.7 | 11.9 | 36 | 25 | 39 | 24.5 | 32 | 13 | 28.7 | 1.53 | 4
2014/04 | 1722073 | 3.23 | 26.4 | 11.3 | 36.6 | 19.1 | 36 | 25 | 39 | 24.5 | 32 | 13 | 28.7 | 1.53 | 4
2014/05 | 1722073 | 2.62 | 12.9 | 2 | 38.4 | 26.4 | 36 | 25 | 39 | 24.5 | 32 | 13 | 28.7 | 1.53 | 4
2014/06 | 1722073 | 2.15 | 0 | 12.3 | 43.4 | 30.1 | 36 | 25 | 39 | 24.5 | 32 | 13 | 28.7 | 1.53 | 4
2014/07 | 1722073 | 2.01 | 0 | 20 | 46.2 | 30.2 | 36 | 25 | 39 | 24.5 | 32 | 13 | 28.7 | 1.53 | 4
2014/08 | 1722073 | 1.93 | 0 | 14.3 | 39.2 | 28.1 | 36 | 25 | 39 | 24.5 | 32 | 13 | 28.7 | 1.53 | 4
2014/09 | 1722073 | 1.91 | 0 | 14.7 | 37.8 | 24.5 | 36 | 25 | 39 | 24.5 | 32 | 13 | 28.7 | 1.53 | 4
2014/10 | 1722073 | 1.88 | 3.2 | 9.6 | 31.2 | 16.6 | 36 | 25 | 39 | 24.5 | 32 | 13 | 28.7 | 1.53 | 4
2014/11 | 1722073 | 1.99 | 28.2 | 1.9 | 24.1 | 8.8 | 36 | 25 | 39 | 24.5 | 32 | 13 | 28.7 | 1.53 | 4
2014/12 | 1722073 | 2.07 | 11.8 | -0.9 | 17.3 | 5.3 | 36 | 25 | 39 | 24.5 | 32 | 13 | 28.7 | 1.53 | 4
2015/01 | 1722073 | 2.23 | 40.8 | -15.3 | 19.3 | 4.2 | 36 | 25 | 39 | 24.5 | 32 | 13 | 28.7 | 1.53 | 4
2015/02 | 1722073 | 2.4 | 89 | -1.9 | 23.3 | 3.6 | 36 | 25 | 39 | 24.5 | 32 | 13 | 28.7 | 1.53 | 4
2015/03 | 1722073 | 2.48 | 44.7 | 8.2 | 29.2 | 11.1 | 36 | 25 | 39 | 24.5 | 32 | 13 | 28.7 | 1.53 | 4
2015/04 | 1722073 | 2.28 | 19.6 | 8.8 | 34.8 | 21.4 | 36 | 25 | 39 | 24.5 | 32 | 13 | 28.7 | 1.53 | 4
2015/05 | 1722073 | 2.24 | 8.3 | 13.8 | 38.4 | 23.8 | 36 | 25 | 39 | 24.5 | 32 | 13 | 28.7 | 1.53 | 4
2015/06 | 1722073 | 2.18 | 0 | 20.6 | 43.8 | 28.5 | 36 | 25 | 39 | 24.5 | 32 | 13 | 28.7 | 1.53 | 4
2015/07 | 1722073 | 2.12 | 0 | 23.2 | 42.6 | 31.1 | 36 | 25 | 39 | 24.5 | 32 | 13 | 28.7 | 1.53 | 4
2015/08 | 1722073 | 2.04 | 0 | 16.2 | 42 | 30 | 36 | 25 | 39 | 24.5 | 32 | 13 | 28.7 | 1.53 | 4
2015/09 | 1722073 | 1.92 | 0 | 15.5 | 41.2 | 24.1 | 36 | 25 | 39 | 24.5 | 32 | 13 | 28.7 | 1.53 | 4
2015/10 | 1722073 | 1.9 | 10.4 | 8.2 | 33.2 | 18.9 | 36 | 25 | 39 | 24.5 | 32 | 13 | 28.7 | 1.53 | 4
2015/11 | 1722073 | 1.89 | 48.3 | 6 | 26.4 | 12.1 | 36 | 25 | 39 | 24.5 | 32 | 13 | 28.7 | 1.53 | 4
2015/12 | 1722073 | 1.98 | 6.4 | 0.1 | 23.5 | 6.5 | 36 | 25 | 39 | 24.5 | 32 | 13 | 28.7 | 1.53 | 4
2016/01 | 1722073 | 1.95 | 21 | -0.9 | 19.5 | 6.7 | 36 | 25 | 39 | 24.5 | 32 | 13 | 28.7 | 1.53 | 4
2016/02 | 1722073 | 1.91 | 13.3 | -1.7 | 28.2 | 10.3 | 36 | 25 | 39 | 24.5 | 32 | 13 | 28.7 | 1.53 | 4
2016/03 | 1722073 | 1.95 | 47 | 4.2 | 28.1 | 14.7 | 36 | 25 | 39 | 24.5 | 32 | 13 | 28.7 | 1.53 | 4
2016/04 | 1722073 | 2.07 | 31.3 | 8.8 | 34.6 | 18.4 | 36 | 25 | 39 | 24.5 | 32 | 13 | 28.7 | 1.53 | 4
2016/05 | 1722073 | 2.15 | 12.6 | 18.1 | 37.6 | 25.3 | 36 | 25 | 39 | 24.5 | 32 | 13 | 28.7 | 1.53 | 4
2016/06 | 1722073 | 2.15 | 0 | 20.7 | 41.4 | 31.1 | 36 | 25 | 39 | 24.5 | 32 | 13 | 28.7 | 1.53 | 4
2016/07 | 1722073 | 2.09 | 0 | 18.9 | 43 | 31.6 | 36 | 25 | 39 | 24.5 | 32 | 13 | 28.7 | 1.53 | 4
2016/08 | 1722073 | 1.93 | 0 | 21.3 | 37.8 | 29.7 | 36 | 25 | 39 | 24.5 | 32 | 13 | 28.7 | 1.53 | 4
2016/09 | 1722073 | 1.94 | 0 | 15.5 | 36.6 | 26.8 | 36 | 25 | 39 | 24.5 | 32 | 13 | 28.7 | 1.53 | 4
2016/10 | 1722073 | 2.03 | 0 | 3.1 | 30.4 | 18.4 | 36 | 25 | 39 | 24.5 | 32 | 13 | 28.7 | 1.53 | 4
2016/11 | 1722073 | 2.13 | 9.6 | -5.5 | 31 | 12.7 | 36 | 25 | 39 | 24.5 | 32 | 13 | 28.7 | 1.53 | 4
2016/12 | 1722073 | 1.97 | 26.8 | -2.9 | 22.8 | 6.2 | 36 | 25 | 39 | 24.5 | 32 | 13 | 28.7 | 1.53 | 4
2017/01 | 1722073 | 2.88 | 22.1 | -1.5 | 16.7 | 5.9 | 36 | 25 | 39 | 24.5 | 32 | 13 | 28.7 | 1.53 | 4
2017/02 | 1722073 | 3.01 | 57.6 | -3.5 | 20.9 | 6.5 | 36 | 25 | 39 | 24.5 | 32 | 13 | 28.7 | 1.53 | 4
2017/03 | 1722073 | 3.12 | 22.8 | 2.1 | 26.8 | 13 | 36 | 25 | 39 | 24.5 | 32 | 13 | 28.7 | 1.53 | 4
2017/04 | 1722073 | 1.89 | 25.8 | 2.5 | 32.8 | 18.8 | 36 | 25 | 39 | 24.5 | 32 | 13 | 28.7 | 1.53 | 4
2017/05 | 1722073 | 1.98 | 4.9 | 13.2 | 39.6 | 28.2 | 36 | 25 | 39 | 24.5 | 32 | 13 | 28.7 | 1.53 | 4
2017/06 | 1722073 | 2.03 | 0 | 21.9 | 42.6 | 31.6 | 36 | 25 | 39 | 24.5 | 32 | 13 | 28.7 | 1.53 | 4
2017/07 | 1722073 | 2.02 | 0 | 22.5 | 43.2 | 31.9 | 36 | 25 | 39 | 24.5 | 32 | 13 | 28.7 | 1.53 | 4
2017/08 | 1722073 | 1.89 | 0 | 16.1 | 40.4 | 28.7 | 36 | 25 | 39 | 24.5 | 32 | 13 | 28.7 | 1.53 | 4
2017/09 | 1722073 | 2.2 | 0 | 10.4 | 37.2 | 25.3 | 36 | 25 | 39 | 24.5 | 32 | 13 | 28.7 | 1.53 | 4
2017/10 | 1722073 | 2.24 | 0 | 7.8 | 31.4 | 19.1 | 36 | 25 | 39 | 24.5 | 32 | 13 | 28.7 | 1.53 | 4
2017/11 | 1722073 | 2.31 | 18.7 | 3.3 | 31.2 | 13.6 | 36 | 25 | 39 | 24.5 | 32 | 13 | 28.7 | 1.53 | 4
2017/12 | 1722073 | 2.33 | 0 | -3.9 | 20.3 | 7.7 | 36 | 25 | 39 | 24.5 | 32 | 13 | 28.7 | 1.53 | 4
2018/01 | 1722073 | 2.36 | 11.9 | -9.7 | 22.3 | 5.8 | 36 | 25 | 39 | 24.5 | 32 | 13 | 28.7 | 1.53 | 4
2018/02 | 1722073 | 2.41 | 38.3 | -5.3 | 23.7 | 5.3 | 36 | 25 | 39 | 24.5 | 32 | 13 | 28.7 | 1.53 | 4
2018/03 | 1722073 | 2.4 | 41.2 | 7.8 | 35.4 | 15.7 | 36 | 25 | 39 | 24.5 | 32 | 13 | 28.7 | 1.53 | 4
2018/04 | 1722073 | 2.31 | 21.2 | 7.2 | 35.2 | 19.6 | 36 | 25 | 39 | 24.5 | 32 | 13 | 28.7 | 1.53 | 4
2018/05 | 1722073 | 2.25 | 31.2 | 13.3 | 36.6 | 23.5 | 36 | 25 | 39 | 24.5 | 32 | 13 | 28.7 | 1.53 | 4
2018/06 | 1722073 | 2.21 | 0 | 16.2 | 40.9 | 33.1 | 36 | 25 | 39 | 24.5 | 32 | 13 | 28.7 | 1.53 | 4
2018/07 | 1722073 | 2.17 | 0 | 23.3 | 43.2 | 32.2 | 36 | 25 | 39 | 24.5 | 32 | 13 | 28.7 | 1.53 | 4
2018/08 | 1722073 | 2.14 | 0 | 18.3 | 41.4 | 29.5 | 36 | 25 | 39 | 24.5 | 32 | 13 | 28.7 | 1.53 | 4
2018/09 | 1722073 | 2.25 | 0 | 13.3 | 37.2 | 26 | 36 | 25 | 39 | 24.5 | 32 | 13 | 28.7 | 1.53 | 4
2018/10 | 1722073 | 2.34 | 33.4 | 4.6 | 32 | 19.2 | 36 | 25 | 39 | 24.5 | 32 | 13 | 28.7 | 1.53 | 4
2018/11 | 1722073 | 2.42 | 36.8 | 2.1 | 21 | 12.8 | 36 | 25 | 39 | 24.5 | 32 | 13 | 28.7 | 1.53 | 4
2018/12 | 1722073 | 2.51 | 13 | 0.3 | 19.9 | 9.2 | 36 | 25 | 39 | 24.5 | 32 | 13 | 28.7 | 1.53 | 4
2019/01 | 1722073 | 2.58 | 47.1 | 0.3 | 18.1 | 5.7 | 36 | 25 | 39 | 24.5 | 32 | 13 | 28.7 | 1.53 | 4
2019/02 | 1722073 | 2.54 | 46.1 | -1.7 | 17.9 | 9.4 | 36 | 25 | 39 | 24.5 | 32 | 13 | 28.7 | 1.53 | 4
2019/03 | 1722073 | 2.81 | 18.3 | 4.7 | 26.2 | 11.9 | 36 | 25 | 39 | 24.5 | 32 | 13 | 28.7 | 1.53 | 4
2019/04 | 1722073 | 2.67 | 52.2 | 9.2 | 30.2 | 23.1 | 36 | 25 | 39 | 24.5 | 32 | 13 | 28.7 | 1.53 | 4
2019/05 | 1722073 | 2.54 | 11 | 13.4 | 36.6 | 26.3 | 36 | 25 | 39 | 24.5 | 32 | 13 | 28.7 | 1.53 | 4
2019/06 | 1722073 | 2.52 | 0.4 | 14.9 | 41.2 | 31.5 | 36 | 25 | 39 | 24.5 | 32 | 13 | 28.7 | 1.53 | 4
2019/07 | 1722073 | 2.48 | 0 | 25.2 | 42.2 | 31.3 | 36 | 25 | 39 | 24.5 | 32 | 13 | 28.7 | 1.53 | 4
2019/08 | 1722073 | 2.44 | 0 | 17.3 | 42.4 | 29.2 | 36 | 25 | 39 | 24.5 | 32 | 13 | 28.7 | 1.53 | 4
2019/09 | 1722073 | 2.57 | 0 | 13.3 | 37.6 | 24.9 | 36 | 25 | 39 | 24.5 | 32 | 13 | 28.7 | 1.53 | 4
2019/10 | 1722073 | 2.67 | 2.6 | 10.2 | 31.6 | 16.4 | 36 | 25 | 39 | 24.5 | 32 | 13 | 28.7 | 1.53 | 4
2019/11 | 1722073 | 2.76 | 26.9 | -1.1 | 24.7 | 14.1 | 36 | 25 | 39 | 24.5 | 32 | 13 | 28.7 | 1.53 | 4
2019/12 | 1722073 | 2.74 | 2.4 | 2.1 | 20.3 | 5.9 | 36 | 25 | 39 | 24.5 | 32 | 13 | 28.7 | 1.53 | 4
2020/01 | 1722073 | 2.67 | 32.3 | -2.3 | 14.2 | 6.1 | 36 | 25 | 39 | 24.5 | 32 | 13 | 28.7 | 1.53 | 4
2020/02 | 1722073 | 2.64 | 30.7 | 0.9 | 23.5 | 9.5 | 36 | 25 | 39 | 24.5 | 32 | 13 | 28.7 | 1.53 | 4
2020/03 | 1722073 | 2.59 | 34.3 | 3.8 | 26.6 | 15.8 | 36 | 25 | 39 | 24.5 | 32 | 13 | 28.7 | 1.53 | 4
2020/04 | 1722073 | 2.43 | 74.1 | 1.3 | 35.2 | 16.3 | 36 | 25 | 39 | 24.5 | 32 | 13 | 28.7 | 1.53 | 4
2020/05 | 1722073 | 2.42 | 21.4 | 13.2 | 38.2 | 25.1 | 36 | 25 | 39 | 24.5 | 32 | 13 | 28.7 | 1.53 | 4
2020/06 | 1722073 | 2.5 | 0 | 18.5 | 43.2 | 28.8 | 36 | 25 | 39 | 24.5 | 32 | 13 | 28.7 | 1.53 | 4
2020/07 | 1722073 | 2.62 | 0 | 21.9 | 44.6 | 31.4 | 36 | 25 | 39 | 24.5 | 32 | 13 | 28.7 | 1.53 | 4
2020/08 | 1722073 | 2.67 | 0 | 19.3 | 39.8 | 29.9 | 36 | 25 | 39 | 24.5 | 32 | 13 | 28.7 | 1.53 | 4
2020/09 | 1722073 | 2.88 | 0.4 | 11.3 | 35.6 | 25.6 | 36 | 25 | 39 | 24.5 | 32 | 13 | 28.7 | 1.53 | 4
2020/10 | 1722073 | 2.91 | 0 | 5.6 | 32 | 17.7 | 36 | 25 | 39 | 24.5 | 32 | 13 | 28.7 | 1.53 | 4
2020/11 | 1722073 | 2.92 | 4.6 | -3.4 | 26.2 | 12.4 | 36 | 25 | 39 | 24.5 | 32 | 13 | 28.7 | 1.53 | 4
2020/12 | 1722073 | 2.87 | 10.6 | -6.9 | 14.8 | 8.5 | 36 | 25 | 39 | 24.5 | 32 | 13 | 28.7 | 1.53 | 4
2021/01 | 1722073 | 2.9 | 8.2 | -7.9 | 21.7 | 4.8 | 36 | 25 | 39 | 24.5 | 32 | 13 | 28.7 | 1.53 | 4
2021/02 | 1722073 | 2.86 | 14.8 | -2.7 | 26.2 | 12.2 | 36 | 25 | 39 | 24.5 | 32 | 13 | 28.7 | 1.53 | 4
2021/03 | 1722073 | 2.82 | 20.8 | -1.7 | 26.2 | 13.5 | 36 | 25 | 39 | 24.5 | 32 | 13 | 28.7 | 1.53 | 4
2021/04 | 1722073 | 2.72 | 14.9 | 8.2 | 37.6 | 21.4 | 36 | 25 | 39 | 24.5 | 32 | 13 | 28.7 | 1.53 | 4
2021/05 | 1722073 | 2.8 | 12.4 | 17 | 39.6 | 27.8 | 36 | 25 | 39 | 24.5 | 32 | 13 | 28.7 | 1.53 | 4
2021/06 | 1722073 | 2.91 | 0 | 21.8 | 44.6 | 32 | 36 | 25 | 39 | 24.5 | 32 | 13 | 28.7 | 1.53 | 4
2021/07 | 1722073 | 3.15 | 0 | 25.6 | 44.2 | 33.5 | 36 | 25 | 39 | 24.5 | 32 | 13 | 28.7 | 1.53 | 4
2021/08 | 1722073 | 3.3 | 0 | 20.3 | 41.6 | 30.2 | 36 | 25 | 39 | 24.5 | 32 | 13 | 28.7 | 1.53 | 4
2021/09 | 1722073 | 3.79 | 0 | 17.3 | 38.2 | 27.1 | 36 | 25 | 39 | 24.5 | 32 | 13 | 28.7 | 1.53 | 4
2021/10 | 1722073 | 3.58 | 22.1 | 7.6 | 27.6 | 16.3 | 36 | 25 | 39 | 24.5 | 32 | 13 | 28.7 | 1.53 | 4
2021/11 | 1722073 | 3.48 | 17.9 | -2.3 | 24.8 | 9.1 | 36 | 25 | 39 | 24.5 | 32 | 13 | 28.7 | 1.53 | 4
2021/12 | 1722073 | 3.36 | 1.5 | -1.3 | 25.2 | 9.3 | 36 | 25 | 39 | 24.5 | 32 | 13 | 28.7 | 1.53 | 4
2000/01 | 1722072 | 9.68 | 8.5 | -4.7 | 5.9 | 1.8 | 36 | 25 | 39 | 24.5 | 32 | 13 | 28.7 | 1.53 | 4
2000/02 | 1722072 | 9.78 | 20.6 | -6.8 | 13.6 | 9.4 | 36 | 25 | 39 | 24.5 | 32 | 13 | 28.7 | 1.53 | 4
2000/03 | 1722072 | 9.71 | 20.1 | 3 | 32.6 | 10.7 | 36 | 25 | 39 | 24.5 | 32 | 13 | 28.7 | 1.53 | 4
2000/04 | 1722072 | 9.61 | 5.6 | 9.9 | 35.7 | 20.1 | 36 | 25 | 39 | 24.5 | 32 | 13 | 28.7 | 1.53 | 4
2000/05 | 1722072 | 9.6 | 29.9 | 16.2 | 39.7 | 25.6 | 36 | 25 | 39 | 24.5 | 32 | 13 | 28.7 | 1.53 | 4
2000/06 | 1722072 | 9.72 | 7.5 | 17.3 | 42.5 | 30.4 | 36 | 25 | 39 | 24.5 | 32 | 13 | 28.7 | 1.53 | 4
2000/07 | 1722072 | 9.88 | 0 | 20.6 | 41 | 31.5 | 36 | 25 | 39 | 24.5 | 32 | 13 | 28.7 | 1.53 | 4
2000/08 | 1722072 | 9.99 | 0 | 21 | 41.5 | 29 | 36 | 25 | 39 | 24.5 | 32 | 13 | 28.7 | 1.53 | 4
2000/09 | 1722072 | 9.67 | 0 | 12.6 | 38.2 | 22.8 | 36 | 25 | 39 | 24.5 | 32 | 13 | 28.7 | 1.53 | 4
2000/10 | 1722072 | 9.31 | 0.04 | 8.1 | 30.1 | 18.8 | 36 | 25 | 39 | 24.5 | 32 | 13 | 28.7 | 1.53 | 4
2000/11 | 1722072 | 9.35 | 3 | 0.1 | 24.7 | 12.6 | 36 | 25 | 39 | 24.5 | 32 | 13 | 28.7 | 1.53 | 4
2000/12 | 1722072 | 9.46 | 10.6 | 1.4 | 19 | 7.5 | 36 | 25 | 39 | 24.5 | 32 | 13 | 28.7 | 1.53 | 4
2001/01 | 1722072 | 9.6 | 123.6 | -10.7 | 18.8 | 4 | 36 | 25 | 39 | 24.5 | 32 | 13 | 28.7 | 1.53 | 4
2001/02 | 1722072 | 9.78 | 15.5 | -6.9 | 22.1 | 7.9 | 36 | 25 | 39 | 24.5 | 32 | 13 | 28.7 | 1.53 | 4
2001/03 | 1722072 | 9.78 | 39.7 | -2.3 | 29.5 | 14 | 36 | 25 | 39 | 24.5 | 32 | 13 | 28.7 | 1.53 | 4
2001/04 | 1722072 | 9.79 | 7 | 11.2 | 33.7 | 22.2 | 36 | 25 | 39 | 24.5 | 32 | 13 | 28.7 | 1.53 | 4
2001/05 | 1722072 | 9.76 | 0 | 16.9 | 40.1 | 28.4 | 36 | 25 | 39 | 24.5 | 32 | 13 | 28.7 | 1.53 | 4
2001/06 | 1722072 | 9.8 | 0 | 17 | 44.9 | 31 | 36 | 25 | 39 | 24.5 | 32 | 13 | 28.7 | 1.53 | 4
2001/07 | 1722072 | 9.14 | 0 | 18 | 40.6 | 30.2 | 36 | 25 | 39 | 24.5 | 32 | 13 | 28.7 | 1.53 | 4
2001/08 | 1722072 | 8.08 | 0 | 17.8 | 39.6 | 28.4 | 36 | 25 | 39 | 24.5 | 32 | 13 | 28.7 | 1.53 | 4
2001/09 | 1722072 | 7.11 | 0 | 8.6 | 40.1 | 22.7 | 36 | 25 | 39 | 24.5 | 32 | 13 | 28.7 | 1.53 | 4
2001/10 | 1722072 | 6.11 | 9.1 | 4.1 | 33.7 | 17.8 | 36 | 25 | 39 | 24.5 | 32 | 13 | 28.7 | 1.53 | 4
2001/11 | 1722072 | 6.13 | 22.4 | 3.5 | 27.1 | 13.2 | 36 | 25 | 39 | 24.5 | 32 | 13 | 28.7 | 1.53 | 4
2001/12 | 1722072 | 6.33 | 13.6 | -0.9 | 20.6 | 8.8 | 36 | 25 | 39 | 24.5 | 32 | 13 | 28.7 | 1.53 | 4
2002/01 | 1722072 | 6.51 | 12.2 | -1.6 | 22 | 7.1 | 36 | 25 | 39 | 24.5 | 32 | 13 | 28.7 | 1.53 | 4
2002/02 | 1722072 | 6.64 | 28.4 | -2.5 | 19.9 | 8.4 | 36 | 25 | 39 | 24.5 | 32 | 13 | 28.7 | 1.53 | 4
2002/03 | 1722072 | 6.75 | 43.7 | 0.7 | 29.9 | 14.5 | 36 | 25 | 39 | 24.5 | 32 | 13 | 28.7 | 1.53 | 4
2002/04 | 1722072 | 6.57 | 2.8 | 7.1 | 34.2 | 18.6 | 36 | 25 | 39 | 24.5 | 32 | 13 | 28.7 | 1.53 | 4
2002/05 | 1722072 | 6.33 | 1.1 | 13.4 | 36.5 | 23.4 | 36 | 25 | 39 | 24.5 | 32 | 13 | 28.7 | 1.53 | 4
2002/06 | 1722072 | 6.17 | 1.2 | 19.6 | 40.7 | 29.4 | 36 | 25 | 39 | 24.5 | 32 | 13 | 28.7 | 1.53 | 4
2002/07 | 1722072 | 5.94 | 0 | 18.2 | 41.9 | 30.1 | 36 | 25 | 39 | 24.5 | 32 | 13 | 28.7 | 1.53 | 4
2002/08 | 1722072 | 5.72 | 0 | 18.9 | 41.5 | 30 | 36 | 25 | 39 | 24.5 | 32 | 13 | 28.7 | 1.53 | 4
2002/09 | 1722072 | 5.44 | 0 | 16.2 | 36.1 | 24.4 | 36 | 25 | 39 | 24.5 | 32 | 13 | 28.7 | 1.53 | 4
2002/10 | 1722072 | 5.09 | 0 | 10.2 | 34.5 | 21 | 36 | 25 | 39 | 24.5 | 32 | 13 | 28.7 | 1.53 | 4
2002/11 | 1722072 | 4.71 | 5.7 | 1.8 | 29.4 | 12.8 | 36 | 25 | 39 | 24.5 | 32 | 13 | 28.7 | 1.53 | 4
2002/12 | 1722072 | 4.29 | 37.6 | -12.9 | 19.4 | 3.4 | 36 | 25 | 39 | 24.5 | 32 | 13 | 28.7 | 1.53 | 4
2003/01 | 1722072 | 4.16 | 16.7 | 0.4 | 17.8 | 7.3 | 36 | 25 | 39 | 24.5 | 32 | 13 | 28.7 | 1.53 | 4
2003/02 | 1722072 | 4.03 | 21.3 | -2.4 | 22.6 | 8.3 | 36 | 25 | 39 | 24.5 | 32 | 13 | 28.7 | 1.53 | 4
2003/03 | 1722072 | 3.89 | 6.6 | -2.6 | 28 | 11.2 | 36 | 25 | 39 | 24.5 | 32 | 13 | 28.7 | 1.53 | 4
2003/04 | 1722072 | 3.74 | 110.7 | 2.5 | 33 | 16.2 | 36 | 25 | 39 | 24.5 | 32 | 13 | 28.7 | 1.53 | 4
2003/05 | 1722072 | 3.65 | 2.7 | 7.1 | 35.1 | 21.1 | 36 | 25 | 39 | 24.5 | 32 | 13 | 28.7 | 1.53 | 4
2003/06 | 1722072 | 3.51 | 0 | 14.2 | 39.5 | 27.6 | 36 | 25 | 39 | 24.5 | 32 | 13 | 28.7 | 1.53 | 4
2003/07 | 1722072 | 3.43 | 0 | 22.1 | 42.9 | 31.7 | 36 | 25 | 39 | 24.5 | 32 | 13 | 28.7 | 1.53 | 4
2003/08 | 1722072 | 3.21 | 0 | 19 | 42 | 28.9 | 36 | 25 | 39 | 24.5 | 32 | 13 | 28.7 | 1.53 | 4
2003/09 | 1722072 | 2.83 | 0 | 9.5 | 37.7 | 24.3 | 36 | 25 | 39 | 24.5 | 32 | 13 | 28.7 | 1.53 | 4
2003/10 | 1722072 | 3.1 | 1.7 | 9.6 | 33.7 | 19.8 | 36 | 25 | 39 | 24.5 | 32 | 13 | 28.7 | 1.53 | 4
2003/11 | 1722072 | 3.2 | 1.2 | 0.8 | 30.9 | 10.8 | 36 | 25 | 39 | 24.5 | 32 | 13 | 28.7 | 1.53 | 4
2003/12 | 1722072 | 3.03 | 18.2 | -7.2 | 20.9 | 6.2 | 36 | 25 | 39 | 24.5 | 32 | 13 | 28.7 | 1.53 | 4
2004/01 | 1722072 | 2.99 | 23.6 | -6.8 | 16 | 3.1 | 36 | 25 | 39 | 24.5 | 32 | 13 | 28.7 | 1.53 | 4
2004/02 | 1722072 | 2.72 | 42.6 | -1 | 21 | 2.6 | 36 | 25 | 39 | 24.5 | 32 | 13 | 28.7 | 1.53 | 4
2004/03 | 1722072 | 2.79 | 13.6 | 1 | 23 | 11.9 | 36 | 25 | 39 | 24.5 | 32 | 13 | 28.7 | 1.53 | 4
2004/04 | 1722072 | 2.79 | 48.8 | 10 | 36 | 20.3 | 36 | 25 | 39 | 24.5 | 32 | 13 | 28.7 | 1.53 | 4
2004/05 | 1722072 | 2.61 | 6.2 | 15 | 37 | 25.2 | 36 | 25 | 39 | 24.5 | 32 | 13 | 28.7 | 1.53 | 4
2004/06 | 1722072 | 2.63 | 0 | 13 | 42 | 30 | 36 | 25 | 39 | 24.5 | 32 | 13 | 28.7 | 1.53 | 4
2004/07 | 1722072 | 2.56 | 0 | 24 | 44 | 31.1 | 36 | 25 | 39 | 24.5 | 32 | 13 | 28.7 | 1.53 | 4
2004/08 | 1722072 | 2.53 | 0 | 21 | 40 | 27.8 | 36 | 25 | 39 | 24.5 | 32 | 13 | 28.7 | 1.53 | 4
2004/09 | 1722072 | 2.49 | 0 | 6.3 | 34 | 24.8 | 36 | 25 | 39 | 24.5 | 32 | 13 | 28.7 | 1.53 | 4
2004/10 | 1722072 | 2.42 | 0.4 | 10 | 29 | 17.5 | 36 | 25 | 39 | 24.5 | 32 | 13 | 28.7 | 1.53 | 4
2004/11 | 1722072 | 2.09 | 8.1 | 3.6 | 26 | 12.8 | 36 | 25 | 39 | 24.5 | 32 | 13 | 28.7 | 1.53 | 4
2004/12 | 1722072 | 2.12 | 29.7 | -4.3 | 28 | 5.6 | 36 | 25 | 39 | 24.5 | 32 | 13 | 28.7 | 1.53 | 4
2005/01 | 1722072 | 2.4 | 14.9 | -6 | 22 | 4.5 | 36 | 25 | 39 | 24.5 | 32 | 13 | 28.7 | 1.53 | 4
2005/02 | 1722072 | 2.38 | 45.5 | -7 | 16 | 6.2 | 36 | 25 | 39 | 24.5 | 32 | 13 | 28.7 | 1.53 | 4
2005/03 | 1722072 | 2.19 | 23.8 | -1 | 30 | 12 | 36 | 25 | 39 | 24.5 | 32 | 13 | 28.7 | 1.53 | 4
2005/04 | 1722072 | 2.13 | 14.8 | 4 | 32 | 18.6 | 36 | 25 | 39 | 24.5 | 32 | 13 | 28.7 | 1.53 | 4
2005/05 | 1722072 | 2.18 | 22.3 | 5 | 38 | 24.8 | 36 | 25 | 39 | 24.5 | 32 | 13 | 28.7 | 1.53 | 4
2005/06 | 1722072 | 2.02 | 11.7 | 13 | 38 | 30.3 | 36 | 25 | 39 | 24.5 | 32 | 13 | 28.7 | 1.53 | 4
2005/07 | 1722072 | 1.94 | 0 | 11.7 | 41 | 32.4 | 36 | 25 | 39 | 24.5 | 32 | 13 | 28.7 | 1.53 | 4
2005/08 | 1722072 | 1.89 | 0.4 | 14 | 37 | 30.3 | 36 | 25 | 39 | 24.5 | 32 | 13 | 28.7 | 1.53 | 4
2005/09 | 1722072 | 1.92 | 0 | 15 | 35 | 24.6 | 36 | 25 | 39 | 24.5 | 32 | 13 | 28.7 | 1.53 | 4
2005/10 | 1722072 | 1.96 | 0.6 | 10 | 28 | 17.4 | 36 | 25 | 39 | 24.5 | 32 | 13 | 28.7 | 1.53 | 4
2005/11 | 1722072 | 1.92 | 7.3 | 4 | 27 | 8.8 | 36 | 25 | 39 | 24.5 | 32 | 13 | 28.7 | 1.53 | 4
2005/12 | 1722072 | 1.87 | 4.9 | -1 | 14 | 6.3 | 36 | 25 | 39 | 24.5 | 32 | 13 | 28.7 | 1.53 | 4
2006/01 | 1722072 | 1.9 | 84 | -6 | 15 | 7.5 | 36 | 25 | 39 | 24.5 | 32 | 13 | 28.7 | 1.53 | 4
2006/02 | 1722072 | 1.84 | 34.8 | -6 | 19 | 5.8 | 36 | 25 | 39 | 24.5 | 32 | 13 | 28.7 | 1.53 | 4
2006/03 | 1722072 | 1.77 | 65.6 | -2 | 28 | 9.6 | 36 | 25 | 39 | 24.5 | 32 | 13 | 28.7 | 1.53 | 4
2006/04 | 1722072 | 1.69 | 1.4 | 9 | 30 | 18.7 | 36 | 25 | 39 | 24.5 | 32 | 13 | 28.7 | 1.53 | 4
2006/05 | 1722072 | 1.63 | 0 | 10 | 36 | 26.2 | 36 | 25 | 39 | 24.5 | 32 | 13 | 28.7 | 1.53 | 4
2006/06 | 1722072 | 1.56 | 0 | 20 | 40 | 31.3 | 36 | 25 | 39 | 24.5 | 32 | 13 | 28.7 | 1.53 | 4
2006/07 | 1722072 | 1.45 | 0 | 14 | 43 | 32.9 | 36 | 25 | 39 | 24.5 | 32 | 13 | 28.7 | 1.53 | 4
2006/08 | 1722072 | 1.4 | 0 | 17 | 42 | 30.4 | 36 | 25 | 39 | 24.5 | 32 | 13 | 28.7 | 1.53 | 4
2006/09 | 1722072 | 1.37 | 0.4 | 10 | 38 | 25.1 | 36 | 25 | 39 | 24.5 | 32 | 13 | 28.7 | 1.53 | 4
2006/10 | 1722072 | 1.46 | 0 | 0 | 32 | 18.4 | 36 | 25 | 39 | 24.5 | 32 | 13 | 28.7 | 1.53 | 4
2006/11 | 1722072 | 1.57 | 22.6 | -8 | 24 | 8.8 | 36 | 25 | 39 | 24.5 | 32 | 13 | 28.7 | 1.53 | 4
2006/12 | 1722072 | 1.46 | 48.2 | -8 | 18 | 6 | 36 | 25 | 39 | 24.5 | 32 | 13 | 28.7 | 1.53 | 4
2007/01 | 1722072 | 1.49 | 20.6 | -4 | 20 | 1.4 | 36 | 25 | 39 | 24.5 | 32 | 13 | 28.7 | 1.53 | 4
2007/02 | 1722072 | 1.47 | 51.3 | -7 | 26 | 8 | 36 | 25 | 39 | 24.5 | 32 | 13 | 28.7 | 1.53 | 4
2007/03 | 1722072 | 1.43 | 58.5 | 1 | 24 | 16.8 | 36 | 25 | 39 | 24.5 | 32 | 13 | 28.7 | 1.53 | 4
2007/04 | 1722072 | 1.32 | 3.4 | 0 | 35 | 22.4 | 36 | 25 | 39 | 24.5 | 32 | 13 | 28.7 | 1.53 | 4
2007/05 | 1722072 | 1.25 | 7.9 | 8 | 36 | 27 | 36 | 25 | 39 | 24.5 | 32 | 13 | 28.7 | 1.53 | 4
2007/06 | 1722072 | 1.2 | 2.8 | 19 | 39 | 33.1 | 36 | 25 | 39 | 24.5 | 32 | 13 | 28.7 | 1.53 | 4
2007/07 | 1722072 | 1.23 | 0 | 23 | 43 | 33 | 36 | 25 | 39 | 24.5 | 32 | 13 | 28.7 | 1.53 | 4
2007/08 | 1722072 | 1.23 | 0 | 20 | 40 | 30.1 | 36 | 25 | 39 | 24.5 | 32 | 13 | 28.7 | 1.53 | 4
2007/09 | 1722072 | 1.24 | 0 | 14 | 36 | 25.6 | 36 | 25 | 39 | 24.5 | 32 | 13 | 28.7 | 1.53 | 4
2007/10 | 1722072 | 1.19 | 0 | 0 | 38 | 18.2 | 36 | 25 | 39 | 24.5 | 32 | 13 | 28.7 | 1.53 | 4
2007/11 | 1722072 | 1.15 | 0 | -3 | 27 | 13.1 | 36 | 25 | 39 | 24.5 | 32 | 13 | 28.7 | 1.53 | 4
2007/12 | 1722072 | 2.15 | 35.6 | -4 | 22 | 8 | 36 | 25 | 39 | 24.5 | 32 | 13 | 28.7 | 1.53 | 4
2008/01 | 1722072 | 2.27 | 35.4 | -13 | 8 | 4.6 | 36 | 25 | 39 | 24.5 | 32 | 13 | 28.7 | 1.53 | 4
2008/02 | 1722072 | 2.4 | 24.3 | -6 | 21.6 | 6.8 | 36 | 25 | 39 | 24.5 | 32 | 13 | 28.7 | 1.53 | 4
2008/03 | 1722072 | 2.54 | 4.2 | 6 | 30 | 10.8 | 36 | 25 | 39 | 24.5 | 32 | 13 | 28.7 | 1.53 | 4
2008/04 | 1722072 | 2.54 | 6.5 | 12 | 34 | 20.8 | 36 | 25 | 39 | 24.5 | 32 | 13 | 28.7 | 1.53 | 4
2008/05 | 1722072 | 2.43 | 4.9 | 16 | 36 | 25.8 | 36 | 25 | 39 | 24.5 | 32 | 13 | 28.7 | 1.53 | 4
2008/06 | 1722072 | 2.21 | 1.8 | 20 | 44 | 30.9 | 36 | 25 | 39 | 24.5 | 32 | 13 | 28.7 | 1.53 | 4
2008/07 | 1722072 | 2.01 | 0 | 22 | 45 | 33.2 | 36 | 25 | 39 | 24.5 | 32 | 13 | 28.7 | 1.53 | 4
2008/08 | 1722072 | 1.8 | 0 | 13 | 39 | 28.7 | 36 | 25 | 39 | 24.5 | 32 | 13 | 28.7 | 1.53 | 4
2008/09 | 1722072 | 1.8 | 0 | 12 | 37.6 | 26.7 | 36 | 25 | 39 | 24.5 | 32 | 13 | 28.7 | 1.53 | 4
2008/10 | 1722072 | 1.93 | 0.5 | 1 | 32 | 20.1 | 36 | 25 | 39 | 24.5 | 32 | 13 | 28.7 | 1.53 | 4
2008/11 | 1722072 | 2.08 | 4.7 | 5 | 30 | 8.3 | 36 | 25 | 39 | 24.5 | 32 | 13 | 28.7 | 1.53 | 4
2008/12 | 1722072 | 2.25 | 28.6 | -4 | 22 | 9.8 | 36 | 25 | 39 | 24.5 | 32 | 13 | 28.7 | 1.53 | 4
2009/01 | 1722072 | 2.4 | 34.5 | -7 | 17 | 5.8 | 36 | 25 | 39 | 24.5 | 32 | 13 | 28.7 | 1.53 | 4
2009/02 | 1722072 | 2.54 | 34 | -7 | 25 | 8.3 | 36 | 25 | 39 | 24.5 | 32 | 13 | 28.7 | 1.53 | 4
2009/03 | 1722072 | 2.68 | 14.6 | 3 | 21 | 11.7 | 36 | 25 | 39 | 24.5 | 32 | 13 | 28.7 | 1.53 | 4
2009/04 | 1722072 | 2.83 | 63.5 | 5 | 34 | 21.5 | 36 | 25 | 39 | 24.5 | 32 | 13 | 28.7 | 1.53 | 4
2009/05 | 1722072 | 2.73 | 29 | 8 | 38 | 22.4 | 36 | 25 | 39 | 24.5 | 32 | 13 | 28.7 | 1.53 | 4
2009/06 | 1722072 | 2.57 | 7.7 | 19 | 44 | 31.2 | 36 | 25 | 39 | 24.5 | 32 | 13 | 28.7 | 1.53 | 4
2009/07 | 1722072 | 2.42 | 0 | 21 | 43 | 32.6 | 36 | 25 | 39 | 24.5 | 32 | 13 | 28.7 | 1.53 | 4
2009/08 | 1722072 | 2.26 | 0 | 20.2 | 40 | 29.9 | 36 | 25 | 39 | 24.5 | 32 | 13 | 28.7 | 1.53 | 4
2009/09 | 1722072 | 2.29 | 0 | 16 | 36 | 25.3 | 36 | 25 | 39 | 24.5 | 32 | 13 | 28.7 | 1.53 | 4
2009/10 | 1722072 | 2.46 | 3.4 | 11 | 30 | 21 | 36 | 25 | 39 | 24.5 | 32 | 13 | 28.7 | 1.53 | 4
2009/11 | 1722072 | 2.59 | 5.4 | 0 | 26 | 11.1 | 36 | 25 | 39 | 24.5 | 32 | 13 | 28.7 | 1.53 | 4
2009/12 | 1722072 | 2.74 | 34.2 | -13 | 23 | 8.9 | 36 | 25 | 39 | 24.5 | 32 | 13 | 28.7 | 1.53 | 4
2010/01 | 1722072 | 3.27 | 20.1 | -5 | 22 | 3.5 | 36 | 25 | 39 | 24.5 | 32 | 13 | 28.7 | 1.53 | 4
2010/02 | 1722072 | 4.27 | 55.6 | -7 | 23 | 4.4 | 36 | 25 | 39 | 24.5 | 32 | 13 | 28.7 | 1.53 | 4
2010/03 | 1722072 | 4.79 | 33.6 | -2 | 28 | 10.8 | 36 | 25 | 39 | 24.5 | 32 | 13 | 28.7 | 1.53 | 4
2010/04 | 1722072 | 4.71 | 16 | 0 | 44 | 22.2 | 36 | 25 | 39 | 24.5 | 32 | 13 | 28.7 | 1.53 | 4
2010/05 | 1722072 | 4.45 | 18.6 | 9 | 40 | 27.2 | 36 | 25 | 39 | 24.5 | 32 | 13 | 28.7 | 1.53 | 4
2010/06 | 1722072 | 4.18 | 41.5 | 17 | 43 | 30.6 | 36 | 25 | 39 | 24.5 | 32 | 13 | 28.7 | 1.53 | 4
2010/07 | 1722072 | 3.98 | 0 | 9 | 42 | 32.5 | 36 | 25 | 39 | 24.5 | 32 | 13 | 28.7 | 1.53 | 4
2010/08 | 1722072 | 3.77 | 0 | 18 | 39 | 29.6 | 36 | 25 | 39 | 24.5 | 32 | 13 | 28.7 | 1.53 | 4
2010/09 | 1722072 | 3.57 | 1.3 | 13 | 35 | 25.1 | 36 | 25 | 39 | 24.5 | 32 | 13 | 28.7 | 1.53 | 4
2010/10 | 1722072 | 3.76 | 0.8 | 7 | 32 | 19.4 | 36 | 25 | 39 | 24.5 | 32 | 13 | 28.7 | 1.53 | 4
2010/11 | 1722072 | 3.95 | 4.3 | -3 | 36 | 15.2 | 36 | 25 | 39 | 24.5 | 32 | 13 | 28.7 | 1.53 | 4
2010/12 | 1722072 | 4.11 | 0 | -4 | 22 | 8.7 | 36 | 25 | 39 | 24.5 | 32 | 13 | 28.7 | 1.53 | 4
2011/01 | 1722072 | 14.27 | 17.9 | -7 | 18 | 7.8 | 36 | 25 | 39 | 24.5 | 32 | 13 | 28.7 | 1.53 | 4
2011/02 | 1722072 | 14.39 | 37.2 | -12 | 18 | 9.3 | 36 | 25 | 39 | 24.5 | 32 | 13 | 28.7 | 1.53 | 4
2011/03 | 1722072 | 14.24 | 22.3 | 0 | 25 | 14.1 | 36 | 25 | 39 | 24.5 | 32 | 13 | 28.7 | 1.53 | 4
2011/04 | 1722072 | 13.04 | 41 | 4 | 32 | 19.3 | 36 | 25 | 39 | 24.5 | 32 | 13 | 28.7 | 1.53 | 4
2011/05 | 1722072 | 12.16 | 2.6 | 15 | 38 | 26.5 | 36 | 25 | 39 | 24.5 | 32 | 13 | 28.7 | 1.53 | 4
2011/06 | 1722072 | 11.92 | 0 | 22 | 42.2 | 29.8 | 36 | 25 | 39 | 24.5 | 32 | 13 | 28.7 | 1.53 | 4
2011/07 | 1722072 | 11.92 | 0 | 22 | 43 | 31.8 | 36 | 25 | 39 | 24.5 | 32 | 13 | 28.7 | 1.53 | 4
2011/08 | 1722072 | 11.75 | 0 | 20 | 40 | 29.4 | 36 | 25 | 39 | 24.5 | 32 | 13 | 28.7 | 1.53 | 4
2011/09 | 1722072 | 15.99 | 0 | 13 | 38 | 24.4 | 36 | 25 | 39 | 24.5 | 32 | 13 | 28.7 | 1.53 | 4
2011/10 | 1722072 | 20.18 | 21.6 | 10 | 34 | 16.5 | 36 | 25 | 39 | 24.5 | 32 | 13 | 28.7 | 1.53 | 4
2011/11 | 1722072 | 19.96 | 111.4 | 1 | 27 | 13 | 36 | 25 | 39 | 24.5 | 32 | 13 | 28.7 | 1.53 | 4
2011/12 | 1722072 | 19.61 | 16.9 | -6 | 19 | 9.4 | 36 | 25 | 39 | 24.5 | 32 | 13 | 28.7 | 1.53 | 4
2012/01 | 1722072 | 19.55 | 35.8 | 1 | 18 | 6.1 | 36 | 25 | 39 | 24.5 | 32 | 13 | 28.7 | 1.53 | 4
2012/02 | 1722072 | 19.69 | 41.7 | 0 | 20 | 5.1 | 36 | 25 | 39 | 24.5 | 32 | 13 | 28.7 | 1.53 | 4
2012/03 | 1722072 | 19.28 | 63.1 | 3.1 | 30 | 10 | 36 | 25 | 39 | 24.5 | 32 | 13 | 28.7 | 1.53 | 4
2012/04 | 1722072 | 18.83 | 22.4 | 3 | 31 | 21.1 | 36 | 25 | 39 | 24.5 | 32 | 13 | 28.7 | 1.53 | 4
2012/05 | 1722072 | 18.33 | 35.9 | 16 | 37 | 25.9 | 36 | 25 | 39 | 24.5 | 32 | 13 | 28.7 | 1.53 | 4
2012/06 | 1722072 | 17.75 | 7.4 | 7 | 40 | 29.9 | 36 | 25 | 39 | 24.5 | 32 | 13 | 28.7 | 1.53 | 4
2012/07 | 1722072 | 17.44 | 0 | 19 | 40 | 32.4 | 36 | 25 | 39 | 24.5 | 32 | 13 | 28.7 | 1.53 | 4
2012/08 | 1722072 | 17.24 | 0 | 22 | 37 | 30.1 | 36 | 25 | 39 | 24.5 | 32 | 13 | 28.7 | 1.53 | 4
2012/09 | 1722072 | 17.24 | 0 | 13 | 45 | 27.8 | 36 | 25 | 39 | 24.5 | 32 | 13 | 28.7 | 1.53 | 4
2012/10 | 1722072 | 16.49 | 0 | 7 | 27 | 13.8 | 36 | 25 | 39 | 24.5 | 32 | 13 | 28.7 | 1.53 | 4
2012/11 | 1722072 | 16.22 | 5.2 | 1 | 29 | 1.8 | 36 | 25 | 39 | 24.5 | 32 | 13 | 28.7 | 1.53 | 4
2012/12 | 1722072 | 16.12 | 34.2 | -1 | 22 | 9 | 36 | 25 | 39 | 24.5 | 32 | 13 | 28.7 | 1.53 | 4
2013/01 | 1722072 | 15.86 | 23.7 | 0.6 | 2.9 | 4.7 | 36 | 25 | 39 | 24.5 | 32 | 13 | 28.7 | 1.53 | 4
2013/02 | 1722072 | 15.69 | 26.2 | 4.9 | 9 | 9.3 | 36 | 25 | 39 | 24.5 | 32 | 13 | 28.7 | 1.53 | 4
2013/03 | 1722072 | 18.73 | 39.1 | 0.6 | 10.2 | 13.9 | 36 | 25 | 39 | 24.5 | 32 | 13 | 28.7 | 1.53 | 4
2013/04 | 1722072 | 18.46 | 47.3 | 11.4 | 19.3 | 18.5 | 36 | 25 | 39 | 24.5 | 32 | 13 | 28.7 | 1.53 | 4
2013/05 | 1722072 | 18.27 | 12.3 | 7.6 | 28.5 | 25.2 | 36 | 25 | 39 | 24.5 | 32 | 13 | 28.7 | 1.53 | 4
2013/06 | 1722072 | 17.89 | 1.4 | 14.7 | 36 | 30.3 | 36 | 25 | 39 | 24.5 | 32 | 13 | 28.7 | 1.53 | 4
2013/07 | 1722072 | 17.77 | 0 | 27.2 | 35.4 | 31.2 | 36 | 25 | 39 | 24.5 | 32 | 13 | 28.7 | 1.53 | 4
2013/08 | 1722072 | 17.28 | 0 | 18.7 | 26.5 | 28.9 | 36 | 25 | 39 | 24.5 | 32 | 13 | 28.7 | 1.53 | 4
2013/09 | 1722072 | 16.51 | 0 | 13.5 | 21.2 | 25.3 | 36 | 25 | 39 | 24.5 | 32 | 13 | 28.7 | 1.53 | 4
2013/10 | 1722072 | 16.25 | 14.2 | 10.9 | 20.7 | 17.1 | 36 | 25 | 39 | 24.5 | 32 | 13 | 28.7 | 1.53 | 4
2013/11 | 1722072 | 16.17 | 1.3 | 3.1 | 12.3 | 11 | 36 | 25 | 39 | 24.5 | 32 | 13 | 28.7 | 1.53 | 4
2013/12 | 1722072 | 16.24 | 26.2 | 2.2 | 6.8 | 4.8 | 36 | 25 | 39 | 24.5 | 32 | 13 | 28.7 | 1.53 | 4
2014/01 | 1722072 | 16.37 | 12.5 | 1.1 | 18.5 | 5.8 | 36 | 25 | 39 | 24.5 | 32 | 13 | 28.7 | 1.53 | 4
2014/02 | 1722072 | 16.48 | 32.5 | 1.5 | 21.9 | 0.1 | 36 | 25 | 39 | 24.5 | 32 | 13 | 28.7 | 1.53 | 4
2014/03 | 1722072 | 16.4 | 66.2 | 4.8 | 24.7 | 11.9 | 36 | 25 | 39 | 24.5 | 32 | 13 | 28.7 | 1.53 | 4
2014/04 | 1722072 | 16.72 | 26.4 | 11.3 | 36.6 | 19.1 | 36 | 25 | 39 | 24.5 | 32 | 13 | 28.7 | 1.53 | 4
2014/05 | 1722072 | 16.07 | 12.9 | 2 | 38.4 | 26.4 | 36 | 25 | 39 | 24.5 | 32 | 13 | 28.7 | 1.53 | 4
2014/06 | 1722072 | 15.41 | 0 | 12.3 | 43.4 | 30.1 | 36 | 25 | 39 | 24.5 | 32 | 13 | 28.7 | 1.53 | 4
2014/07 | 1722072 | 15.18 | 0 | 20 | 46.2 | 30.2 | 36 | 25 | 39 | 24.5 | 32 | 13 | 28.7 | 1.53 | 4
2014/08 | 1722072 | 15.09 | 0 | 14.3 | 39.2 | 28.1 | 36 | 25 | 39 | 24.5 | 32 | 13 | 28.7 | 1.53 | 4
2014/09 | 1722072 | 15.08 | 0 | 14.7 | 37.8 | 24.5 | 36 | 25 | 39 | 24.5 | 32 | 13 | 28.7 | 1.53 | 4
2014/10 | 1722072 | 15.02 | 3.2 | 9.6 | 31.2 | 16.6 | 36 | 25 | 39 | 24.5 | 32 | 13 | 28.7 | 1.53 | 4
2014/11 | 1722072 | 14.93 | 28.2 | 1.9 | 24.1 | 8.8 | 36 | 25 | 39 | 24.5 | 32 | 13 | 28.7 | 1.53 | 4
2014/12 | 1722072 | 14.81 | 11.8 | -0.9 | 17.3 | 5.3 | 36 | 25 | 39 | 24.5 | 32 | 13 | 28.7 | 1.53 | 4
2015/01 | 1722072 | 14.69 | 40.8 | -15.3 | 19.3 | 4.2 | 36 | 25 | 39 | 24.5 | 32 | 13 | 28.7 | 1.53 | 4
2015/02 | 1722072 | 14.41 | 89 | -1.9 | 23.3 | 3.6 | 36 | 25 | 39 | 24.5 | 32 | 13 | 28.7 | 1.53 | 4
2015/03 | 1722072 | 13.98 | 44.7 | 8.2 | 29.2 | 11.1 | 36 | 25 | 39 | 24.5 | 32 | 13 | 28.7 | 1.53 | 4
2015/04 | 1722072 | 10.86 | 19.6 | 8.8 | 34.8 | 21.4 | 36 | 25 | 39 | 24.5 | 32 | 13 | 28.7 | 1.53 | 4
2015/05 | 1722072 | 10.95 | 8.3 | 13.8 | 38.4 | 23.8 | 36 | 25 | 39 | 24.5 | 32 | 13 | 28.7 | 1.53 | 4
2015/06 | 1722072 | 10.85 | 0 | 20.6 | 43.8 | 28.5 | 36 | 25 | 39 | 24.5 | 32 | 13 | 28.7 | 1.53 | 4
2015/07 | 1722072 | 10.73 | 0 | 23.2 | 42.6 | 31.1 | 36 | 25 | 39 | 24.5 | 32 | 13 | 28.7 | 1.53 | 4
2015/08 | 1722072 | 10.65 | 0 | 16.2 | 42 | 30 | 36 | 25 | 39 | 24.5 | 32 | 13 | 28.7 | 1.53 | 4
2015/09 | 1722072 | 10.55 | 0 | 15.5 | 41.2 | 24.1 | 36 | 25 | 39 | 24.5 | 32 | 13 | 28.7 | 1.53 | 4
2015/10 | 1722072 | 10.53 | 10.4 | 8.2 | 33.2 | 18.9 | 36 | 25 | 39 | 24.5 | 32 | 13 | 28.7 | 1.53 | 4
2015/11 | 1722072 | 10.52 | 48.3 | 6 | 26.4 | 12.1 | 36 | 25 | 39 | 24.5 | 32 | 13 | 28.7 | 1.53 | 4
2015/12 | 1722072 | 10.6 | 6.4 | 0.1 | 23.5 | 6.5 | 36 | 25 | 39 | 24.5 | 32 | 13 | 28.7 | 1.53 | 4
2016/01 | 1722072 | 10.57 | 21 | -0.9 | 19.5 | 6.7 | 36 | 25 | 39 | 24.5 | 32 | 13 | 28.7 | 1.53 | 4
2016/02 | 1722072 | 10.51 | 13.3 | -1.7 | 28.2 | 10.3 | 36 | 25 | 39 | 24.5 | 32 | 13 | 28.7 | 1.53 | 4
2016/03 | 1722072 | 10.4 | 47 | 4.2 | 28.1 | 14.7 | 36 | 25 | 39 | 24.5 | 32 | 13 | 28.7 | 1.53 | 4
2016/04 | 1722072 | 10.35 | 31.3 | 8.8 | 34.6 | 18.4 | 36 | 25 | 39 | 24.5 | 32 | 13 | 28.7 | 1.53 | 4
2016/05 | 1722072 | 10.32 | 12.6 | 18.1 | 37.6 | 25.3 | 36 | 25 | 39 | 24.5 | 32 | 13 | 28.7 | 1.53 | 4
2016/06 | 1722072 | 10.34 | 0 | 20.7 | 41.4 | 31.1 | 36 | 25 | 39 | 24.5 | 32 | 13 | 28.7 | 1.53 | 4
2016/07 | 1722072 | 10.25 | 0 | 18.9 | 43 | 31.6 | 36 | 25 | 39 | 24.5 | 32 | 13 | 28.7 | 1.53 | 4
2016/08 | 1722072 | 10.08 | 0 | 21.3 | 37.8 | 29.7 | 36 | 25 | 39 | 24.5 | 32 | 13 | 28.7 | 1.53 | 4
2016/09 | 1722072 | 10.12 | 0 | 15.5 | 36.6 | 26.8 | 36 | 25 | 39 | 24.5 | 32 | 13 | 28.7 | 1.53 | 4
2016/10 | 1722072 | 10.22 | 0 | 3.1 | 30.4 | 18.4 | 36 | 25 | 39 | 24.5 | 32 | 13 | 28.7 | 1.53 | 4
2016/11 | 1722072 | 10.32 | 9.6 | -5.5 | 31 | 12.7 | 36 | 25 | 39 | 24.5 | 32 | 13 | 28.7 | 1.53 | 4
2016/12 | 1722072 | 10.14 | 26.8 | -2.9 | 22.8 | 6.2 | 36 | 25 | 39 | 24.5 | 32 | 13 | 28.7 | 1.53 | 4
2017/01 | 1722072 | 16.37 | 22.1 | -1.5 | 16.7 | 5.9 | 36 | 25 | 39 | 24.5 | 32 | 13 | 28.7 | 1.53 | 4
2017/02 | 1722072 | 16.48 | 57.6 | -3.5 | 20.9 | 6.5 | 36 | 25 | 39 | 24.5 | 32 | 13 | 28.7 | 1.53 | 4
2017/03 | 1722072 | 16.61 | 22.8 | 2.1 | 26.8 | 13 | 36 | 25 | 39 | 24.5 | 32 | 13 | 28.7 | 1.53 | 4
2017/04 | 1722072 | 16.65 | 25.8 | 2.5 | 32.8 | 18.8 | 36 | 25 | 39 | 24.5 | 32 | 13 | 28.7 | 1.53 | 4
2017/05 | 1722072 | 16.07 | 4.9 | 13.2 | 39.6 | 28.2 | 36 | 25 | 39 | 24.5 | 32 | 13 | 28.7 | 1.53 | 4
2017/06 | 1722072 | 8.01 | 0 | 21.9 | 42.6 | 31.6 | 36 | 25 | 39 | 24.5 | 32 | 13 | 28.7 | 1.53 | 4
2017/07 | 1722072 | 8 | 0 | 22.5 | 43.2 | 31.9 | 36 | 25 | 39 | 24.5 | 32 | 13 | 28.7 | 1.53 | 4
2017/08 | 1722072 | 7.84 | 0 | 16.1 | 40.4 | 28.7 | 36 | 25 | 39 | 24.5 | 32 | 13 | 28.7 | 1.53 | 4
2017/09 | 1722072 | 8.09 | 0 | 10.4 | 37.2 | 25.3 | 36 | 25 | 39 | 24.5 | 32 | 13 | 28.7 | 1.53 | 4
2017/10 | 1722072 | 7.95 | 0 | 7.8 | 31.4 | 19.1 | 36 | 25 | 39 | 24.5 | 32 | 13 | 28.7 | 1.53 | 4
2017/11 | 1722072 | 5.59 | 18.7 | 3.3 | 31.2 | 13.6 | 36 | 25 | 39 | 24.5 | 32 | 13 | 28.7 | 1.53 | 4
2017/12 | 1722072 | 2.87 | 0 | -3.9 | 20.3 | 7.7 | 36 | 25 | 39 | 24.5 | 32 | 13 | 28.7 | 1.53 | 4
2018/01 | 1722072 | 1.88 | 11.9 | -9.7 | 22.3 | 5.8 | 36 | 25 | 39 | 24.5 | 32 | 13 | 28.7 | 1.53 | 4
2018/02 | 1722072 | 1.79 | 38.3 | -5.3 | 23.7 | 5.3 | 36 | 25 | 39 | 24.5 | 32 | 13 | 28.7 | 1.53 | 4
2018/03 | 1722072 | 1.65 | 41.2 | 7.8 | 35.4 | 15.7 | 36 | 25 | 39 | 24.5 | 32 | 13 | 28.7 | 1.53 | 4
2018/04 | 1722072 | 1.55 | 21.2 | 7.2 | 35.2 | 19.6 | 36 | 25 | 39 | 24.5 | 32 | 13 | 28.7 | 1.53 | 4
2018/05 | 1722072 | 1.55 | 31.2 | 13.3 | 36.6 | 23.5 | 36 | 25 | 39 | 24.5 | 32 | 13 | 28.7 | 1.53 | 4
2018/06 | 1722072 | 1.68 | 0 | 16.2 | 40.9 | 33.1 | 36 | 25 | 39 | 24.5 | 32 | 13 | 28.7 | 1.53 | 4
2018/07 | 1722072 | 1.72 | 0 | 23.3 | 43.2 | 32.2 | 36 | 25 | 39 | 24.5 | 32 | 13 | 28.7 | 1.53 | 4
2018/08 | 1722072 | 1.75 | 0 | 18.3 | 41.4 | 29.5 | 36 | 25 | 39 | 24.5 | 32 | 13 | 28.7 | 1.53 | 4
2018/09 | 1722072 | 1.87 | 0 | 13.3 | 37.2 | 26 | 36 | 25 | 39 | 24.5 | 32 | 13 | 28.7 | 1.53 | 4
2018/10 | 1722072 | 2.05 | 33.4 | 4.6 | 32 | 19.2 | 36 | 25 | 39 | 24.5 | 32 | 13 | 28.7 | 1.53 | 4
2018/11 | 1722072 | 2.02 | 36.8 | 2.1 | 21 | 12.8 | 36 | 25 | 39 | 24.5 | 32 | 13 | 28.7 | 1.53 | 4
2018/12 | 1722072 | 1.86 | 13 | 0.3 | 19.9 | 9.2 | 36 | 25 | 39 | 24.5 | 32 | 13 | 28.7 | 1.53 | 4
2019/01 | 1722072 | 1.84 | 47.1 | 0.3 | 18.1 | 5.7 | 36 | 25 | 39 | 24.5 | 32 | 13 | 28.7 | 1.53 | 4
2019/02 | 1722072 | 2.03 | 46.1 | -1.7 | 17.9 | 9.4 | 36 | 25 | 39 | 24.5 | 32 | 13 | 28.7 | 1.53 | 4
2019/03 | 1722072 | 2.3 | 18.3 | 4.7 | 26.2 | 11.9 | 36 | 25 | 39 | 24.5 | 32 | 13 | 28.7 | 1.53 | 4
2019/04 | 1722072 | 1.99 | 52.2 | 9.2 | 30.2 | 23.1 | 36 | 25 | 39 | 24.5 | 32 | 13 | 28.7 | 1.53 | 4
2019/05 | 1722072 | 1.62 | 11 | 13.4 | 36.6 | 26.3 | 36 | 25 | 39 | 24.5 | 32 | 13 | 28.7 | 1.53 | 4
2019/06 | 1722072 | 1.66 | 0.4 | 14.9 | 41.2 | 31.5 | 36 | 25 | 39 | 24.5 | 32 | 13 | 28.7 | 1.53 | 4
2019/07 | 1722072 | 1.74 | 0 | 25.2 | 42.2 | 31.3 | 36 | 25 | 39 | 24.5 | 32 | 13 | 28.7 | 1.53 | 4
2019/08 | 1722072 | 1.72 | 0 | 17.3 | 42.4 | 29.2 | 36 | 25 | 39 | 24.5 | 32 | 13 | 28.7 | 1.53 | 4
2019/09 | 1722072 | 1.73 | 0 | 13.3 | 37.6 | 24.9 | 36 | 25 | 39 | 24.5 | 32 | 13 | 28.7 | 1.53 | 4
2019/10 | 1722072 | 1.82 | 2.6 | 10.2 | 31.6 | 16.4 | 36 | 25 | 39 | 24.5 | 32 | 13 | 28.7 | 1.53 | 4
2019/11 | 1722072 | 1.88 | 26.9 | -1.1 | 24.7 | 14.1 | 36 | 25 | 39 | 24.5 | 32 | 13 | 28.7 | 1.53 | 4
2019/12 | 1722072 | 1.86 | 2.4 | 2.1 | 20.3 | 5.9 | 36 | 25 | 39 | 24.5 | 32 | 13 | 28.7 | 1.53 | 4
2020/01 | 1722072 | 1.92 | 32.3 | -2.3 | 14.2 | 6.1 | 36 | 25 | 39 | 24.5 | 32 | 13 | 28.7 | 1.53 | 4
2020/02 | 1722072 | 1.98 | 30.7 | 0.9 | 23.5 | 9.5 | 36 | 25 | 39 | 24.5 | 32 | 13 | 28.7 | 1.53 | 4
2020/03 | 1722072 | 1.91 | 34.3 | 3.8 | 26.6 | 15.8 | 36 | 25 | 39 | 24.5 | 32 | 13 | 28.7 | 1.53 | 4
2020/04 | 1722072 | 1.77 | 74.1 | 1.3 | 35.2 | 16.3 | 36 | 25 | 39 | 24.5 | 32 | 13 | 28.7 | 1.53 | 4
2020/05 | 1722072 | 1.73 | 21.4 | 13.2 | 38.2 | 25.1 | 36 | 25 | 39 | 24.5 | 32 | 13 | 28.7 | 1.53 | 4
2020/06 | 1722072 | 1.61 | 0 | 18.5 | 43.2 | 28.8 | 36 | 25 | 39 | 24.5 | 32 | 13 | 28.7 | 1.53 | 4
2020/07 | 1722072 | 1.61 | 0 | 21.9 | 44.6 | 31.4 | 36 | 25 | 39 | 24.5 | 32 | 13 | 28.7 | 1.53 | 4
2020/08 | 1722072 | 1.65 | 0 | 19.3 | 39.8 | 29.9 | 36 | 25 | 39 | 24.5 | 32 | 13 | 28.7 | 1.53 | 4
2020/09 | 1722072 | 1.72 | 0.4 | 11.3 | 35.6 | 25.6 | 36 | 25 | 39 | 24.5 | 32 | 13 | 28.7 | 1.53 | 4
2020/10 | 1722072 | 1.77 | 0 | 5.6 | 32 | 17.7 | 36 | 25 | 39 | 24.5 | 32 | 13 | 28.7 | 1.53 | 4
2020/11 | 1722072 | 1.83 | 4.6 | -3.4 | 26.2 | 12.4 | 36 | 25 | 39 | 24.5 | 32 | 13 | 28.7 | 1.53 | 4
2020/12 | 1722072 | 1.84 | 10.6 | -6.9 | 14.8 | 8.5 | 36 | 25 | 39 | 24.5 | 32 | 13 | 28.7 | 1.53 | 4
2021/01 | 1722072 | 2.16 | 8.2 | -7.9 | 21.7 | 4.8 | 36 | 25 | 39 | 24.5 | 32 | 13 | 28.7 | 1.53 | 4
2021/02 | 1722072 | 2.07 | 14.8 | -2.7 | 26.2 | 12.2 | 36 | 25 | 39 | 24.5 | 32 | 13 | 28.7 | 1.53 | 4
2021/03 | 1722072 | 1.92 | 20.8 | -1.7 | 26.2 | 13.5 | 36 | 25 | 39 | 24.5 | 32 | 13 | 28.7 | 1.53 | 4
2021/04 | 1722072 | 1.62 | 14.9 | 8.2 | 37.6 | 21.4 | 36 | 25 | 39 | 24.5 | 32 | 13 | 28.7 | 1.53 | 4
2021/05 | 1722072 | 1.61 | 12.4 | 17 | 39.6 | 27.8 | 36 | 25 | 39 | 24.5 | 32 | 13 | 28.7 | 1.53 | 4
2021/06 | 1722072 | 1.88 | 0 | 21.8 | 44.6 | 32 | 36 | 25 | 39 | 24.5 | 32 | 13 | 28.7 | 1.53 | 4
2021/07 | 1722072 | 1.7 | 0 | 25.6 | 44.2 | 33.5 | 36 | 25 | 39 | 24.5 | 32 | 13 | 28.7 | 1.53 | 4
2021/08 | 1722072 | 1.91 | 0 | 20.3 | 41.6 | 30.2 | 36 | 25 | 39 | 24.5 | 32 | 13 | 28.7 | 1.53 | 4
2021/09 | 1722072 | 2.02 | 0 | 17.3 | 38.2 | 27.1 | 36 | 25 | 39 | 24.5 | 32 | 13 | 28.7 | 1.53 | 4
2021/10 | 1722072 | 2.31 | 22.1 | 7.6 | 27.6 | 16.3 | 36 | 25 | 39 | 24.5 | 32 | 13 | 28.7 | 1.53 | 4
2021/11 | 1722072 | 2.3 | 17.9 | -2.3 | 24.8 | 9.1 | 36 | 25 | 39 | 24.5 | 32 | 13 | 28.7 | 1.53 | 4
2021/12 | 1722072 | 2.23 | 1.5 | -1.3 | 25.2 | 9.3 | 36 | 25 | 39 | 24.5 | 32 | 13 | 28.7 | 1.53 | 4
2000/01 | 1722087 | 2.5 | 8.5 | -4.7 | 5.9 | 1.8 | 2.2 | 3.1 | 94.6 | 606 | 33 | 32 | 8.2 | 1.51 | 4
2000/02 | 1722087 | 2.6 | 20.6 | -6.8 | 13.6 | 9.4 | 2.2 | 3.1 | 94.6 | 606 | 33 | 32 | 8.2 | 1.51 | 4
2000/03 | 1722087 | 2.49 | 20.1 | 3 | 32.6 | 10.7 | 2.2 | 3.1 | 94.6 | 606 | 33 | 32 | 8.2 | 1.51 | 4
2000/04 | 1722087 | 2.17 | 5.6 | 9.9 | 35.7 | 20.1 | 2.2 | 3.1 | 94.6 | 606 | 33 | 32 | 8.2 | 1.51 | 4
2000/05 | 1722087 | 2.02 | 29.9 | 16.2 | 39.7 | 25.6 | 2.2 | 3.1 | 94.6 | 606 | 33 | 32 | 8.2 | 1.51 | 4
2000/06 | 1722087 | 2.12 | 7.5 | 17.3 | 42.5 | 30.4 | 2.2 | 3.1 | 94.6 | 606 | 33 | 32 | 8.2 | 1.51 | 4
2000/07 | 1722087 | 2.25 | 0 | 20.6 | 41 | 31.5 | 2.2 | 3.1 | 94.6 | 606 | 33 | 32 | 8.2 | 1.51 | 4
2000/08 | 1722087 | 2.34 | 0 | 21 | 41.5 | 29 | 2.2 | 3.1 | 94.6 | 606 | 33 | 32 | 8.2 | 1.51 | 4
2000/09 | 1722087 | 2.19 | 0 | 12.6 | 38.2 | 22.8 | 2.2 | 3.1 | 94.6 | 606 | 33 | 32 | 8.2 | 1.51 | 4
2000/10 | 1722087 | 2.08 | 0.04 | 8.1 | 30.1 | 18.8 | 2.2 | 3.1 | 94.6 | 606 | 33 | 32 | 8.2 | 1.51 | 4
2000/11 | 1722087 | 2.18 | 3 | 0.1 | 24.7 | 12.6 | 2.2 | 3.1 | 94.6 | 606 | 33 | 32 | 8.2 | 1.51 | 4
2000/12 | 1722087 | 2.25 | 10.6 | 1.4 | 19 | 7.5 | 2.2 | 3.1 | 94.6 | 606 | 33 | 32 | 8.2 | 1.51 | 4
2001/01 | 1722087 | 2.32 | 123.6 | -10.7 | 18.8 | 4 | 2.2 | 3.1 | 94.6 | 606 | 33 | 32 | 8.2 | 1.51 | 4
2001/02 | 1722087 | 2.42 | 15.5 | -6.9 | 22.1 | 7.9 | 2.2 | 3.1 | 94.6 | 606 | 33 | 32 | 8.2 | 1.51 | 4
2001/03 | 1722087 | 2.5 | 39.7 | -2.3 | 29.5 | 14 | 2.2 | 3.1 | 94.6 | 606 | 33 | 32 | 8.2 | 1.51 | 4
2001/04 | 1722087 | 2.46 | 7 | 11.2 | 33.7 | 22.2 | 2.2 | 3.1 | 94.6 | 606 | 33 | 32 | 8.2 | 1.51 | 4
2001/05 | 1722087 | 2.48 | 0 | 16.9 | 40.1 | 28.4 | 2.2 | 3.1 | 94.6 | 606 | 33 | 32 | 8.2 | 1.51 | 4
2001/06 | 1722087 | 2.46 | 0 | 17 | 44.9 | 31 | 2.2 | 3.1 | 94.6 | 606 | 33 | 32 | 8.2 | 1.51 | 4
2001/07 | 1722087 | 2.36 | 0 | 18 | 40.6 | 30.2 | 2.2 | 3.1 | 94.6 | 606 | 33 | 32 | 8.2 | 1.51 | 4
2001/08 | 1722087 | 2.27 | 0 | 17.8 | 39.6 | 28.4 | 2.2 | 3.1 | 94.6 | 606 | 33 | 32 | 8.2 | 1.51 | 4
2001/09 | 1722087 | 2.22 | 0 | 8.6 | 40.1 | 22.7 | 2.2 | 3.1 | 94.6 | 606 | 33 | 32 | 8.2 | 1.51 | 4
2001/10 | 1722087 | 2.2 | 9.1 | 4.1 | 33.7 | 17.8 | 2.2 | 3.1 | 94.6 | 606 | 33 | 32 | 8.2 | 1.51 | 4
2001/11 | 1722087 | 2.29 | 22.4 | 3.5 | 27.1 | 13.2 | 2.2 | 3.1 | 94.6 | 606 | 33 | 32 | 8.2 | 1.51 | 4
2001/12 | 1722087 | 2.52 | 13.6 | -0.9 | 20.6 | 8.8 | 2.2 | 3.1 | 94.6 | 606 | 33 | 32 | 8.2 | 1.51 | 4
2002/01 | 1722087 | 2.71 | 12.2 | -1.6 | 22 | 7.1 | 2.2 | 3.1 | 94.6 | 606 | 33 | 32 | 8.2 | 1.51 | 4
2002/02 | 1722087 | 2.89 | 28.4 | -2.5 | 19.9 | 8.4 | 2.2 | 3.1 | 94.6 | 606 | 33 | 32 | 8.2 | 1.51 | 4
2002/03 | 1722087 | 3.02 | 43.7 | 0.7 | 29.9 | 14.5 | 2.2 | 3.1 | 94.6 | 606 | 33 | 32 | 8.2 | 1.51 | 4
2002/04 | 1722087 | 2.89 | 2.8 | 7.1 | 34.2 | 18.6 | 2.2 | 3.1 | 94.6 | 606 | 33 | 32 | 8.2 | 1.51 | 4
2002/05 | 1722087 | 2.66 | 1.1 | 13.4 | 36.5 | 23.4 | 2.2 | 3.1 | 94.6 | 606 | 33 | 32 | 8.2 | 1.51 | 4
2002/06 | 1722087 | 2.47 | 1.2 | 19.6 | 40.7 | 29.4 | 2.2 | 3.1 | 94.6 | 606 | 33 | 32 | 8.2 | 1.51 | 4
2002/07 | 1722087 | 2.31 | 0 | 18.2 | 41.9 | 30.1 | 2.2 | 3.1 | 94.6 | 606 | 33 | 32 | 8.2 | 1.51 | 4
2002/08 | 1722087 | 2.13 | 0 | 18.9 | 41.5 | 30 | 2.2 | 3.1 | 94.6 | 606 | 33 | 32 | 8.2 | 1.51 | 4
2002/09 | 1722087 | 2.07 | 0 | 16.2 | 36.1 | 24.4 | 2.2 | 3.1 | 94.6 | 606 | 33 | 32 | 8.2 | 1.51 | 4
2002/10 | 1722087 | 2.17 | 0 | 10.2 | 34.5 | 21 | 2.2 | 3.1 | 94.6 | 606 | 33 | 32 | 8.2 | 1.51 | 4
2002/11 | 1722087 | 2.24 | 5.7 | 1.8 | 29.4 | 12.8 | 2.2 | 3.1 | 94.6 | 606 | 33 | 32 | 8.2 | 1.51 | 4
2002/12 | 1722087 | 2.28 | 37.6 | -12.9 | 19.4 | 3.4 | 2.2 | 3.1 | 94.6 | 606 | 33 | 32 | 8.2 | 1.51 | 4
2003/01 | 1722087 | 2.29 | 16.7 | 0.4 | 17.8 | 7.3 | 2.2 | 3.1 | 94.6 | 606 | 33 | 32 | 8.2 | 1.51 | 4
2003/02 | 1722087 | 2.12 | 21.3 | -2.4 | 22.6 | 8.3 | 2.2 | 3.1 | 94.6 | 606 | 33 | 32 | 8.2 | 1.51 | 4
2003/03 | 1722087 | 2.03 | 6.6 | -2.6 | 28 | 11.2 | 2.2 | 3.1 | 94.6 | 606 | 33 | 32 | 8.2 | 1.51 | 4
2003/04 | 1722087 | 1.96 | 110.7 | 2.5 | 33 | 16.2 | 2.2 | 3.1 | 94.6 | 606 | 33 | 32 | 8.2 | 1.51 | 4
2003/05 | 1722087 | 1.86 | 2.7 | 7.1 | 35.1 | 21.1 | 2.2 | 3.1 | 94.6 | 606 | 33 | 32 | 8.2 | 1.51 | 4
2003/06 | 1722087 | 1.81 | 0 | 14.2 | 39.5 | 27.6 | 2.2 | 3.1 | 94.6 | 606 | 33 | 32 | 8.2 | 1.51 | 4
2003/07 | 1722087 | 1.79 | 0 | 22.1 | 42.9 | 31.7 | 2.2 | 3.1 | 94.6 | 606 | 33 | 32 | 8.2 | 1.51 | 4
2003/08 | 1722087 | 1.8 | 0 | 19 | 42 | 28.9 | 2.2 | 3.1 | 94.6 | 606 | 33 | 32 | 8.2 | 1.51 | 4
2003/09 | 1722087 | 1.8 | 0 | 9.5 | 37.7 | 24.3 | 2.2 | 3.1 | 94.6 | 606 | 33 | 32 | 8.2 | 1.51 | 4
2003/10 | 1722087 | 2.11 | 1.7 | 9.6 | 33.7 | 19.8 | 2.2 | 3.1 | 94.6 | 606 | 33 | 32 | 8.2 | 1.51 | 4
2003/11 | 1722087 | 2.27 | 1.2 | 0.8 | 30.9 | 10.8 | 2.2 | 3.1 | 94.6 | 606 | 33 | 32 | 8.2 | 1.51 | 4
2003/12 | 1722087 | 2.24 | 18.2 | -7.2 | 20.9 | 6.2 | 2.2 | 3.1 | 94.6 | 606 | 33 | 32 | 8.2 | 1.51 | 4
2004/01 | 1722087 | 2.3 | 23.6 | -6.8 | 16 | 3.1 | 2.2 | 3.1 | 94.6 | 606 | 33 | 32 | 8.2 | 1.51 | 4
2004/02 | 1722087 | 2.48 | 42.6 | -1 | 21 | 2.6 | 2.2 | 3.1 | 94.6 | 606 | 33 | 32 | 8.2 | 1.51 | 4
2004/03 | 1722087 | 2.3 | 13.6 | 1 | 23 | 11.9 | 2.2 | 3.1 | 94.6 | 606 | 33 | 32 | 8.2 | 1.51 | 4
2004/04 | 1722087 | 2.22 | 48.8 | 10 | 36 | 20.3 | 2.2 | 3.1 | 94.6 | 606 | 33 | 32 | 8.2 | 1.51 | 4
2004/05 | 1722087 | 2.16 | 6.2 | 15 | 37 | 25.2 | 2.2 | 3.1 | 94.6 | 606 | 33 | 32 | 8.2 | 1.51 | 4
2004/06 | 1722087 | 1.77 | 0 | 13 | 42 | 30 | 2.2 | 3.1 | 94.6 | 606 | 33 | 32 | 8.2 | 1.51 | 4
2004/07 | 1722087 | 1.47 | 0 | 24 | 44 | 31.1 | 2.2 | 3.1 | 94.6 | 606 | 33 | 32 | 8.2 | 1.51 | 4
2004/08 | 1722087 | 1.47 | 0 | 21 | 40 | 27.8 | 2.2 | 3.1 | 94.6 | 606 | 33 | 32 | 8.2 | 1.51 | 4
2004/09 | 1722087 | 2.04 | 0 | 6.3 | 34 | 24.8 | 2.2 | 3.1 | 94.6 | 606 | 33 | 32 | 8.2 | 1.51 | 4
2004/10 | 1722087 | 2.26 | 0.4 | 10 | 29 | 17.5 | 2.2 | 3.1 | 94.6 | 606 | 33 | 32 | 8.2 | 1.51 | 4
2004/11 | 1722087 | 2.16 | 8.1 | 3.6 | 26 | 12.8 | 2.2 | 3.1 | 94.6 | 606 | 33 | 32 | 8.2 | 1.51 | 4
2004/12 | 1722087 | 2.3 | 29.7 | -4.3 | 28 | 5.6 | 2.2 | 3.1 | 94.6 | 606 | 33 | 32 | 8.2 | 1.51 | 4
2005/01 | 1722087 | 2.47 | 14.9 | -6 | 22 | 4.5 | 2.2 | 3.1 | 94.6 | 606 | 33 | 32 | 8.2 | 1.51 | 4
2005/02 | 1722087 | 2.5 | 45.5 | -7 | 16 | 6.2 | 2.2 | 3.1 | 94.6 | 606 | 33 | 32 | 8.2 | 1.51 | 4
2005/03 | 1722087 | 2.33 | 23.8 | -1 | 30 | 12 | 2.2 | 3.1 | 94.6 | 606 | 33 | 32 | 8.2 | 1.51 | 4
2005/04 | 1722087 | 2.05 | 14.8 | 4 | 32 | 18.6 | 2.2 | 3.1 | 94.6 | 606 | 33 | 32 | 8.2 | 1.51 | 4
2005/05 | 1722087 | 2.26 | 22.3 | 5 | 38 | 24.8 | 2.2 | 3.1 | 94.6 | 606 | 33 | 32 | 8.2 | 1.51 | 4
2005/06 | 1722087 | 2.19 | 11.7 | 13 | 38 | 30.3 | 2.2 | 3.1 | 94.6 | 606 | 33 | 32 | 8.2 | 1.51 | 4
2005/07 | 1722087 | 1.84 | 0 | 11.7 | 41 | 32.4 | 2.2 | 3.1 | 94.6 | 606 | 33 | 32 | 8.2 | 1.51 | 4
2005/08 | 1722087 | 1.59 | 0.4 | 14 | 37 | 30.3 | 2.2 | 3.1 | 94.6 | 606 | 33 | 32 | 8.2 | 1.51 | 4
2005/09 | 1722087 | 1.54 | 0 | 15 | 35 | 24.6 | 2.2 | 3.1 | 94.6 | 606 | 33 | 32 | 8.2 | 1.51 | 4
2005/10 | 1722087 | 2.13 | 0.6 | 10 | 28 | 17.4 | 2.2 | 3.1 | 94.6 | 606 | 33 | 32 | 8.2 | 1.51 | 4
2005/11 | 1722087 | 2.2 | 7.3 | 4 | 27 | 8.8 | 2.2 | 3.1 | 94.6 | 606 | 33 | 32 | 8.2 | 1.51 | 4
2005/12 | 1722087 | 2.18 | 4.9 | -1 | 14 | 6.3 | 2.2 | 3.1 | 94.6 | 606 | 33 | 32 | 8.2 | 1.51 | 4
2006/01 | 1722087 | 2.47 | 84 | -6 | 15 | 7.5 | 2.2 | 3.1 | 94.6 | 606 | 33 | 32 | 8.2 | 1.51 | 4
2006/02 | 1722087 | 2.47 | 34.8 | -6 | 19 | 5.8 | 2.2 | 3.1 | 94.6 | 606 | 33 | 32 | 8.2 | 1.51 | 4
2006/03 | 1722087 | 2.33 | 65.6 | -2 | 28 | 9.6 | 2.2 | 3.1 | 94.6 | 606 | 33 | 32 | 8.2 | 1.51 | 4
2006/04 | 1722087 | 2.31 | 1.4 | 9 | 30 | 18.7 | 2.2 | 3.1 | 94.6 | 606 | 33 | 32 | 8.2 | 1.51 | 4
2006/05 | 1722087 | 2.2 | 0 | 10 | 36 | 26.2 | 2.2 | 3.1 | 94.6 | 606 | 33 | 32 | 8.2 | 1.51 | 4
2006/06 | 1722087 | 1.98 | 0 | 20 | 40 | 31.3 | 2.2 | 3.1 | 94.6 | 606 | 33 | 32 | 8.2 | 1.51 | 4
2006/07 | 1722087 | 1.65 | 0 | 14 | 43 | 32.9 | 2.2 | 3.1 | 94.6 | 606 | 33 | 32 | 8.2 | 1.51 | 4
2006/08 | 1722087 | 1.58 | 0 | 17 | 42 | 30.4 | 2.2 | 3.1 | 94.6 | 606 | 33 | 32 | 8.2 | 1.51 | 4
2006/09 | 1722087 | 1.46 | 0.4 | 10 | 38 | 25.1 | 2.2 | 3.1 | 94.6 | 606 | 33 | 32 | 8.2 | 1.51 | 4
2006/10 | 1722087 | 1.94 | 0 | 0 | 32 | 18.4 | 2.2 | 3.1 | 94.6 | 606 | 33 | 32 | 8.2 | 1.51 | 4
2006/11 | 1722087 | 2.4 | 22.6 | -8 | 24 | 8.8 | 2.2 | 3.1 | 94.6 | 606 | 33 | 32 | 8.2 | 1.51 | 4
2006/12 | 1722087 | 2.52 | 48.2 | -8 | 18 | 6 | 2.2 | 3.1 | 94.6 | 606 | 33 | 32 | 8.2 | 1.51 | 4
2007/01 | 1722087 | 2.66 | 20.6 | -4 | 20 | 1.4 | 2.2 | 3.1 | 94.6 | 606 | 33 | 32 | 8.2 | 1.51 | 4
2007/02 | 1722087 | 2.63 | 51.3 | -7 | 26 | 8 | 2.2 | 3.1 | 94.6 | 606 | 33 | 32 | 8.2 | 1.51 | 4
2007/03 | 1722087 | 2.61 | 58.5 | 1 | 24 | 16.8 | 2.2 | 3.1 | 94.6 | 606 | 33 | 32 | 8.2 | 1.51 | 4
2007/04 | 1722087 | 2.37 | 3.4 | 0 | 35 | 22.4 | 2.2 | 3.1 | 94.6 | 606 | 33 | 32 | 8.2 | 1.51 | 4
2007/05 | 1722087 | 2.36 | 7.9 | 8 | 36 | 27 | 2.2 | 3.1 | 94.6 | 606 | 33 | 32 | 8.2 | 1.51 | 4
2007/06 | 1722087 | 2.19 | 2.8 | 19 | 39 | 33.1 | 2.2 | 3.1 | 94.6 | 606 | 33 | 32 | 8.2 | 1.51 | 4
2007/07 | 1722087 | 1.3 | 0 | 23 | 43 | 33 | 2.2 | 3.1 | 94.6 | 606 | 33 | 32 | 8.2 | 1.51 | 4
2007/08 | 1722087 | 1.24 | 0 | 20 | 40 | 30.1 | 2.2 | 3.1 | 94.6 | 606 | 33 | 32 | 8.2 | 1.51 | 4
2007/09 | 1722087 | 1.29 | 0 | 14 | 36 | 25.6 | 2.2 | 3.1 | 94.6 | 606 | 33 | 32 | 8.2 | 1.51 | 4
2007/10 | 1722087 | 2 | 0 | 0 | 38 | 18.2 | 2.2 | 3.1 | 94.6 | 606 | 33 | 32 | 8.2 | 1.51 | 4
2007/11 | 1722087 | 2.51 | 0 | -3 | 27 | 13.1 | 2.2 | 3.1 | 94.6 | 606 | 33 | 32 | 8.2 | 1.51 | 4
2007/12 | 1722087 | 2.57 | 35.6 | -4 | 22 | 8 | 2.2 | 3.1 | 94.6 | 606 | 33 | 32 | 8.2 | 1.51 | 4
2008/01 | 1722087 | 2.86 | 35.4 | -13 | 8 | 4.6 | 2.2 | 3.1 | 94.6 | 606 | 33 | 32 | 8.2 | 1.51 | 4
2008/02 | 1722087 | 2.86 | 24.3 | -6 | 21.6 | 6.8 | 2.2 | 3.1 | 94.6 | 606 | 33 | 32 | 8.2 | 1.51 | 4
2008/03 | 1722087 | 3.04 | 4.2 | 6 | 30 | 10.8 | 2.2 | 3.1 | 94.6 | 606 | 33 | 32 | 8.2 | 1.51 | 4
2008/04 | 1722087 | 2.92 | 6.5 | 12 | 34 | 20.8 | 2.2 | 3.1 | 94.6 | 606 | 33 | 32 | 8.2 | 1.51 | 4
2008/05 | 1722087 | 2.78 | 4.9 | 16 | 36 | 25.8 | 2.2 | 3.1 | 94.6 | 606 | 33 | 32 | 8.2 | 1.51 | 4
2008/06 | 1722087 | 2.55 | 1.8 | 20 | 44 | 30.9 | 2.2 | 3.1 | 94.6 | 606 | 33 | 32 | 8.2 | 1.51 | 4
2008/07 | 1722087 | 2.39 | 0 | 22 | 45 | 33.2 | 2.2 | 3.1 | 94.6 | 606 | 33 | 32 | 8.2 | 1.51 | 4
2008/08 | 1722087 | 2.24 | 0 | 13 | 39 | 28.7 | 2.2 | 3.1 | 94.6 | 606 | 33 | 32 | 8.2 | 1.51 | 4
2008/09 | 1722087 | 2.27 | 0 | 12 | 37.6 | 26.7 | 2.2 | 3.1 | 94.6 | 606 | 33 | 32 | 8.2 | 1.51 | 4
2008/10 | 1722087 | 2.4 | 0.5 | 1 | 32 | 20.1 | 2.2 | 3.1 | 94.6 | 606 | 33 | 32 | 8.2 | 1.51 | 4
2008/11 | 1722087 | 2.34 | 4.7 | 5 | 30 | 8.3 | 2.2 | 3.1 | 94.6 | 606 | 33 | 32 | 8.2 | 1.51 | 4
2008/12 | 1722087 | 2.67 | 28.6 | -4 | 22 | 9.8 | 2.2 | 3.1 | 94.6 | 606 | 33 | 32 | 8.2 | 1.51 | 4
2009/01 | 1722087 | 2.78 | 34.5 | -7 | 17 | 5.8 | 2.2 | 3.1 | 94.6 | 606 | 33 | 32 | 8.2 | 1.51 | 4
2009/02 | 1722087 | 2.89 | 34 | -7 | 25 | 8.3 | 2.2 | 3.1 | 94.6 | 606 | 33 | 32 | 8.2 | 1.51 | 4
2009/03 | 1722087 | 2.99 | 14.6 | 3 | 21 | 11.7 | 2.2 | 3.1 | 94.6 | 606 | 33 | 32 | 8.2 | 1.51 | 4
2009/04 | 1722087 | 3.21 | 63.5 | 5 | 34 | 21.5 | 2.2 | 3.1 | 94.6 | 606 | 33 | 32 | 8.2 | 1.51 | 4
2009/05 | 1722087 | 3.02 | 29 | 8 | 38 | 22.4 | 2.2 | 3.1 | 94.6 | 606 | 33 | 32 | 8.2 | 1.51 | 4
2009/06 | 1722087 | 2.8 | 7.7 | 19 | 44 | 31.2 | 2.2 | 3.1 | 94.6 | 606 | 33 | 32 | 8.2 | 1.51 | 4
2009/07 | 1722087 | 2.69 | 0 | 21 | 43 | 32.6 | 2.2 | 3.1 | 94.6 | 606 | 33 | 32 | 8.2 | 1.51 | 4
2009/08 | 1722087 | 2.52 | 0 | 20.2 | 40 | 29.9 | 2.2 | 3.1 | 94.6 | 606 | 33 | 32 | 8.2 | 1.51 | 4
2009/09 | 1722087 | 2.36 | 0 | 16 | 36 | 25.3 | 2.2 | 3.1 | 94.6 | 606 | 33 | 32 | 8.2 | 1.51 | 4
2009/10 | 1722087 | 2.33 | 3.4 | 11 | 30 | 21 | 2.2 | 3.1 | 94.6 | 606 | 33 | 32 | 8.2 | 1.51 | 4
2009/11 | 1722087 | 2.4 | 5.4 | 0 | 26 | 11.1 | 2.2 | 3.1 | 94.6 | 606 | 33 | 32 | 8.2 | 1.51 | 4
2009/12 | 1722087 | 2.5 | 34.2 | -13 | 23 | 8.9 | 2.2 | 3.1 | 94.6 | 606 | 33 | 32 | 8.2 | 1.51 | 4
2010/01 | 1722087 | 2.64 | 20.1 | -5 | 22 | 3.5 | 2.2 | 3.1 | 94.6 | 606 | 33 | 32 | 8.2 | 1.51 | 4
2010/02 | 1722087 | 2.28 | 55.6 | -7 | 23 | 4.4 | 2.2 | 3.1 | 94.6 | 606 | 33 | 32 | 8.2 | 1.51 | 4
2010/03 | 1722087 | 2.07 | 33.6 | -2 | 28 | 10.8 | 2.2 | 3.1 | 94.6 | 606 | 33 | 32 | 8.2 | 1.51 | 4
2010/04 | 1722087 | 1.92 | 16 | 0 | 44 | 22.2 | 2.2 | 3.1 | 94.6 | 606 | 33 | 32 | 8.2 | 1.51 | 4
2010/05 | 1722087 | 1.74 | 18.6 | 9 | 40 | 27.2 | 2.2 | 3.1 | 94.6 | 606 | 33 | 32 | 8.2 | 1.51 | 4
2010/06 | 1722087 | 1.47 | 41.5 | 17 | 43 | 30.6 | 2.2 | 3.1 | 94.6 | 606 | 33 | 32 | 8.2 | 1.51 | 4
2010/07 | 1722087 | 1.47 | 0 | 9 | 42 | 32.5 | 2.2 | 3.1 | 94.6 | 606 | 33 | 32 | 8.2 | 1.51 | 4
2010/08 | 1722087 | 1 | 0 | 18 | 39 | 29.6 | 2.2 | 3.1 | 94.6 | 606 | 33 | 32 | 8.2 | 1.51 | 4
2010/09 | 1722087 | 1.09 | 1.3 | 13 | 35 | 25.1 | 2.2 | 3.1 | 94.6 | 606 | 33 | 32 | 8.2 | 1.51 | 4
2010/10 | 1722087 | 1.34 | 0.8 | 7 | 32 | 19.4 | 2.2 | 3.1 | 94.6 | 606 | 33 | 32 | 8.2 | 1.51 | 4
2010/11 | 1722087 | 1.52 | 4.3 | -3 | 36 | 15.2 | 2.2 | 3.1 | 94.6 | 606 | 33 | 32 | 8.2 | 1.51 | 4
2010/12 | 1722087 | 1.71 | 0 | -4 | 22 | 8.7 | 2.2 | 3.1 | 94.6 | 606 | 33 | 32 | 8.2 | 1.51 | 4
2011/01 | 1722087 | 1.68 | 17.9 | -7 | 18 | 7.8 | 2.2 | 3.1 | 94.6 | 606 | 33 | 32 | 8.2 | 1.51 | 4
2011/02 | 1722087 | 1.9 | 37.2 | -12 | 18 | 9.3 | 2.2 | 3.1 | 94.6 | 606 | 33 | 32 | 8.2 | 1.51 | 4
2011/03 | 1722087 | 2.22 | 22.3 | 0 | 25 | 14.1 | 2.2 | 3.1 | 94.6 | 606 | 33 | 32 | 8.2 | 1.51 | 4
2011/04 | 1722087 | 2.35 | 41 | 4 | 32 | 19.3 | 2.2 | 3.1 | 94.6 | 606 | 33 | 32 | 8.2 | 1.51 | 4
2011/05 | 1722087 | 1.95 | 2.6 | 15 | 38 | 26.5 | 2.2 | 3.1 | 94.6 | 606 | 33 | 32 | 8.2 | 1.51 | 4
2011/06 | 1722087 | 1.67 | 0 | 22 | 42.2 | 29.8 | 2.2 | 3.1 | 94.6 | 606 | 33 | 32 | 8.2 | 1.51 | 4
2011/07 | 1722087 | 1.68 | 0 | 22 | 43 | 31.8 | 2.2 | 3.1 | 94.6 | 606 | 33 | 32 | 8.2 | 1.51 | 4
2011/08 | 1722087 | 1.6 | 0 | 20 | 40 | 29.4 | 2.2 | 3.1 | 94.6 | 606 | 33 | 32 | 8.2 | 1.51 | 4
2011/09 | 1722087 | 2.15 | 0 | 13 | 38 | 24.4 | 2.2 | 3.1 | 94.6 | 606 | 33 | 32 | 8.2 | 1.51 | 4
2011/10 | 1722087 | 2.67 | 21.6 | 10 | 34 | 16.5 | 2.2 | 3.1 | 94.6 | 606 | 33 | 32 | 8.2 | 1.51 | 4
2011/11 | 1722087 | 2.43 | 111.4 | 1 | 27 | 13 | 2.2 | 3.1 | 94.6 | 606 | 33 | 32 | 8.2 | 1.51 | 4
2011/12 | 1722087 | 2.56 | 16.9 | -6 | 19 | 9.4 | 2.2 | 3.1 | 94.6 | 606 | 33 | 32 | 8.2 | 1.51 | 4
2012/01 | 1722087 | 2.67 | 35.8 | 1 | 18 | 6.1 | 2.2 | 3.1 | 94.6 | 606 | 33 | 32 | 8.2 | 1.51 | 4
2012/02 | 1722087 | 2.77 | 41.7 | 0 | 20 | 5.1 | 2.2 | 3.1 | 94.6 | 606 | 33 | 32 | 8.2 | 1.51 | 4
2012/03 | 1722087 | 2.49 | 63.1 | 3.1 | 30 | 10 | 2.2 | 3.1 | 94.6 | 606 | 33 | 32 | 8.2 | 1.51 | 4
2012/04 | 1722087 | 2.19 | 22.4 | 3 | 31 | 21.1 | 2.2 | 3.1 | 94.6 | 606 | 33 | 32 | 8.2 | 1.51 | 4
2012/05 | 1722087 | 2.18 | 35.9 | 16 | 37 | 25.9 | 2.2 | 3.1 | 94.6 | 606 | 33 | 32 | 8.2 | 1.51 | 4
2012/06 | 1722087 | 1.83 | 7.4 | 7 | 40 | 29.9 | 2.2 | 3.1 | 94.6 | 606 | 33 | 32 | 8.2 | 1.51 | 4
2012/07 | 1722087 | 1.64 | 0 | 19 | 40 | 32.4 | 2.2 | 3.1 | 94.6 | 606 | 33 | 32 | 8.2 | 1.51 | 4
2012/08 | 1722087 | 1.82 | 0 | 22 | 37 | 30.1 | 2.2 | 3.1 | 94.6 | 606 | 33 | 32 | 8.2 | 1.51 | 4
2012/09 | 1722087 | 2.05 | 0 | 13 | 45 | 27.8 | 2.2 | 3.1 | 94.6 | 606 | 33 | 32 | 8.2 | 1.51 | 4
2012/10 | 1722087 | 2 | 0 | 7 | 27 | 13.8 | 2.2 | 3.1 | 94.6 | 606 | 33 | 32 | 8.2 | 1.51 | 4
2012/11 | 1722087 | 2.53 | 5.2 | 1 | 29 | 1.8 | 2.2 | 3.1 | 94.6 | 606 | 33 | 32 | 8.2 | 1.51 | 4
2012/12 | 1722087 | 2.55 | 34.2 | -1 | 22 | 9 | 2.2 | 3.1 | 94.6 | 606 | 33 | 32 | 8.2 | 1.51 | 4
2013/01 | 1722087 | 2.55 | 23.7 | 0.6 | 2.9 | 4.7 | 2.2 | 3.1 | 94.6 | 606 | 33 | 32 | 8.2 | 1.51 | 4
2013/02 | 1722087 | 2.55 | 26.2 | 4.9 | 9 | 9.3 | 2.2 | 3.1 | 94.6 | 606 | 33 | 32 | 8.2 | 1.51 | 4
2013/03 | 1722087 | 2.09 | 39.1 | 0.6 | 10.2 | 13.9 | 2.2 | 3.1 | 94.6 | 606 | 33 | 32 | 8.2 | 1.51 | 4
2013/04 | 1722087 | 1.87 | 47.3 | 11.4 | 19.3 | 18.5 | 2.2 | 3.1 | 94.6 | 606 | 33 | 32 | 8.2 | 1.51 | 4
2013/05 | 1722087 | 1.72 | 12.3 | 7.6 | 28.5 | 25.2 | 2.2 | 3.1 | 94.6 | 606 | 33 | 32 | 8.2 | 1.51 | 4
2013/06 | 1722087 | 2.02 | 1.4 | 14.7 | 36 | 30.3 | 2.2 | 3.1 | 94.6 | 606 | 33 | 32 | 8.2 | 1.51 | 4
2013/07 | 1722087 | 1.93 | 0 | 27.2 | 35.4 | 31.2 | 2.2 | 3.1 | 94.6 | 606 | 33 | 32 | 8.2 | 1.51 | 4
2013/08 | 1722087 | 1.97 | 0 | 18.7 | 26.5 | 28.9 | 2.2 | 3.1 | 94.6 | 606 | 33 | 32 | 8.2 | 1.51 | 4
2013/09 | 1722087 | 2 | 0 | 13.5 | 21.2 | 25.3 | 2.2 | 3.1 | 94.6 | 606 | 33 | 32 | 8.2 | 1.51 | 4
2013/10 | 1722087 | 1.95 | 14.2 | 10.9 | 20.7 | 17.1 | 2.2 | 3.1 | 94.6 | 606 | 33 | 32 | 8.2 | 1.51 | 4
2013/11 | 1722087 | 1.92 | 1.3 | 3.1 | 12.3 | 11 | 2.2 | 3.1 | 94.6 | 606 | 33 | 32 | 8.2 | 1.51 | 4
2013/12 | 1722087 | 1.89 | 26.2 | 2.2 | 6.8 | 4.8 | 2.2 | 3.1 | 94.6 | 606 | 33 | 32 | 8.2 | 1.51 | 4
2014/01 | 1722087 | 2.1 | 12.5 | 1.1 | 18.5 | 5.8 | 2.2 | 3.1 | 94.6 | 606 | 33 | 32 | 8.2 | 1.51 | 4
2014/02 | 1722087 | 2.24 | 32.5 | 1.5 | 21.9 | 0.1 | 2.2 | 3.1 | 94.6 | 606 | 33 | 32 | 8.2 | 1.51 | 4
2014/03 | 1722087 | 2.36 | 66.2 | 4.8 | 24.7 | 11.9 | 2.2 | 3.1 | 94.6 | 606 | 33 | 32 | 8.2 | 1.51 | 4
2014/04 | 1722087 | 2.5 | 26.4 | 11.3 | 36.6 | 19.1 | 2.2 | 3.1 | 94.6 | 606 | 33 | 32 | 8.2 | 1.51 | 4
2014/05 | 1722087 | 2.53 | 12.9 | 2 | 38.4 | 26.4 | 2.2 | 3.1 | 94.6 | 606 | 33 | 32 | 8.2 | 1.51 | 4
2014/06 | 1722087 | 2.29 | 0 | 12.3 | 43.4 | 30.1 | 2.2 | 3.1 | 94.6 | 606 | 33 | 32 | 8.2 | 1.51 | 4
2014/07 | 1722087 | 2.07 | 0 | 20 | 46.2 | 30.2 | 2.2 | 3.1 | 94.6 | 606 | 33 | 32 | 8.2 | 1.51 | 4
2014/08 | 1722087 | 1.99 | 0 | 14.3 | 39.2 | 28.1 | 2.2 | 3.1 | 94.6 | 606 | 33 | 32 | 8.2 | 1.51 | 4
2014/09 | 1722087 | 2 | 0 | 14.7 | 37.8 | 24.5 | 2.2 | 3.1 | 94.6 | 606 | 33 | 32 | 8.2 | 1.51 | 4
2014/10 | 1722087 | 2.16 | 3.2 | 9.6 | 31.2 | 16.6 | 2.2 | 3.1 | 94.6 | 606 | 33 | 32 | 8.2 | 1.51 | 4
2014/11 | 1722087 | 2.11 | 28.2 | 1.9 | 24.1 | 8.8 | 2.2 | 3.1 | 94.6 | 606 | 33 | 32 | 8.2 | 1.51 | 4
2014/12 | 1722087 | 2.21 | 11.8 | -0.9 | 17.3 | 5.3 | 2.2 | 3.1 | 94.6 | 606 | 33 | 32 | 8.2 | 1.51 | 4
2015/01 | 1722087 | 2.34 | 40.8 | -15.3 | 19.3 | 4.2 | 2.2 | 3.1 | 94.6 | 606 | 33 | 32 | 8.2 | 1.51 | 4
2015/02 | 1722087 | 2.54 | 89 | -1.9 | 23.3 | 3.6 | 2.2 | 3.1 | 94.6 | 606 | 33 | 32 | 8.2 | 1.51 | 4
2015/03 | 1722087 | 2.74 | 44.7 | 8.2 | 29.2 | 11.1 | 2.2 | 3.1 | 94.6 | 606 | 33 | 32 | 8.2 | 1.51 | 4
2015/04 | 1722087 | 2.39 | 19.6 | 8.8 | 34.8 | 21.4 | 2.2 | 3.1 | 94.6 | 606 | 33 | 32 | 8.2 | 1.51 | 4
2015/05 | 1722087 | 2.48 | 8.3 | 13.8 | 38.4 | 23.8 | 2.2 | 3.1 | 94.6 | 606 | 33 | 32 | 8.2 | 1.51 | 4
2015/06 | 1722087 | 2.55 | 0 | 20.6 | 43.8 | 28.5 | 2.2 | 3.1 | 94.6 | 606 | 33 | 32 | 8.2 | 1.51 | 4
2015/07 | 1722087 | 2.5 | 0 | 23.2 | 42.6 | 31.1 | 2.2 | 3.1 | 94.6 | 606 | 33 | 32 | 8.2 | 1.51 | 4
2015/08 | 1722087 | 2.46 | 0 | 16.2 | 42 | 30 | 2.2 | 3.1 | 94.6 | 606 | 33 | 32 | 8.2 | 1.51 | 4
2015/09 | 1722087 | 2.35 | 0 | 15.5 | 41.2 | 24.1 | 2.2 | 3.1 | 94.6 | 606 | 33 | 32 | 8.2 | 1.51 | 4
2015/10 | 1722087 | 2.36 | 10.4 | 8.2 | 33.2 | 18.9 | 2.2 | 3.1 | 94.6 | 606 | 33 | 32 | 8.2 | 1.51 | 4
2015/11 | 1722087 | 2.33 | 48.3 | 6 | 26.4 | 12.1 | 2.2 | 3.1 | 94.6 | 606 | 33 | 32 | 8.2 | 1.51 | 4
2015/12 | 1722087 | 2.38 | 6.4 | 0.1 | 23.5 | 6.5 | 2.2 | 3.1 | 94.6 | 606 | 33 | 32 | 8.2 | 1.51 | 4
2016/01 | 1722087 | 2.32 | 21 | -0.9 | 19.5 | 6.7 | 2.2 | 3.1 | 94.6 | 606 | 33 | 32 | 8.2 | 1.51 | 4
2016/02 | 1722087 | 2.26 | 13.3 | -1.7 | 28.2 | 10.3 | 2.2 | 3.1 | 94.6 | 606 | 33 | 32 | 8.2 | 1.51 | 4
2016/03 | 1722087 | 2.29 | 47 | 4.2 | 28.1 | 14.7 | 2.2 | 3.1 | 94.6 | 606 | 33 | 32 | 8.2 | 1.51 | 4
2016/04 | 1722087 | 2.46 | 31.3 | 8.8 | 34.6 | 18.4 | 2.2 | 3.1 | 94.6 | 606 | 33 | 32 | 8.2 | 1.51 | 4
2016/05 | 1722087 | 2.54 | 12.6 | 18.1 | 37.6 | 25.3 | 2.2 | 3.1 | 94.6 | 606 | 33 | 32 | 8.2 | 1.51 | 4
2016/06 | 1722087 | 2.6 | 0 | 20.7 | 41.4 | 31.1 | 2.2 | 3.1 | 94.6 | 606 | 33 | 32 | 8.2 | 1.51 | 4
2016/07 | 1722087 | 2.54 | 0 | 18.9 | 43 | 31.6 | 2.2 | 3.1 | 94.6 | 606 | 33 | 32 | 8.2 | 1.51 | 4
2016/08 | 1722087 | 2.41 | 0 | 21.3 | 37.8 | 29.7 | 2.2 | 3.1 | 94.6 | 606 | 33 | 32 | 8.2 | 1.51 | 4
2016/09 | 1722087 | 2.43 | 0 | 15.5 | 36.6 | 26.8 | 2.2 | 3.1 | 94.6 | 606 | 33 | 32 | 8.2 | 1.51 | 4
2016/10 | 1722087 | 2.53 | 0 | 3.1 | 30.4 | 18.4 | 2.2 | 3.1 | 94.6 | 606 | 33 | 32 | 8.2 | 1.51 | 4
2016/11 | 1722087 | 2.93 | 9.6 | -5.5 | 31 | 12.7 | 2.2 | 3.1 | 94.6 | 606 | 33 | 32 | 8.2 | 1.51 | 4
2016/12 | 1722087 | 3.35 | 26.8 | -2.9 | 22.8 | 6.2 | 2.2 | 3.1 | 94.6 | 606 | 33 | 32 | 8.2 | 1.51 | 4
2017/01 | 1722087 | 2.1 | 22.1 | -1.5 | 16.7 | 5.9 | 2.2 | 3.1 | 94.6 | 606 | 33 | 32 | 8.2 | 1.51 | 4
2017/02 | 1722087 | 2.24 | 57.6 | -3.5 | 20.9 | 6.5 | 2.2 | 3.1 | 94.6 | 606 | 33 | 32 | 8.2 | 1.51 | 4
2017/03 | 1722087 | 2.36 | 22.8 | 2.1 | 26.8 | 13 | 2.2 | 3.1 | 94.6 | 606 | 33 | 32 | 8.2 | 1.51 | 4
2017/04 | 1722087 | 2.5 | 25.8 | 2.5 | 32.8 | 18.8 | 2.2 | 3.1 | 94.6 | 606 | 33 | 32 | 8.2 | 1.51 | 4
2017/05 | 1722087 | 2.53 | 4.9 | 13.2 | 39.6 | 28.2 | 2.2 | 3.1 | 94.6 | 606 | 33 | 32 | 8.2 | 1.51 | 4
2017/06 | 1722087 | 2.91 | 0 | 21.9 | 42.6 | 31.6 | 2.2 | 3.1 | 94.6 | 606 | 33 | 32 | 8.2 | 1.51 | 4
2017/07 | 1722087 | 2.82 | 0 | 22.5 | 43.2 | 31.9 | 2.2 | 3.1 | 94.6 | 606 | 33 | 32 | 8.2 | 1.51 | 4
2017/08 | 1722087 | 2.66 | 0 | 16.1 | 40.4 | 28.7 | 2.2 | 3.1 | 94.6 | 606 | 33 | 32 | 8.2 | 1.51 | 4
2017/09 | 1722087 | 2.71 | 0 | 10.4 | 37.2 | 25.3 | 2.2 | 3.1 | 94.6 | 606 | 33 | 32 | 8.2 | 1.51 | 4
2017/10 | 1722087 | 3.03 | 0 | 7.8 | 31.4 | 19.1 | 2.2 | 3.1 | 94.6 | 606 | 33 | 32 | 8.2 | 1.51 | 4
2017/11 | 1722087 | 3.2 | 18.7 | 3.3 | 31.2 | 13.6 | 2.2 | 3.1 | 94.6 | 606 | 33 | 32 | 8.2 | 1.51 | 4
2017/12 | 1722087 | 3.27 | 0 | -3.9 | 20.3 | 7.7 | 2.2 | 3.1 | 94.6 | 606 | 33 | 32 | 8.2 | 1.51 | 4
2018/01 | 1722087 | 3.28 | 11.9 | -9.7 | 22.3 | 5.8 | 2.2 | 3.1 | 94.6 | 606 | 33 | 32 | 8.2 | 1.51 | 4
2018/02 | 1722087 | 2.91 | 38.3 | -5.3 | 23.7 | 5.3 | 2.2 | 3.1 | 94.6 | 606 | 33 | 32 | 8.2 | 1.51 | 4
2018/03 | 1722087 | 2.85 | 41.2 | 7.8 | 35.4 | 15.7 | 2.2 | 3.1 | 94.6 | 606 | 33 | 32 | 8.2 | 1.51 | 4
2018/04 | 1722087 | 3.14 | 21.2 | 7.2 | 35.2 | 19.6 | 2.2 | 3.1 | 94.6 | 606 | 33 | 32 | 8.2 | 1.51 | 4
2018/05 | 1722087 | 3.13 | 31.2 | 13.3 | 36.6 | 23.5 | 2.2 | 3.1 | 94.6 | 606 | 33 | 32 | 8.2 | 1.51 | 4
2018/06 | 1722087 | 3.09 | 0 | 16.2 | 40.9 | 33.1 | 2.2 | 3.1 | 94.6 | 606 | 33 | 32 | 8.2 | 1.51 | 4
2018/07 | 1722087 | 3.06 | 0 | 23.3 | 43.2 | 32.2 | 2.2 | 3.1 | 94.6 | 606 | 33 | 32 | 8.2 | 1.51 | 4
2018/08 | 1722087 | 3.03 | 0 | 18.3 | 41.4 | 29.5 | 2.2 | 3.1 | 94.6 | 606 | 33 | 32 | 8.2 | 1.51 | 4
2018/09 | 1722087 | 3.14 | 0 | 13.3 | 37.2 | 26 | 2.2 | 3.1 | 94.6 | 606 | 33 | 32 | 8.2 | 1.51 | 4
2018/10 | 1722087 | 3.22 | 33.4 | 4.6 | 32 | 19.2 | 2.2 | 3.1 | 94.6 | 606 | 33 | 32 | 8.2 | 1.51 | 4
2018/11 | 1722087 | 3.35 | 36.8 | 2.1 | 21 | 12.8 | 2.2 | 3.1 | 94.6 | 606 | 33 | 32 | 8.2 | 1.51 | 4
2018/12 | 1722087 | 3.25 | 13 | 0.3 | 19.9 | 9.2 | 2.2 | 3.1 | 94.6 | 606 | 33 | 32 | 8.2 | 1.51 | 4
2019/01 | 1722087 | 3.23 | 47.1 | 0.3 | 18.1 | 5.7 | 2.2 | 3.1 | 94.6 | 606 | 33 | 32 | 8.2 | 1.51 | 4
2019/02 | 1722087 | 3.26 | 46.1 | -1.7 | 17.9 | 9.4 | 2.2 | 3.1 | 94.6 | 606 | 33 | 32 | 8.2 | 1.51 | 4
2019/03 | 1722087 | 3.26 | 18.3 | 4.7 | 26.2 | 11.9 | 2.2 | 3.1 | 94.6 | 606 | 33 | 32 | 8.2 | 1.51 | 4
2019/04 | 1722087 | 3.13 | 52.2 | 9.2 | 30.2 | 23.1 | 2.2 | 3.1 | 94.6 | 606 | 33 | 32 | 8.2 | 1.51 | 4
2019/05 | 1722087 | 2.92 | 11 | 13.4 | 36.6 | 26.3 | 2.2 | 3.1 | 94.6 | 606 | 33 | 32 | 8.2 | 1.51 | 4
2019/06 | 1722087 | 2.95 | 0.4 | 14.9 | 41.2 | 31.5 | 2.2 | 3.1 | 94.6 | 606 | 33 | 32 | 8.2 | 1.51 | 4
2019/07 | 1722087 | 2.01 | 0 | 25.2 | 42.2 | 31.3 | 2.2 | 3.1 | 94.6 | 606 | 33 | 32 | 8.2 | 1.51 | 4
2019/08 | 1722087 | 1.87 | 0 | 17.3 | 42.4 | 29.2 | 2.2 | 3.1 | 94.6 | 606 | 33 | 32 | 8.2 | 1.51 | 4
2019/09 | 1722087 | 2.72 | 0 | 13.3 | 37.6 | 24.9 | 2.2 | 3.1 | 94.6 | 606 | 33 | 32 | 8.2 | 1.51 | 4
2019/10 | 1722087 | 2.99 | 2.6 | 10.2 | 31.6 | 16.4 | 2.2 | 3.1 | 94.6 | 606 | 33 | 32 | 8.2 | 1.51 | 4
2019/11 | 1722087 | 3.24 | 26.9 | -1.1 | 24.7 | 14.1 | 2.2 | 3.1 | 94.6 | 606 | 33 | 32 | 8.2 | 1.51 | 4
2019/12 | 1722087 | 3.39 | 2.4 | 2.1 | 20.3 | 5.9 | 2.2 | 3.1 | 94.6 | 606 | 33 | 32 | 8.2 | 1.51 | 4
2020/01 | 1722087 | 3.28 | 32.3 | -2.3 | 14.2 | 6.1 | 2.2 | 3.1 | 94.6 | 606 | 33 | 32 | 8.2 | 1.51 | 4
2020/02 | 1722087 | 3.23 | 30.7 | 0.9 | 23.5 | 9.5 | 2.2 | 3.1 | 94.6 | 606 | 33 | 32 | 8.2 | 1.51 | 4
2020/03 | 1722087 | 3.22 | 34.3 | 3.8 | 26.6 | 15.8 | 2.2 | 3.1 | 94.6 | 606 | 33 | 32 | 8.2 | 1.51 | 4
2020/04 | 1722087 | 3.1 | 74.1 | 1.3 | 35.2 | 16.3 | 2.2 | 3.1 | 94.6 | 606 | 33 | 32 | 8.2 | 1.51 | 4
2020/05 | 1722087 | 3.12 | 21.4 | 13.2 | 38.2 | 25.1 | 2.2 | 3.1 | 94.6 | 606 | 33 | 32 | 8.2 | 1.51 | 4
2020/06 | 1722087 | 3.13 | 0 | 18.5 | 43.2 | 28.8 | 2.2 | 3.1 | 94.6 | 606 | 33 | 32 | 8.2 | 1.51 | 4
2020/07 | 1722087 | 3.02 | 0 | 21.9 | 44.6 | 31.4 | 2.2 | 3.1 | 94.6 | 606 | 33 | 32 | 8.2 | 1.51 | 4
2020/08 | 1722087 | 2.09 | 0 | 19.3 | 39.8 | 29.9 | 2.2 | 3.1 | 94.6 | 606 | 33 | 32 | 8.2 | 1.51 | 4
2020/09 | 1722087 | 2.12 | 0.4 | 11.3 | 35.6 | 25.6 | 2.2 | 3.1 | 94.6 | 606 | 33 | 32 | 8.2 | 1.51 | 4
2020/10 | 1722087 | 2.66 | 0 | 5.6 | 32 | 17.7 | 2.2 | 3.1 | 94.6 | 606 | 33 | 32 | 8.2 | 1.51 | 4
2020/11 | 1722087 | 3.47 | 4.6 | -3.4 | 26.2 | 12.4 | 2.2 | 3.1 | 94.6 | 606 | 33 | 32 | 8.2 | 1.51 | 4
2020/12 | 1722087 | 3.73 | 10.6 | -6.9 | 14.8 | 8.5 | 2.2 | 3.1 | 94.6 | 606 | 33 | 32 | 8.2 | 1.51 | 4
2021/01 | 1722087 | 3.74 | 8.2 | -7.9 | 21.7 | 4.8 | 2.2 | 3.1 | 94.6 | 606 | 33 | 32 | 8.2 | 1.51 | 4
2021/02 | 1722087 | 3.67 | 14.8 | -2.7 | 26.2 | 12.2 | 2.2 | 3.1 | 94.6 | 606 | 33 | 32 | 8.2 | 1.51 | 4
2021/03 | 1722087 | 3.61 | 20.8 | -1.7 | 26.2 | 13.5 | 2.2 | 3.1 | 94.6 | 606 | 33 | 32 | 8.2 | 1.51 | 4
2021/04 | 1722087 | 3.29 | 14.9 | 8.2 | 37.6 | 21.4 | 2.2 | 3.1 | 94.6 | 606 | 33 | 32 | 8.2 | 1.51 | 4
2021/05 | 1722087 | 3.63 | 12.4 | 17 | 39.6 | 27.8 | 2.2 | 3.1 | 94.6 | 606 | 33 | 32 | 8.2 | 1.51 | 4
2021/06 | 1722087 | 3.72 | 0 | 21.8 | 44.6 | 32 | 2.2 | 3.1 | 94.6 | 606 | 33 | 32 | 8.2 | 1.51 | 4
2021/07 | 1722087 | 2.86 | 0 | 25.6 | 44.2 | 33.5 | 2.2 | 3.1 | 94.6 | 606 | 33 | 32 | 8.2 | 1.51 | 4
2021/08 | 1722087 | 2.8 | 0 | 20.3 | 41.6 | 30.2 | 2.2 | 3.1 | 94.6 | 606 | 33 | 32 | 8.2 | 1.51 | 4
2021/09 | 1722087 | 2.89 | 0 | 17.3 | 38.2 | 27.1 | 2.2 | 3.1 | 94.6 | 606 | 33 | 32 | 8.2 | 1.51 | 4
2021/10 | 1722087 | 3.82 | 22.1 | 7.6 | 27.6 | 16.3 | 2.2 | 3.1 | 94.6 | 606 | 33 | 32 | 8.2 | 1.51 | 4
2021/11 | 1722087 | 3.86 | 17.9 | -2.3 | 24.8 | 9.1 | 2.2 | 3.1 | 94.6 | 606 | 33 | 32 | 8.2 | 1.51 | 4
2021/12 | 1722087 | 3.47 | 1.5 | -1.3 | 25.2 | 9.3 | 2.2 | 3.1 | 94.6 | 606 | 33 | 32 | 8.2 | 1.51 | 4
2000/01 | 1722069 | 22.29 | 8.5 | -4.7 | 5.9 | 1.8 | 13.5 | 16.8 | 69.7 | 74.57 | 41 | 32 | 24.2 | 1.49 | 4
2000/02 | 1722069 | 22.36 | 20.6 | -6.8 | 13.6 | 9.4 | 13.5 | 16.8 | 69.7 | 74.57 | 41 | 32 | 24.2 | 1.49 | 4
2000/03 | 1722069 | 22.62 | 20.1 | 3 | 32.6 | 10.7 | 13.5 | 16.8 | 69.7 | 74.57 | 41 | 32 | 24.2 | 1.49 | 4
2000/04 | 1722069 | 22.4 | 5.6 | 9.9 | 35.7 | 20.1 | 13.5 | 16.8 | 69.7 | 74.57 | 41 | 32 | 24.2 | 1.49 | 4
2000/05 | 1722069 | 21.63 | 29.9 | 16.2 | 39.7 | 25.6 | 13.5 | 16.8 | 69.7 | 74.57 | 41 | 32 | 24.2 | 1.49 | 4
2000/06 | 1722069 | 21.66 | 7.5 | 17.3 | 42.5 | 30.4 | 13.5 | 16.8 | 69.7 | 74.57 | 41 | 32 | 24.2 | 1.49 | 4
2000/07 | 1722069 | 21.17 | 0 | 20.6 | 41 | 31.5 | 13.5 | 16.8 | 69.7 | 74.57 | 41 | 32 | 24.2 | 1.49 | 4
2000/08 | 1722069 | 20.87 | 0 | 21 | 41.5 | 29 | 13.5 | 16.8 | 69.7 | 74.57 | 41 | 32 | 24.2 | 1.49 | 4
2000/09 | 1722069 | 21.31 | 0 | 12.6 | 38.2 | 22.8 | 13.5 | 16.8 | 69.7 | 74.57 | 41 | 32 | 24.2 | 1.49 | 4
2000/10 | 1722069 | 21.15 | 0.04 | 8.1 | 30.1 | 18.8 | 13.5 | 16.8 | 69.7 | 74.57 | 41 | 32 | 24.2 | 1.49 | 4
2000/11 | 1722069 | 21.91 | 3 | 0.1 | 24.7 | 12.6 | 13.5 | 16.8 | 69.7 | 74.57 | 41 | 32 | 24.2 | 1.49 | 4
2000/12 | 1722069 | 22.21 | 10.6 | 1.4 | 19 | 7.5 | 13.5 | 16.8 | 69.7 | 74.57 | 41 | 32 | 24.2 | 1.49 | 4
2001/01 | 1722069 | 21.77 | 123.6 | -10.7 | 18.8 | 4 | 13.5 | 16.8 | 69.7 | 74.57 | 41 | 32 | 24.2 | 1.49 | 4
2001/02 | 1722069 | 21.72 | 15.5 | -6.9 | 22.1 | 7.9 | 13.5 | 16.8 | 69.7 | 74.57 | 41 | 32 | 24.2 | 1.49 | 4
2001/03 | 1722069 | 21.69 | 39.7 | -2.3 | 29.5 | 14 | 13.5 | 16.8 | 69.7 | 74.57 | 41 | 32 | 24.2 | 1.49 | 4
2001/04 | 1722069 | 22.08 | 7 | 11.2 | 33.7 | 22.2 | 13.5 | 16.8 | 69.7 | 74.57 | 41 | 32 | 24.2 | 1.49 | 4
2001/05 | 1722069 | 23.3 | 0 | 16.9 | 40.1 | 28.4 | 13.5 | 16.8 | 69.7 | 74.57 | 41 | 32 | 24.2 | 1.49 | 4
2001/06 | 1722069 | 23.07 | 0 | 17 | 44.9 | 31 | 13.5 | 16.8 | 69.7 | 74.57 | 41 | 32 | 24.2 | 1.49 | 4
2001/07 | 1722069 | 22.43 | 0 | 18 | 40.6 | 30.2 | 13.5 | 16.8 | 69.7 | 74.57 | 41 | 32 | 24.2 | 1.49 | 4
2001/08 | 1722069 | 22.63 | 0 | 17.8 | 39.6 | 28.4 | 13.5 | 16.8 | 69.7 | 74.57 | 41 | 32 | 24.2 | 1.49 | 4
2001/09 | 1722069 | 22.7 | 0 | 8.6 | 40.1 | 22.7 | 13.5 | 16.8 | 69.7 | 74.57 | 41 | 32 | 24.2 | 1.49 | 4
2001/10 | 1722069 | 23.07 | 9.1 | 4.1 | 33.7 | 17.8 | 13.5 | 16.8 | 69.7 | 74.57 | 41 | 32 | 24.2 | 1.49 | 4
2001/11 | 1722069 | 23.21 | 22.4 | 3.5 | 27.1 | 13.2 | 13.5 | 16.8 | 69.7 | 74.57 | 41 | 32 | 24.2 | 1.49 | 4
2001/12 | 1722069 | 23.26 | 13.6 | -0.9 | 20.6 | 8.8 | 13.5 | 16.8 | 69.7 | 74.57 | 41 | 32 | 24.2 | 1.49 | 4
2002/01 | 1722069 | 23.39 | 12.2 | -1.6 | 22 | 7.1 | 13.5 | 16.8 | 69.7 | 74.57 | 41 | 32 | 24.2 | 1.49 | 4
2002/02 | 1722069 | 23.27 | 28.4 | -2.5 | 19.9 | 8.4 | 13.5 | 16.8 | 69.7 | 74.57 | 41 | 32 | 24.2 | 1.49 | 4
2002/03 | 1722069 | 23.19 | 43.7 | 0.7 | 29.9 | 14.5 | 13.5 | 16.8 | 69.7 | 74.57 | 41 | 32 | 24.2 | 1.49 | 4
2002/04 | 1722069 | 23.12 | 2.8 | 7.1 | 34.2 | 18.6 | 13.5 | 16.8 | 69.7 | 74.57 | 41 | 32 | 24.2 | 1.49 | 4
2002/05 | 1722069 | 23.19 | 1.1 | 13.4 | 36.5 | 23.4 | 13.5 | 16.8 | 69.7 | 74.57 | 41 | 32 | 24.2 | 1.49 | 4
2002/06 | 1722069 | 21.99 | 1.2 | 19.6 | 40.7 | 29.4 | 13.5 | 16.8 | 69.7 | 74.57 | 41 | 32 | 24.2 | 1.49 | 4
2002/07 | 1722069 | 22.67 | 0 | 18.2 | 41.9 | 30.1 | 13.5 | 16.8 | 69.7 | 74.57 | 41 | 32 | 24.2 | 1.49 | 4
2002/08 | 1722069 | 22.55 | 0 | 18.9 | 41.5 | 30 | 13.5 | 16.8 | 69.7 | 74.57 | 41 | 32 | 24.2 | 1.49 | 4
2002/09 | 1722069 | 22.48 | 0 | 16.2 | 36.1 | 24.4 | 13.5 | 16.8 | 69.7 | 74.57 | 41 | 32 | 24.2 | 1.49 | 4
2002/10 | 1722069 | 22.73 | 0 | 10.2 | 34.5 | 21 | 13.5 | 16.8 | 69.7 | 74.57 | 41 | 32 | 24.2 | 1.49 | 4
2002/11 | 1722069 | 22.98 | 5.7 | 1.8 | 29.4 | 12.8 | 13.5 | 16.8 | 69.7 | 74.57 | 41 | 32 | 24.2 | 1.49 | 4
2002/12 | 1722069 | 23.31 | 37.6 | -12.9 | 19.4 | 3.4 | 13.5 | 16.8 | 69.7 | 74.57 | 41 | 32 | 24.2 | 1.49 | 4
2003/01 | 1722069 | 18.5 | 16.7 | 0.4 | 17.8 | 7.3 | 13.5 | 16.8 | 69.7 | 74.57 | 41 | 32 | 24.2 | 1.49 | 4
2003/02 | 1722069 | 18.39 | 21.3 | -2.4 | 22.6 | 8.3 | 13.5 | 16.8 | 69.7 | 74.57 | 41 | 32 | 24.2 | 1.49 | 4
2003/03 | 1722069 | 18.33 | 6.6 | -2.6 | 28 | 11.2 | 13.5 | 16.8 | 69.7 | 74.57 | 41 | 32 | 24.2 | 1.49 | 4
2003/04 | 1722069 | 18.14 | 110.7 | 2.5 | 33 | 16.2 | 13.5 | 16.8 | 69.7 | 74.57 | 41 | 32 | 24.2 | 1.49 | 4
2003/05 | 1722069 | 17.08 | 2.7 | 7.1 | 35.1 | 21.1 | 13.5 | 16.8 | 69.7 | 74.57 | 41 | 32 | 24.2 | 1.49 | 4
2003/06 | 1722069 | 17.15 | 0 | 14.2 | 39.5 | 27.6 | 13.5 | 16.8 | 69.7 | 74.57 | 41 | 32 | 24.2 | 1.49 | 4
2003/07 | 1722069 | 17.01 | 0 | 22.1 | 42.9 | 31.7 | 13.5 | 16.8 | 69.7 | 74.57 | 41 | 32 | 24.2 | 1.49 | 4
2003/08 | 1722069 | 16.93 | 0 | 19 | 42 | 28.9 | 13.5 | 16.8 | 69.7 | 74.57 | 41 | 32 | 24.2 | 1.49 | 4
2003/09 | 1722069 | 16.91 | 0 | 9.5 | 37.7 | 24.3 | 13.5 | 16.8 | 69.7 | 74.57 | 41 | 32 | 24.2 | 1.49 | 4
2003/10 | 1722069 | 16.84 | 1.7 | 9.6 | 33.7 | 19.8 | 13.5 | 16.8 | 69.7 | 74.57 | 41 | 32 | 24.2 | 1.49 | 4
2003/11 | 1722069 | 16.75 | 1.2 | 0.8 | 30.9 | 10.8 | 13.5 | 16.8 | 69.7 | 74.57 | 41 | 32 | 24.2 | 1.49 | 4
2003/12 | 1722069 | 16.67 | 18.2 | -7.2 | 20.9 | 6.2 | 13.5 | 16.8 | 69.7 | 74.57 | 41 | 32 | 24.2 | 1.49 | 4
2004/01 | 1722069 | 16.68 | 23.6 | -6.8 | 16 | 3.1 | 13.5 | 16.8 | 69.7 | 74.57 | 41 | 32 | 24.2 | 1.49 | 4
2004/02 | 1722069 | 16.73 | 42.6 | -1 | 21 | 2.6 | 13.5 | 16.8 | 69.7 | 74.57 | 41 | 32 | 24.2 | 1.49 | 4
2004/03 | 1722069 | 16.69 | 13.6 | 1 | 23 | 11.9 | 13.5 | 16.8 | 69.7 | 74.57 | 41 | 32 | 24.2 | 1.49 | 4
2004/04 | 1722069 | 16.59 | 48.8 | 10 | 36 | 20.3 | 13.5 | 16.8 | 69.7 | 74.57 | 41 | 32 | 24.2 | 1.49 | 4
2004/05 | 1722069 | 16.45 | 6.2 | 15 | 37 | 25.2 | 13.5 | 16.8 | 69.7 | 74.57 | 41 | 32 | 24.2 | 1.49 | 4
2004/06 | 1722069 | 16.29 | 0 | 13 | 42 | 30 | 13.5 | 16.8 | 69.7 | 74.57 | 41 | 32 | 24.2 | 1.49 | 4
2004/07 | 1722069 | 16.08 | 0 | 24 | 44 | 31.1 | 13.5 | 16.8 | 69.7 | 74.57 | 41 | 32 | 24.2 | 1.49 | 4
2004/08 | 1722069 | 16.04 | 0 | 21 | 40 | 27.8 | 13.5 | 16.8 | 69.7 | 74.57 | 41 | 32 | 24.2 | 1.49 | 4
2004/09 | 1722069 | 16.01 | 0 | 6.3 | 34 | 24.8 | 13.5 | 16.8 | 69.7 | 74.57 | 41 | 32 | 24.2 | 1.49 | 4
2004/10 | 1722069 | 16.01 | 0.4 | 10 | 29 | 17.5 | 13.5 | 16.8 | 69.7 | 74.57 | 41 | 32 | 24.2 | 1.49 | 4
2004/11 | 1722069 | 15.88 | 8.1 | 3.6 | 26 | 12.8 | 13.5 | 16.8 | 69.7 | 74.57 | 41 | 32 | 24.2 | 1.49 | 4
2004/12 | 1722069 | 15.98 | 29.7 | -4.3 | 28 | 5.6 | 13.5 | 16.8 | 69.7 | 74.57 | 41 | 32 | 24.2 | 1.49 | 4
2005/01 | 1722069 | 15.99 | 14.9 | -6 | 22 | 4.5 | 13.5 | 16.8 | 69.7 | 74.57 | 41 | 32 | 24.2 | 1.49 | 4
2005/02 | 1722069 | 16 | 45.5 | -7 | 16 | 6.2 | 13.5 | 16.8 | 69.7 | 74.57 | 41 | 32 | 24.2 | 1.49 | 4
2005/03 | 1722069 | 16.09 | 23.8 | -1 | 30 | 12 | 13.5 | 16.8 | 69.7 | 74.57 | 41 | 32 | 24.2 | 1.49 | 4
2005/04 | 1722069 | 16.15 | 14.8 | 4 | 32 | 18.6 | 13.5 | 16.8 | 69.7 | 74.57 | 41 | 32 | 24.2 | 1.49 | 4
2005/05 | 1722069 | 16.3 | 22.3 | 5 | 38 | 24.8 | 13.5 | 16.8 | 69.7 | 74.57 | 41 | 32 | 24.2 | 1.49 | 4
2005/06 | 1722069 | 16.34 | 11.7 | 13 | 38 | 30.3 | 13.5 | 16.8 | 69.7 | 74.57 | 41 | 32 | 24.2 | 1.49 | 4
2005/07 | 1722069 | 16.16 | 0 | 11.7 | 41 | 32.4 | 13.5 | 16.8 | 69.7 | 74.57 | 41 | 32 | 24.2 | 1.49 | 4
2005/08 | 1722069 | 16.12 | 0.4 | 14 | 37 | 30.3 | 13.5 | 16.8 | 69.7 | 74.57 | 41 | 32 | 24.2 | 1.49 | 4
2005/09 | 1722069 | 16.12 | 0 | 15 | 35 | 24.6 | 13.5 | 16.8 | 69.7 | 74.57 | 41 | 32 | 24.2 | 1.49 | 4
2005/10 | 1722069 | 16.14 | 0.6 | 10 | 28 | 17.4 | 13.5 | 16.8 | 69.7 | 74.57 | 41 | 32 | 24.2 | 1.49 | 4
2005/11 | 1722069 | 16.12 | 7.3 | 4 | 27 | 8.8 | 13.5 | 16.8 | 69.7 | 74.57 | 41 | 32 | 24.2 | 1.49 | 4
2005/12 | 1722069 | 16.09 | 4.9 | -1 | 14 | 6.3 | 13.5 | 16.8 | 69.7 | 74.57 | 41 | 32 | 24.2 | 1.49 | 4
2006/01 | 1722069 | 16.15 | 84 | -6 | 15 | 7.5 | 13.5 | 16.8 | 69.7 | 74.57 | 41 | 32 | 24.2 | 1.49 | 4
2006/02 | 1722069 | 16.16 | 34.8 | -6 | 19 | 5.8 | 13.5 | 16.8 | 69.7 | 74.57 | 41 | 32 | 24.2 | 1.49 | 4
2006/03 | 1722069 | 16.14 | 65.6 | -2 | 28 | 9.6 | 13.5 | 16.8 | 69.7 | 74.57 | 41 | 32 | 24.2 | 1.49 | 4
2006/04 | 1722069 | 16.18 | 1.4 | 9 | 30 | 18.7 | 13.5 | 16.8 | 69.7 | 74.57 | 41 | 32 | 24.2 | 1.49 | 4
2006/05 | 1722069 | 16.04 | 0 | 10 | 36 | 26.2 | 13.5 | 16.8 | 69.7 | 74.57 | 41 | 32 | 24.2 | 1.49 | 4
2006/06 | 1722069 | 15.93 | 0 | 20 | 40 | 31.3 | 13.5 | 16.8 | 69.7 | 74.57 | 41 | 32 | 24.2 | 1.49 | 4
2006/07 | 1722069 | 15.89 | 0 | 14 | 43 | 32.9 | 13.5 | 16.8 | 69.7 | 74.57 | 41 | 32 | 24.2 | 1.49 | 4
2006/08 | 1722069 | 15.81 | 0 | 17 | 42 | 30.4 | 13.5 | 16.8 | 69.7 | 74.57 | 41 | 32 | 24.2 | 1.49 | 4
2006/09 | 1722069 | 15.89 | 0.4 | 10 | 38 | 25.1 | 13.5 | 16.8 | 69.7 | 74.57 | 41 | 32 | 24.2 | 1.49 | 4
2006/10 | 1722069 | 15.14 | 0 | 0 | 32 | 18.4 | 13.5 | 16.8 | 69.7 | 74.57 | 41 | 32 | 24.2 | 1.49 | 4
2006/11 | 1722069 | 15.02 | 22.6 | -8 | 24 | 8.8 | 13.5 | 16.8 | 69.7 | 74.57 | 41 | 32 | 24.2 | 1.49 | 4
2006/12 | 1722069 | 14.69 | 48.2 | -8 | 18 | 6 | 13.5 | 16.8 | 69.7 | 74.57 | 41 | 32 | 24.2 | 1.49 | 4
2007/01 | 1722069 | 9.57 | 20.6 | -4 | 20 | 1.4 | 13.5 | 16.8 | 69.7 | 74.57 | 41 | 32 | 24.2 | 1.49 | 4
2007/02 | 1722069 | 10.17 | 51.3 | -7 | 26 | 8 | 13.5 | 16.8 | 69.7 | 74.57 | 41 | 32 | 24.2 | 1.49 | 4
2007/03 | 1722069 | 10.04 | 58.5 | 1 | 24 | 16.8 | 13.5 | 16.8 | 69.7 | 74.57 | 41 | 32 | 24.2 | 1.49 | 4
2007/04 | 1722069 | 9.75 | 3.4 | 0 | 35 | 22.4 | 13.5 | 16.8 | 69.7 | 74.57 | 41 | 32 | 24.2 | 1.49 | 4
2007/05 | 1722069 | 9.89 | 7.9 | 8 | 36 | 27 | 13.5 | 16.8 | 69.7 | 74.57 | 41 | 32 | 24.2 | 1.49 | 4
2007/06 | 1722069 | 9.84 | 2.8 | 19 | 39 | 33.1 | 13.5 | 16.8 | 69.7 | 74.57 | 41 | 32 | 24.2 | 1.49 | 4
2007/07 | 1722069 | 9.76 | 0 | 23 | 43 | 33 | 13.5 | 16.8 | 69.7 | 74.57 | 41 | 32 | 24.2 | 1.49 | 4
2007/08 | 1722069 | 9.69 | 0 | 20 | 40 | 30.1 | 13.5 | 16.8 | 69.7 | 74.57 | 41 | 32 | 24.2 | 1.49 | 4
2007/09 | 1722069 | 9.54 | 0 | 14 | 36 | 25.6 | 13.5 | 16.8 | 69.7 | 74.57 | 41 | 32 | 24.2 | 1.49 | 4
2007/10 | 1722069 | 9.39 | 0 | 0 | 38 | 18.2 | 13.5 | 16.8 | 69.7 | 74.57 | 41 | 32 | 24.2 | 1.49 | 4
2007/11 | 1722069 | 9.18 | 0 | -3 | 27 | 13.1 | 13.5 | 16.8 | 69.7 | 74.57 | 41 | 32 | 24.2 | 1.49 | 4
2007/12 | 1722069 | 9.18 | 35.6 | -4 | 22 | 8 | 13.5 | 16.8 | 69.7 | 74.57 | 41 | 32 | 24.2 | 1.49 | 4
2008/01 | 1722069 | 9.75 | 35.4 | -13 | 8 | 4.6 | 13.5 | 16.8 | 69.7 | 74.57 | 41 | 32 | 24.2 | 1.49 | 4
2008/02 | 1722069 | 9.89 | 24.3 | -6 | 21.6 | 6.8 | 13.5 | 16.8 | 69.7 | 74.57 | 41 | 32 | 24.2 | 1.49 | 4
2008/03 | 1722069 | 9.84 | 4.2 | 6 | 30 | 10.8 | 13.5 | 16.8 | 69.7 | 74.57 | 41 | 32 | 24.2 | 1.49 | 4
2008/04 | 1722069 | 9.76 | 6.5 | 12 | 34 | 20.8 | 13.5 | 16.8 | 69.7 | 74.57 | 41 | 32 | 24.2 | 1.49 | 4
2008/05 | 1722069 | 9.69 | 4.9 | 16 | 36 | 25.8 | 13.5 | 16.8 | 69.7 | 74.57 | 41 | 32 | 24.2 | 1.49 | 4
2008/06 | 1722069 | 9.54 | 1.8 | 20 | 44 | 30.9 | 13.5 | 16.8 | 69.7 | 74.57 | 41 | 32 | 24.2 | 1.49 | 4
2008/07 | 1722069 | 9.39 | 0 | 22 | 45 | 33.2 | 13.5 | 16.8 | 69.7 | 74.57 | 41 | 32 | 24.2 | 1.49 | 4
2008/08 | 1722069 | 9.18 | 0 | 13 | 39 | 28.7 | 13.5 | 16.8 | 69.7 | 74.57 | 41 | 32 | 24.2 | 1.49 | 4
2008/09 | 1722069 | 9.18 | 0 | 12 | 37.6 | 26.7 | 13.5 | 16.8 | 69.7 | 74.57 | 41 | 32 | 24.2 | 1.49 | 4
2008/10 | 1722069 | 9.37 | 0.5 | 1 | 32 | 20.1 | 13.5 | 16.8 | 69.7 | 74.57 | 41 | 32 | 24.2 | 1.49 | 4
2008/11 | 1722069 | 9.57 | 4.7 | 5 | 30 | 8.3 | 13.5 | 16.8 | 69.7 | 74.57 | 41 | 32 | 24.2 | 1.49 | 4
2008/12 | 1722069 | 9.63 | 28.6 | -4 | 22 | 9.8 | 13.5 | 16.8 | 69.7 | 74.57 | 41 | 32 | 24.2 | 1.49 | 4
2009/01 | 1722069 | 9.76 | 34.5 | -7 | 17 | 5.8 | 13.5 | 16.8 | 69.7 | 74.57 | 41 | 32 | 24.2 | 1.49 | 4
2009/02 | 1722069 | 9.69 | 34 | -7 | 25 | 8.3 | 13.5 | 16.8 | 69.7 | 74.57 | 41 | 32 | 24.2 | 1.49 | 4
2009/03 | 1722069 | 9.54 | 14.6 | 3 | 21 | 11.7 | 13.5 | 16.8 | 69.7 | 74.57 | 41 | 32 | 24.2 | 1.49 | 4
2009/04 | 1722069 | 9.39 | 63.5 | 5 | 34 | 21.5 | 13.5 | 16.8 | 69.7 | 74.57 | 41 | 32 | 24.2 | 1.49 | 4
2009/05 | 1722069 | 9.18 | 29 | 8 | 38 | 22.4 | 13.5 | 16.8 | 69.7 | 74.57 | 41 | 32 | 24.2 | 1.49 | 4
2009/06 | 1722069 | 9.18 | 7.7 | 19 | 44 | 31.2 | 13.5 | 16.8 | 69.7 | 74.57 | 41 | 32 | 24.2 | 1.49 | 4
2009/07 | 1722069 | 9.17 | 0 | 21 | 43 | 32.6 | 13.5 | 16.8 | 69.7 | 74.57 | 41 | 32 | 24.2 | 1.49 | 4
2009/08 | 1722069 | 17.71 | 0 | 20.2 | 40 | 29.9 | 13.5 | 16.8 | 69.7 | 74.57 | 41 | 32 | 24.2 | 1.49 | 4
2009/09 | 1722069 | 17.84 | 0 | 16 | 36 | 25.3 | 13.5 | 16.8 | 69.7 | 74.57 | 41 | 32 | 24.2 | 1.49 | 4
2009/10 | 1722069 | 18.02 | 3.4 | 11 | 30 | 21 | 13.5 | 16.8 | 69.7 | 74.57 | 41 | 32 | 24.2 | 1.49 | 4
2009/11 | 1722069 | 18.17 | 5.4 | 0 | 26 | 11.1 | 13.5 | 16.8 | 69.7 | 74.57 | 41 | 32 | 24.2 | 1.49 | 4
2009/12 | 1722069 | 18.35 | 34.2 | -13 | 23 | 8.9 | 13.5 | 16.8 | 69.7 | 74.57 | 41 | 32 | 24.2 | 1.49 | 4
2010/01 | 1722069 | 18.5 | 20.1 | -5 | 22 | 3.5 | 13.5 | 16.8 | 69.7 | 74.57 | 41 | 32 | 24.2 | 1.49 | 4
2010/02 | 1722069 | 18.39 | 55.6 | -7 | 23 | 4.4 | 13.5 | 16.8 | 69.7 | 74.57 | 41 | 32 | 24.2 | 1.49 | 4
2010/03 | 1722069 | 18.33 | 33.6 | -2 | 28 | 10.8 | 13.5 | 16.8 | 69.7 | 74.57 | 41 | 32 | 24.2 | 1.49 | 4
2010/04 | 1722069 | 18.14 | 16 | 0 | 44 | 22.2 | 13.5 | 16.8 | 69.7 | 74.57 | 41 | 32 | 24.2 | 1.49 | 4
2010/05 | 1722069 | 17.94 | 18.6 | 9 | 40 | 27.2 | 13.5 | 16.8 | 69.7 | 74.57 | 41 | 32 | 24.2 | 1.49 | 4
2010/06 | 1722069 | 17.7 | 41.5 | 17 | 43 | 30.6 | 13.5 | 16.8 | 69.7 | 74.57 | 41 | 32 | 24.2 | 1.49 | 4
2010/07 | 1722069 | 17.45 | 0 | 9 | 42 | 32.5 | 13.5 | 16.8 | 69.7 | 74.57 | 41 | 32 | 24.2 | 1.49 | 4
2010/08 | 1722069 | 17.27 | 0 | 18 | 39 | 29.6 | 13.5 | 16.8 | 69.7 | 74.57 | 41 | 32 | 24.2 | 1.49 | 4
2010/09 | 1722069 | 17.12 | 1.3 | 13 | 35 | 25.1 | 13.5 | 16.8 | 69.7 | 74.57 | 41 | 32 | 24.2 | 1.49 | 4
2010/10 | 1722069 | 17.09 | 0.8 | 7 | 32 | 19.4 | 13.5 | 16.8 | 69.7 | 74.57 | 41 | 32 | 24.2 | 1.49 | 4
2010/11 | 1722069 | 17.2 | 4.3 | -3 | 36 | 15.2 | 13.5 | 16.8 | 69.7 | 74.57 | 41 | 32 | 24.2 | 1.49 | 4
2010/12 | 1722069 | 17.33 | 0 | -4 | 22 | 8.7 | 13.5 | 16.8 | 69.7 | 74.57 | 41 | 32 | 24.2 | 1.49 | 4
2011/01 | 1722069 | 17.5 | 17.9 | -7 | 18 | 7.8 | 13.5 | 16.8 | 69.7 | 74.57 | 41 | 32 | 24.2 | 1.49 | 4
2011/02 | 1722069 | 17.67 | 37.2 | -12 | 18 | 9.3 | 13.5 | 16.8 | 69.7 | 74.57 | 41 | 32 | 24.2 | 1.49 | 4
2011/03 | 1722069 | 17.82 | 22.3 | 0 | 25 | 14.1 | 13.5 | 16.8 | 69.7 | 74.57 | 41 | 32 | 24.2 | 1.49 | 4
2011/04 | 1722069 | 17.52 | 41 | 4 | 32 | 19.3 | 13.5 | 16.8 | 69.7 | 74.57 | 41 | 32 | 24.2 | 1.49 | 4
2011/05 | 1722069 | 17.51 | 2.6 | 15 | 38 | 26.5 | 13.5 | 16.8 | 69.7 | 74.57 | 41 | 32 | 24.2 | 1.49 | 4
2011/06 | 1722069 | 17.3 | 0 | 22 | 42.2 | 29.8 | 13.5 | 16.8 | 69.7 | 74.57 | 41 | 32 | 24.2 | 1.49 | 4
2011/07 | 1722069 | 17.34 | 0 | 22 | 43 | 31.8 | 13.5 | 16.8 | 69.7 | 74.57 | 41 | 32 | 24.2 | 1.49 | 4
2011/08 | 1722069 | 17.38 | 0 | 20 | 40 | 29.4 | 13.5 | 16.8 | 69.7 | 74.57 | 41 | 32 | 24.2 | 1.49 | 4
2011/09 | 1722069 | 17.47 | 0 | 13 | 38 | 24.4 | 13.5 | 16.8 | 69.7 | 74.57 | 41 | 32 | 24.2 | 1.49 | 4
2011/10 | 1722069 | 17.14 | 21.6 | 10 | 34 | 16.5 | 13.5 | 16.8 | 69.7 | 74.57 | 41 | 32 | 24.2 | 1.49 | 4
2011/11 | 1722069 | 16.85 | 111.4 | 1 | 27 | 13 | 13.5 | 16.8 | 69.7 | 74.57 | 41 | 32 | 24.2 | 1.49 | 4
2011/12 | 1722069 | 17.32 | 16.9 | -6 | 19 | 9.4 | 13.5 | 16.8 | 69.7 | 74.57 | 41 | 32 | 24.2 | 1.49 | 4
2012/01 | 1722069 | 17.57 | 35.8 | 1 | 18 | 6.1 | 13.5 | 16.8 | 69.7 | 74.57 | 41 | 32 | 24.2 | 1.49 | 4
2012/02 | 1722069 | 17.69 | 41.7 | 0 | 20 | 5.1 | 13.5 | 16.8 | 69.7 | 74.57 | 41 | 32 | 24.2 | 1.49 | 4
2012/03 | 1722069 | 17.62 | 63.1 | 3.1 | 30 | 10 | 13.5 | 16.8 | 69.7 | 74.57 | 41 | 32 | 24.2 | 1.49 | 4
2012/04 | 1722069 | 17.62 | 22.4 | 3 | 31 | 21.1 | 13.5 | 16.8 | 69.7 | 74.57 | 41 | 32 | 24.2 | 1.49 | 4
2012/05 | 1722069 | 17.57 | 35.9 | 16 | 37 | 25.9 | 13.5 | 16.8 | 69.7 | 74.57 | 41 | 32 | 24.2 | 1.49 | 4
2012/06 | 1722069 | 17.52 | 7.4 | 7 | 40 | 29.9 | 13.5 | 16.8 | 69.7 | 74.57 | 41 | 32 | 24.2 | 1.49 | 4
2012/07 | 1722069 | 17.53 | 0 | 19 | 40 | 32.4 | 13.5 | 16.8 | 69.7 | 74.57 | 41 | 32 | 24.2 | 1.49 | 4
2012/08 | 1722069 | 17.39 | 0 | 22 | 37 | 30.1 | 13.5 | 16.8 | 69.7 | 74.57 | 41 | 32 | 24.2 | 1.49 | 4
2012/09 | 1722069 | 17.08 | 0 | 13 | 45 | 27.8 | 13.5 | 16.8 | 69.7 | 74.57 | 41 | 32 | 24.2 | 1.49 | 4
2012/10 | 1722069 | 17.1 | 0 | 7 | 27 | 13.8 | 13.5 | 16.8 | 69.7 | 74.57 | 41 | 32 | 24.2 | 1.49 | 4
2012/11 | 1722069 | 16.44 | 5.2 | 1 | 29 | 1.8 | 13.5 | 16.8 | 69.7 | 74.57 | 41 | 32 | 24.2 | 1.49 | 4
2012/12 | 1722069 | 16.17 | 34.2 | -1 | 22 | 9 | 13.5 | 16.8 | 69.7 | 74.57 | 41 | 32 | 24.2 | 1.49 | 4
2013/01 | 1722069 | 16.13 | 23.7 | 0.6 | 2.9 | 4.7 | 13.5 | 16.8 | 69.7 | 74.57 | 41 | 32 | 24.2 | 1.49 | 4
2013/02 | 1722069 | 16.08 | 26.2 | 4.9 | 9 | 9.3 | 13.5 | 16.8 | 69.7 | 74.57 | 41 | 32 | 24.2 | 1.49 | 4
2013/03 | 1722069 | 17.72 | 39.1 | 0.6 | 10.2 | 13.9 | 13.5 | 16.8 | 69.7 | 74.57 | 41 | 32 | 24.2 | 1.49 | 4
2013/04 | 1722069 | 17.52 | 47.3 | 11.4 | 19.3 | 18.5 | 13.5 | 16.8 | 69.7 | 74.57 | 41 | 32 | 24.2 | 1.49 | 4
2013/05 | 1722069 | 17.4 | 12.3 | 7.6 | 28.5 | 25.2 | 13.5 | 16.8 | 69.7 | 74.57 | 41 | 32 | 24.2 | 1.49 | 4
2013/06 | 1722069 | 17.52 | 1.4 | 14.7 | 36 | 30.3 | 13.5 | 16.8 | 69.7 | 74.57 | 41 | 32 | 24.2 | 1.49 | 4
2013/07 | 1722069 | 17.51 | 0 | 27.2 | 35.4 | 31.2 | 13.5 | 16.8 | 69.7 | 74.57 | 41 | 32 | 24.2 | 1.49 | 4
2013/08 | 1722069 | 16.17 | 0 | 18.7 | 26.5 | 28.9 | 13.5 | 16.8 | 69.7 | 74.57 | 41 | 32 | 24.2 | 1.49 | 4
2013/09 | 1722069 | 15.98 | 0 | 13.5 | 21.2 | 25.3 | 13.5 | 16.8 | 69.7 | 74.57 | 41 | 32 | 24.2 | 1.49 | 4
2013/10 | 1722069 | 16.12 | 14.2 | 10.9 | 20.7 | 17.1 | 13.5 | 16.8 | 69.7 | 74.57 | 41 | 32 | 24.2 | 1.49 | 4
2013/11 | 1722069 | 16.08 | 1.3 | 3.1 | 12.3 | 11 | 13.5 | 16.8 | 69.7 | 74.57 | 41 | 32 | 24.2 | 1.49 | 4
2013/12 | 1722069 | 16.18 | 26.2 | 2.2 | 6.8 | 4.8 | 13.5 | 16.8 | 69.7 | 74.57 | 41 | 32 | 24.2 | 1.49 | 4
2014/01 | 1722069 | 16.3 | 12.5 | 1.1 | 18.5 | 5.8 | 13.5 | 16.8 | 69.7 | 74.57 | 41 | 32 | 24.2 | 1.49 | 4
2014/02 | 1722069 | 16.41 | 32.5 | 1.5 | 21.9 | 0.1 | 13.5 | 16.8 | 69.7 | 74.57 | 41 | 32 | 24.2 | 1.49 | 4
2014/03 | 1722069 | 16.53 | 66.2 | 4.8 | 24.7 | 11.9 | 13.5 | 16.8 | 69.7 | 74.57 | 41 | 32 | 24.2 | 1.49 | 4
2014/04 | 1722069 | 16.63 | 26.4 | 11.3 | 36.6 | 19.1 | 13.5 | 16.8 | 69.7 | 74.57 | 41 | 32 | 24.2 | 1.49 | 4
2014/05 | 1722069 | 16.31 | 12.9 | 2 | 38.4 | 26.4 | 13.5 | 16.8 | 69.7 | 74.57 | 41 | 32 | 24.2 | 1.49 | 4
2014/06 | 1722069 | 15.85 | 0 | 12.3 | 43.4 | 30.1 | 13.5 | 16.8 | 69.7 | 74.57 | 41 | 32 | 24.2 | 1.49 | 4
2014/07 | 1722069 | 15.85 | 0 | 20 | 46.2 | 30.2 | 13.5 | 16.8 | 69.7 | 74.57 | 41 | 32 | 24.2 | 1.49 | 4
2014/08 | 1722069 | 15.4 | 0 | 14.3 | 39.2 | 28.1 | 13.5 | 16.8 | 69.7 | 74.57 | 41 | 32 | 24.2 | 1.49 | 4
2014/09 | 1722069 | 15.37 | 0 | 14.7 | 37.8 | 24.5 | 13.5 | 16.8 | 69.7 | 74.57 | 41 | 32 | 24.2 | 1.49 | 4
2014/10 | 1722069 | 15.3 | 3.2 | 9.6 | 31.2 | 16.6 | 13.5 | 16.8 | 69.7 | 74.57 | 41 | 32 | 24.2 | 1.49 | 4
2014/11 | 1722069 | 15.33 | 28.2 | 1.9 | 24.1 | 8.8 | 13.5 | 16.8 | 69.7 | 74.57 | 41 | 32 | 24.2 | 1.49 | 4
2014/12 | 1722069 | 15.49 | 11.8 | -0.9 | 17.3 | 5.3 | 13.5 | 16.8 | 69.7 | 74.57 | 41 | 32 | 24.2 | 1.49 | 4
2015/01 | 1722069 | 15.65 | 40.8 | -15.3 | 19.3 | 4.2 | 13.5 | 16.8 | 69.7 | 74.57 | 41 | 32 | 24.2 | 1.49 | 4
2015/02 | 1722069 | 15.85 | 89 | -1.9 | 23.3 | 3.6 | 13.5 | 16.8 | 69.7 | 74.57 | 41 | 32 | 24.2 | 1.49 | 4
2015/03 | 1722069 | 16.21 | 44.7 | 8.2 | 29.2 | 11.1 | 13.5 | 16.8 | 69.7 | 74.57 | 41 | 32 | 24.2 | 1.49 | 4
2015/04 | 1722069 | 14.31 | 19.6 | 8.8 | 34.8 | 21.4 | 13.5 | 16.8 | 69.7 | 74.57 | 41 | 32 | 24.2 | 1.49 | 4
2015/05 | 1722069 | 15.13 | 8.3 | 13.8 | 38.4 | 23.8 | 13.5 | 16.8 | 69.7 | 74.57 | 41 | 32 | 24.2 | 1.49 | 4
2015/06 | 1722069 | 16.25 | 0 | 20.6 | 43.8 | 28.5 | 13.5 | 16.8 | 69.7 | 74.57 | 41 | 32 | 24.2 | 1.49 | 4
2015/07 | 1722069 | 16.18 | 0 | 23.2 | 42.6 | 31.1 | 13.5 | 16.8 | 69.7 | 74.57 | 41 | 32 | 24.2 | 1.49 | 4
2015/08 | 1722069 | 16.04 | 0 | 16.2 | 42 | 30 | 13.5 | 16.8 | 69.7 | 74.57 | 41 | 32 | 24.2 | 1.49 | 4
2015/09 | 1722069 | 15.93 | 0 | 15.5 | 41.2 | 24.1 | 13.5 | 16.8 | 69.7 | 74.57 | 41 | 32 | 24.2 | 1.49 | 4
2015/10 | 1722069 | 15.89 | 10.4 | 8.2 | 33.2 | 18.9 | 13.5 | 16.8 | 69.7 | 74.57 | 41 | 32 | 24.2 | 1.49 | 4
2015/11 | 1722069 | 15.81 | 48.3 | 6 | 26.4 | 12.1 | 13.5 | 16.8 | 69.7 | 74.57 | 41 | 32 | 24.2 | 1.49 | 4
2015/12 | 1722069 | 15.89 | 6.4 | 0.1 | 23.5 | 6.5 | 13.5 | 16.8 | 69.7 | 74.57 | 41 | 32 | 24.2 | 1.49 | 4
2016/01 | 1722069 | 15.85 | 21 | -0.9 | 19.5 | 6.7 | 13.5 | 16.8 | 69.7 | 74.57 | 41 | 32 | 24.2 | 1.49 | 4
2016/02 | 1722069 | 15.77 | 13.3 | -1.7 | 28.2 | 10.3 | 13.5 | 16.8 | 69.7 | 74.57 | 41 | 32 | 24.2 | 1.49 | 4
2016/03 | 1722069 | 15.83 | 47 | 4.2 | 28.1 | 14.7 | 13.5 | 16.8 | 69.7 | 74.57 | 41 | 32 | 24.2 | 1.49 | 4
2016/04 | 1722069 | 16.17 | 31.3 | 8.8 | 34.6 | 18.4 | 13.5 | 16.8 | 69.7 | 74.57 | 41 | 32 | 24.2 | 1.49 | 4
2016/05 | 1722069 | 16.24 | 12.6 | 18.1 | 37.6 | 25.3 | 13.5 | 16.8 | 69.7 | 74.57 | 41 | 32 | 24.2 | 1.49 | 4
2016/06 | 1722069 | 16.28 | 0 | 20.7 | 41.4 | 31.1 | 13.5 | 16.8 | 69.7 | 74.57 | 41 | 32 | 24.2 | 1.49 | 4
2016/07 | 1722069 | 16.19 | 0 | 18.9 | 43 | 31.6 | 13.5 | 16.8 | 69.7 | 74.57 | 41 | 32 | 24.2 | 1.49 | 4
2016/08 | 1722069 | 16.02 | 0 | 21.3 | 37.8 | 29.7 | 13.5 | 16.8 | 69.7 | 74.57 | 41 | 32 | 24.2 | 1.49 | 4
2016/09 | 1722069 | 16.04 | 0 | 15.5 | 36.6 | 26.8 | 13.5 | 16.8 | 69.7 | 74.57 | 41 | 32 | 24.2 | 1.49 | 4
2016/10 | 1722069 | 16.13 | 0 | 3.1 | 30.4 | 18.4 | 13.5 | 16.8 | 69.7 | 74.57 | 41 | 32 | 24.2 | 1.49 | 4
2016/11 | 1722069 | 16.24 | 9.6 | -5.5 | 31 | 12.7 | 13.5 | 16.8 | 69.7 | 74.57 | 41 | 32 | 24.2 | 1.49 | 4
2016/12 | 1722069 | 16.36 | 26.8 | -2.9 | 22.8 | 6.2 | 13.5 | 16.8 | 69.7 | 74.57 | 41 | 32 | 24.2 | 1.49 | 4
2017/01 | 1722069 | 16.31 | 22.1 | -1.5 | 16.7 | 5.9 | 13.5 | 16.8 | 69.7 | 74.57 | 41 | 32 | 24.2 | 1.49 | 4
2017/02 | 1722069 | 16.41 | 57.6 | -3.5 | 20.9 | 6.5 | 13.5 | 16.8 | 69.7 | 74.57 | 41 | 32 | 24.2 | 1.49 | 4
2017/03 | 1722069 | 16.5 | 22.8 | 2.1 | 26.8 | 13 | 13.5 | 16.8 | 69.7 | 74.57 | 41 | 32 | 24.2 | 1.49 | 4
2017/04 | 1722069 | 16.63 | 25.8 | 2.5 | 32.8 | 18.8 | 13.5 | 16.8 | 69.7 | 74.57 | 41 | 32 | 24.2 | 1.49 | 4
2017/05 | 1722069 | 16.3 | 4.9 | 13.2 | 39.6 | 28.2 | 13.5 | 16.8 | 69.7 | 74.57 | 41 | 32 | 24.2 | 1.49 | 4
2017/06 | 1722069 | 16.43 | 0 | 21.9 | 42.6 | 31.6 | 13.5 | 16.8 | 69.7 | 74.57 | 41 | 32 | 24.2 | 1.49 | 4
2017/07 | 1722069 | 16.35 | 0 | 22.5 | 43.2 | 31.9 | 13.5 | 16.8 | 69.7 | 74.57 | 41 | 32 | 24.2 | 1.49 | 4
2017/08 | 1722069 | 16.2 | 0 | 16.1 | 40.4 | 28.7 | 13.5 | 16.8 | 69.7 | 74.57 | 41 | 32 | 24.2 | 1.49 | 4
2017/09 | 1722069 | 16.22 | 0 | 10.4 | 37.2 | 25.3 | 13.5 | 16.8 | 69.7 | 74.57 | 41 | 32 | 24.2 | 1.49 | 4
2017/10 | 1722069 | 16.2 | 0 | 7.8 | 31.4 | 19.1 | 13.5 | 16.8 | 69.7 | 74.57 | 41 | 32 | 24.2 | 1.49 | 4
2017/11 | 1722069 | 16.12 | 18.7 | 3.3 | 31.2 | 13.6 | 13.5 | 16.8 | 69.7 | 74.57 | 41 | 32 | 24.2 | 1.49 | 4
2017/12 | 1722069 | 16.05 | 0 | -3.9 | 20.3 | 7.7 | 13.5 | 16.8 | 69.7 | 74.57 | 41 | 32 | 24.2 | 1.49 | 4
2018/01 | 1722069 | 15.96 | 11.9 | -9.7 | 22.3 | 5.8 | 13.5 | 16.8 | 69.7 | 74.57 | 41 | 32 | 24.2 | 1.49 | 4
2018/02 | 1722069 | 16.05 | 38.3 | -5.3 | 23.7 | 5.3 | 13.5 | 16.8 | 69.7 | 74.57 | 41 | 32 | 24.2 | 1.49 | 4
2018/03 | 1722069 | 16.18 | 41.2 | 7.8 | 35.4 | 15.7 | 13.5 | 16.8 | 69.7 | 74.57 | 41 | 32 | 24.2 | 1.49 | 4
2018/04 | 1722069 | 16.21 | 21.2 | 7.2 | 35.2 | 19.6 | 13.5 | 16.8 | 69.7 | 74.57 | 41 | 32 | 24.2 | 1.49 | 4
2018/05 | 1722069 | 16.21 | 31.2 | 13.3 | 36.6 | 23.5 | 13.5 | 16.8 | 69.7 | 74.57 | 41 | 32 | 24.2 | 1.49 | 4
2018/06 | 1722069 | 16.18 | 0 | 16.2 | 40.9 | 33.1 | 13.5 | 16.8 | 69.7 | 74.57 | 41 | 32 | 24.2 | 1.49 | 4
2018/07 | 1722069 | 16.17 | 0 | 23.3 | 43.2 | 32.2 | 13.5 | 16.8 | 69.7 | 74.57 | 41 | 32 | 24.2 | 1.49 | 4
2018/08 | 1722069 | 16.15 | 0 | 18.3 | 41.4 | 29.5 | 13.5 | 16.8 | 69.7 | 74.57 | 41 | 32 | 24.2 | 1.49 | 4
2018/09 | 1722069 | 16.24 | 0 | 13.3 | 37.2 | 26 | 13.5 | 16.8 | 69.7 | 74.57 | 41 | 32 | 24.2 | 1.49 | 4
2018/10 | 1722069 | 16.08 | 33.4 | 4.6 | 32 | 19.2 | 13.5 | 16.8 | 69.7 | 74.57 | 41 | 32 | 24.2 | 1.49 | 4
2018/11 | 1722069 | 15.85 | 36.8 | 2.1 | 21 | 12.8 | 13.5 | 16.8 | 69.7 | 74.57 | 41 | 32 | 24.2 | 1.49 | 4
2018/12 | 1722069 | 15.72 | 13 | 0.3 | 19.9 | 9.2 | 13.5 | 16.8 | 69.7 | 74.57 | 41 | 32 | 24.2 | 1.49 | 4
2019/01 | 1722069 | 15.81 | 47.1 | 0.3 | 18.1 | 5.7 | 13.5 | 16.8 | 69.7 | 74.57 | 41 | 32 | 24.2 | 1.49 | 4
2019/02 | 1722069 | 15.85 | 46.1 | -1.7 | 17.9 | 9.4 | 13.5 | 16.8 | 69.7 | 74.57 | 41 | 32 | 24.2 | 1.49 | 4
2019/03 | 1722069 | 15.83 | 18.3 | 4.7 | 26.2 | 11.9 | 13.5 | 16.8 | 69.7 | 74.57 | 41 | 32 | 24.2 | 1.49 | 4
2019/04 | 1722069 | 15.74 | 52.2 | 9.2 | 30.2 | 23.1 | 13.5 | 16.8 | 69.7 | 74.57 | 41 | 32 | 24.2 | 1.49 | 4
2019/05 | 1722069 | 15.66 | 11 | 13.4 | 36.6 | 26.3 | 13.5 | 16.8 | 69.7 | 74.57 | 41 | 32 | 24.2 | 1.49 | 4
2019/06 | 1722069 | 15.53 | 0.4 | 14.9 | 41.2 | 31.5 | 13.5 | 16.8 | 69.7 | 74.57 | 41 | 32 | 24.2 | 1.49 | 4
2019/07 | 1722069 | 15.65 | 0 | 25.2 | 42.2 | 31.3 | 13.5 | 16.8 | 69.7 | 74.57 | 41 | 32 | 24.2 | 1.49 | 4
2019/08 | 1722069 | 15.85 | 0 | 17.3 | 42.4 | 29.2 | 13.5 | 16.8 | 69.7 | 74.57 | 41 | 32 | 24.2 | 1.49 | 4
2019/09 | 1722069 | 16.21 | 0 | 13.3 | 37.6 | 24.9 | 13.5 | 16.8 | 69.7 | 74.57 | 41 | 32 | 24.2 | 1.49 | 4
2019/10 | 1722069 | 14.31 | 2.6 | 10.2 | 31.6 | 16.4 | 13.5 | 16.8 | 69.7 | 74.57 | 41 | 32 | 24.2 | 1.49 | 4
2019/11 | 1722069 | 15.13 | 26.9 | -1.1 | 24.7 | 14.1 | 13.5 | 16.8 | 69.7 | 74.57 | 41 | 32 | 24.2 | 1.49 | 4
2019/12 | 1722069 | 16.25 | 2.4 | 2.1 | 20.3 | 5.9 | 13.5 | 16.8 | 69.7 | 74.57 | 41 | 32 | 24.2 | 1.49 | 4
2020/01 | 1722069 | 15.65 | 32.3 | -2.3 | 14.2 | 6.1 | 13.5 | 16.8 | 69.7 | 74.57 | 41 | 32 | 24.2 | 1.49 | 4
2020/02 | 1722069 | 15.85 | 30.7 | 0.9 | 23.5 | 9.5 | 13.5 | 16.8 | 69.7 | 74.57 | 41 | 32 | 24.2 | 1.49 | 4
2020/03 | 1722069 | 16.31 | 34.3 | 3.8 | 26.6 | 15.8 | 13.5 | 16.8 | 69.7 | 74.57 | 41 | 32 | 24.2 | 1.49 | 4
2020/04 | 1722069 | 15.96 | 74.1 | 1.3 | 35.2 | 16.3 | 13.5 | 16.8 | 69.7 | 74.57 | 41 | 32 | 24.2 | 1.49 | 4
2020/05 | 1722069 | 22.68 | 21.4 | 13.2 | 38.2 | 25.1 | 13.5 | 16.8 | 69.7 | 74.57 | 41 | 32 | 24.2 | 1.49 | 4
2020/06 | 1722069 | 21.02 | 0 | 18.5 | 43.2 | 28.8 | 13.5 | 16.8 | 69.7 | 74.57 | 41 | 32 | 24.2 | 1.49 | 4
2020/07 | 1722069 | 19.61 | 0 | 21.9 | 44.6 | 31.4 | 13.5 | 16.8 | 69.7 | 74.57 | 41 | 32 | 24.2 | 1.49 | 4
2020/08 | 1722069 | 18.36 | 0 | 19.3 | 39.8 | 29.9 | 13.5 | 16.8 | 69.7 | 74.57 | 41 | 32 | 24.2 | 1.49 | 4
2020/09 | 1722069 | 17.98 | 0.4 | 11.3 | 35.6 | 25.6 | 13.5 | 16.8 | 69.7 | 74.57 | 41 | 32 | 24.2 | 1.49 | 4
2020/10 | 1722069 | 17.03 | 0 | 5.6 | 32 | 17.7 | 13.5 | 16.8 | 69.7 | 74.57 | 41 | 32 | 24.2 | 1.49 | 4
2020/11 | 1722069 | 15.96 | 4.6 | -3.4 | 26.2 | 12.4 | 13.5 | 16.8 | 69.7 | 74.57 | 41 | 32 | 24.2 | 1.49 | 4
2020/12 | 1722069 | 15.41 | 10.6 | -6.9 | 14.8 | 8.5 | 13.5 | 16.8 | 69.7 | 74.57 | 41 | 32 | 24.2 | 1.49 | 4
2021/01 | 1722069 | 14.86 | 8.2 | -7.9 | 21.7 | 4.8 | 13.5 | 16.8 | 69.7 | 74.57 | 41 | 32 | 24.2 | 1.49 | 4
2021/02 | 1722069 | 14.61 | 14.8 | -2.7 | 26.2 | 12.2 | 13.5 | 16.8 | 69.7 | 74.57 | 41 | 32 | 24.2 | 1.49 | 4
2021/03 | 1722069 | 14.6 | 20.8 | -1.7 | 26.2 | 13.5 | 13.5 | 16.8 | 69.7 | 74.57 | 41 | 32 | 24.2 | 1.49 | 4
2021/04 | 1722069 | 14.51 | 14.9 | 8.2 | 37.6 | 21.4 | 13.5 | 16.8 | 69.7 | 74.57 | 41 | 32 | 24.2 | 1.49 | 4
2021/05 | 1722069 | 14.74 | 12.4 | 17 | 39.6 | 27.8 | 13.5 | 16.8 | 69.7 | 74.57 | 41 | 32 | 24.2 | 1.49 | 4
2021/06 | 1722069 | 14.81 | 0 | 21.8 | 44.6 | 32 | 13.5 | 16.8 | 69.7 | 74.57 | 41 | 32 | 24.2 | 1.49 | 4
2021/07 | 1722069 | 14.84 | 0 | 25.6 | 44.2 | 33.5 | 13.5 | 16.8 | 69.7 | 74.57 | 41 | 32 | 24.2 | 1.49 | 4
2021/08 | 1722069 | 15.17 | 0 | 20.3 | 41.6 | 30.2 | 13.5 | 16.8 | 69.7 | 74.57 | 41 | 32 | 24.2 | 1.49 | 4
2021/09 | 1722069 | 15.28 | 0 | 17.3 | 38.2 | 27.1 | 13.5 | 16.8 | 69.7 | 74.57 | 41 | 32 | 24.2 | 1.49 | 4
2021/10 | 1722069 | 18.09 | 22.1 | 7.6 | 27.6 | 16.3 | 13.5 | 16.8 | 69.7 | 74.57 | 41 | 32 | 24.2 | 1.49 | 4
2021/11 | 1722069 | 20.82 | 17.9 | -2.3 | 24.8 | 9.1 | 13.5 | 16.8 | 69.7 | 74.57 | 41 | 32 | 24.2 | 1.49 | 4
2021/12 | 1722069 | 22 | 1.5 | -1.3 | 25.2 | 9.3 | 13.5 | 16.8 | 69.7 | 74.57 | 41 | 32 | 24.2 | 1.49 | 4
2000/01 | 1722085 | 1.85 | 8.5 | -4.7 | 5.9 | 1.8 | 13.5 | 16.8 | 69.7 | 95.37 | 39 | 19 | 24.2 | 1.49 | 4
2000/02 | 1722085 | 1.97 | 20.6 | -6.8 | 13.6 | 9.4 | 13.5 | 16.8 | 69.7 | 95.37 | 39 | 19 | 24.2 | 1.49 | 4
2000/03 | 1722085 | 1.94 | 20.1 | 3 | 32.6 | 10.7 | 13.5 | 16.8 | 69.7 | 95.37 | 39 | 19 | 24.2 | 1.49 | 4
2000/04 | 1722085 | 1.82 | 5.6 | 9.9 | 35.7 | 20.1 | 13.5 | 16.8 | 69.7 | 95.37 | 39 | 19 | 24.2 | 1.49 | 4
2000/05 | 1722085 | 1.73 | 29.9 | 16.2 | 39.7 | 25.6 | 13.5 | 16.8 | 69.7 | 95.37 | 39 | 19 | 24.2 | 1.49 | 4
2000/06 | 1722085 | 1.75 | 7.5 | 17.3 | 42.5 | 30.4 | 13.5 | 16.8 | 69.7 | 95.37 | 39 | 19 | 24.2 | 1.49 | 4
2000/07 | 1722085 | 1.83 | 0 | 20.6 | 41 | 31.5 | 13.5 | 16.8 | 69.7 | 95.37 | 39 | 19 | 24.2 | 1.49 | 4
2000/08 | 1722085 | 1.24 | 0 | 21 | 41.5 | 29 | 13.5 | 16.8 | 69.7 | 95.37 | 39 | 19 | 24.2 | 1.49 | 4
2000/09 | 1722085 | 1.35 | 0 | 12.6 | 38.2 | 22.8 | 13.5 | 16.8 | 69.7 | 95.37 | 39 | 19 | 24.2 | 1.49 | 4
2000/10 | 1722085 | 1.35 | 0.04 | 8.1 | 30.1 | 18.8 | 13.5 | 16.8 | 69.7 | 95.37 | 39 | 19 | 24.2 | 1.49 | 4
2000/11 | 1722085 | 1.44 | 3 | 0.1 | 24.7 | 12.6 | 13.5 | 16.8 | 69.7 | 95.37 | 39 | 19 | 24.2 | 1.49 | 4
2000/12 | 1722085 | 1.29 | 10.6 | 1.4 | 19 | 7.5 | 13.5 | 16.8 | 69.7 | 95.37 | 39 | 19 | 24.2 | 1.49 | 4
2001/01 | 1722085 | 1.24 | 123.6 | -10.7 | 18.8 | 4 | 13.5 | 16.8 | 69.7 | 95.37 | 39 | 19 | 24.2 | 1.49 | 4
2001/02 | 1722085 | 1.35 | 15.5 | -6.9 | 22.1 | 7.9 | 13.5 | 16.8 | 69.7 | 95.37 | 39 | 19 | 24.2 | 1.49 | 4
2001/03 | 1722085 | 1.35 | 39.7 | -2.3 | 29.5 | 14 | 13.5 | 16.8 | 69.7 | 95.37 | 39 | 19 | 24.2 | 1.49 | 4
2001/04 | 1722085 | 1.44 | 7 | 11.2 | 33.7 | 22.2 | 13.5 | 16.8 | 69.7 | 95.37 | 39 | 19 | 24.2 | 1.49 | 4
2001/05 | 1722085 | 1.29 | 0 | 16.9 | 40.1 | 28.4 | 13.5 | 16.8 | 69.7 | 95.37 | 39 | 19 | 24.2 | 1.49 | 4
2001/06 | 1722085 | 0.54 | 0 | 17 | 44.9 | 31 | 13.5 | 16.8 | 69.7 | 95.37 | 39 | 19 | 24.2 | 1.49 | 4
2001/07 | 1722085 | 0.49 | 0 | 18 | 40.6 | 30.2 | 13.5 | 16.8 | 69.7 | 95.37 | 39 | 19 | 24.2 | 1.49 | 4
2001/08 | 1722085 | 0.59 | 0 | 17.8 | 39.6 | 28.4 | 13.5 | 16.8 | 69.7 | 95.37 | 39 | 19 | 24.2 | 1.49 | 4
2001/09 | 1722085 | 0.71 | 0 | 8.6 | 40.1 | 22.7 | 13.5 | 16.8 | 69.7 | 95.37 | 39 | 19 | 24.2 | 1.49 | 4
2001/10 | 1722085 | 1.45 | 9.1 | 4.1 | 33.7 | 17.8 | 13.5 | 16.8 | 69.7 | 95.37 | 39 | 19 | 24.2 | 1.49 | 4
2001/11 | 1722085 | 1.46 | 22.4 | 3.5 | 27.1 | 13.2 | 13.5 | 16.8 | 69.7 | 95.37 | 39 | 19 | 24.2 | 1.49 | 4
2001/12 | 1722085 | 1.37 | 13.6 | -0.9 | 20.6 | 8.8 | 13.5 | 16.8 | 69.7 | 95.37 | 39 | 19 | 24.2 | 1.49 | 4
2002/01 | 1722085 | 1.6 | 12.2 | -1.6 | 22 | 7.1 | 13.5 | 16.8 | 69.7 | 95.37 | 39 | 19 | 24.2 | 1.49 | 4
2002/02 | 1722085 | 1.53 | 28.4 | -2.5 | 19.9 | 8.4 | 13.5 | 16.8 | 69.7 | 95.37 | 39 | 19 | 24.2 | 1.49 | 4
2002/03 | 1722085 | 1.43 | 43.7 | 0.7 | 29.9 | 14.5 | 13.5 | 16.8 | 69.7 | 95.37 | 39 | 19 | 24.2 | 1.49 | 4
2002/04 | 1722085 | 1.44 | 2.8 | 7.1 | 34.2 | 18.6 | 13.5 | 16.8 | 69.7 | 95.37 | 39 | 19 | 24.2 | 1.49 | 4
2002/05 | 1722085 | 1.46 | 1.1 | 13.4 | 36.5 | 23.4 | 13.5 | 16.8 | 69.7 | 95.37 | 39 | 19 | 24.2 | 1.49 | 4
2002/06 | 1722085 | 0.91 | 1.2 | 19.6 | 40.7 | 29.4 | 13.5 | 16.8 | 69.7 | 95.37 | 39 | 19 | 24.2 | 1.49 | 4
2002/07 | 1722085 | 0.62 | 0 | 18.2 | 41.9 | 30.1 | 13.5 | 16.8 | 69.7 | 95.37 | 39 | 19 | 24.2 | 1.49 | 4
2002/08 | 1722085 | 0.47 | 0 | 18.9 | 41.5 | 30 | 13.5 | 16.8 | 69.7 | 95.37 | 39 | 19 | 24.2 | 1.49 | 4
2002/09 | 1722085 | 0.6 | 0 | 16.2 | 36.1 | 24.4 | 13.5 | 16.8 | 69.7 | 95.37 | 39 | 19 | 24.2 | 1.49 | 4
2002/10 | 1722085 | 1.27 | 0 | 10.2 | 34.5 | 21 | 13.5 | 16.8 | 69.7 | 95.37 | 39 | 19 | 24.2 | 1.49 | 4
2002/11 | 1722085 | 1.64 | 5.7 | 1.8 | 29.4 | 12.8 | 13.5 | 16.8 | 69.7 | 95.37 | 39 | 19 | 24.2 | 1.49 | 4
2002/12 | 1722085 | 1.63 | 37.6 | -12.9 | 19.4 | 3.4 | 13.5 | 16.8 | 69.7 | 95.37 | 39 | 19 | 24.2 | 1.49 | 4
2003/01 | 1722085 | 1.24 | 16.7 | 0.4 | 17.8 | 7.3 | 13.5 | 16.8 | 69.7 | 95.37 | 39 | 19 | 24.2 | 1.49 | 4
2003/02 | 1722085 | 1.35 | 21.3 | -2.4 | 22.6 | 8.3 | 13.5 | 16.8 | 69.7 | 95.37 | 39 | 19 | 24.2 | 1.49 | 4
2003/03 | 1722085 | 1.35 | 6.6 | -2.6 | 28 | 11.2 | 13.5 | 16.8 | 69.7 | 95.37 | 39 | 19 | 24.2 | 1.49 | 4
2003/04 | 1722085 | 1.44 | 110.7 | 2.5 | 33 | 16.2 | 13.5 | 16.8 | 69.7 | 95.37 | 39 | 19 | 24.2 | 1.49 | 4
2003/05 | 1722085 | 1.29 | 2.7 | 7.1 | 35.1 | 21.1 | 13.5 | 16.8 | 69.7 | 95.37 | 39 | 19 | 24.2 | 1.49 | 4
2003/06 | 1722085 | 0.8 | 0 | 14.2 | 39.5 | 27.6 | 13.5 | 16.8 | 69.7 | 95.37 | 39 | 19 | 24.2 | 1.49 | 4
2003/07 | 1722085 | 0.66 | 0 | 22.1 | 42.9 | 31.7 | 13.5 | 16.8 | 69.7 | 95.37 | 39 | 19 | 24.2 | 1.49 | 4
2003/08 | 1722085 | 0.58 | 0 | 19 | 42 | 28.9 | 13.5 | 16.8 | 69.7 | 95.37 | 39 | 19 | 24.2 | 1.49 | 4
2003/09 | 1722085 | 0.56 | 0 | 9.5 | 37.7 | 24.3 | 13.5 | 16.8 | 69.7 | 95.37 | 39 | 19 | 24.2 | 1.49 | 4
2003/10 | 1722085 | 0.62 | 1.7 | 9.6 | 33.7 | 19.8 | 13.5 | 16.8 | 69.7 | 95.37 | 39 | 19 | 24.2 | 1.49 | 4
2003/11 | 1722085 | 0.7 | 1.2 | 0.8 | 30.9 | 10.8 | 13.5 | 16.8 | 69.7 | 95.37 | 39 | 19 | 24.2 | 1.49 | 4
2003/12 | 1722085 | 0.98 | 18.2 | -7.2 | 20.9 | 6.2 | 13.5 | 16.8 | 69.7 | 95.37 | 39 | 19 | 24.2 | 1.49 | 4
2004/01 | 1722085 | 1.5 | 23.6 | -6.8 | 16 | 3.1 | 13.5 | 16.8 | 69.7 | 95.37 | 39 | 19 | 24.2 | 1.49 | 4
2004/02 | 1722085 | 1.56 | 42.6 | -1 | 21 | 2.6 | 13.5 | 16.8 | 69.7 | 95.37 | 39 | 19 | 24.2 | 1.49 | 4
2004/03 | 1722085 | 1.58 | 13.6 | 1 | 23 | 11.9 | 13.5 | 16.8 | 69.7 | 95.37 | 39 | 19 | 24.2 | 1.49 | 4
2004/04 | 1722085 | 1.58 | 48.8 | 10 | 36 | 20.3 | 13.5 | 16.8 | 69.7 | 95.37 | 39 | 19 | 24.2 | 1.49 | 4
2004/05 | 1722085 | 1.38 | 6.2 | 15 | 37 | 25.2 | 13.5 | 16.8 | 69.7 | 95.37 | 39 | 19 | 24.2 | 1.49 | 4
2004/06 | 1722085 | 1.02 | 0 | 13 | 42 | 30 | 13.5 | 16.8 | 69.7 | 95.37 | 39 | 19 | 24.2 | 1.49 | 4
2004/07 | 1722085 | 1.12 | 0 | 24 | 44 | 31.1 | 13.5 | 16.8 | 69.7 | 95.37 | 39 | 19 | 24.2 | 1.49 | 4
2004/08 | 1722085 | 1.29 | 0 | 21 | 40 | 27.8 | 13.5 | 16.8 | 69.7 | 95.37 | 39 | 19 | 24.2 | 1.49 | 4
2004/09 | 1722085 | 1.05 | 0 | 6.3 | 34 | 24.8 | 13.5 | 16.8 | 69.7 | 95.37 | 39 | 19 | 24.2 | 1.49 | 4
2004/10 | 1722085 | 1.3 | 0.4 | 10 | 29 | 17.5 | 13.5 | 16.8 | 69.7 | 95.37 | 39 | 19 | 24.2 | 1.49 | 4
2004/11 | 1722085 | 1.15 | 8.1 | 3.6 | 26 | 12.8 | 13.5 | 16.8 | 69.7 | 95.37 | 39 | 19 | 24.2 | 1.49 | 4
2004/12 | 1722085 | 1.19 | 29.7 | -4.3 | 28 | 5.6 | 13.5 | 16.8 | 69.7 | 95.37 | 39 | 19 | 24.2 | 1.49 | 4
2005/01 | 1722085 | 1.25 | 14.9 | -6 | 22 | 4.5 | 13.5 | 16.8 | 69.7 | 95.37 | 39 | 19 | 24.2 | 1.49 | 4
2005/02 | 1722085 | 1.29 | 45.5 | -7 | 16 | 6.2 | 13.5 | 16.8 | 69.7 | 95.37 | 39 | 19 | 24.2 | 1.49 | 4
2005/03 | 1722085 | 1.26 | 23.8 | -1 | 30 | 12 | 13.5 | 16.8 | 69.7 | 95.37 | 39 | 19 | 24.2 | 1.49 | 4
2005/04 | 1722085 | 1.2 | 14.8 | 4 | 32 | 18.6 | 13.5 | 16.8 | 69.7 | 95.37 | 39 | 19 | 24.2 | 1.49 | 4
2005/05 | 1722085 | 1.2 | 22.3 | 5 | 38 | 24.8 | 13.5 | 16.8 | 69.7 | 95.37 | 39 | 19 | 24.2 | 1.49 | 4
2005/06 | 1722085 | 0.75 | 11.7 | 13 | 38 | 30.3 | 13.5 | 16.8 | 69.7 | 95.37 | 39 | 19 | 24.2 | 1.49 | 4
2005/07 | 1722085 | 0.15 | 0 | 11.7 | 41 | 32.4 | 13.5 | 16.8 | 69.7 | 95.37 | 39 | 19 | 24.2 | 1.49 | 4
2005/08 | 1722085 | 0.25 | 0.4 | 14 | 37 | 30.3 | 13.5 | 16.8 | 69.7 | 95.37 | 39 | 19 | 24.2 | 1.49 | 4
2005/09 | 1722085 | 0.74 | 0 | 15 | 35 | 24.6 | 13.5 | 16.8 | 69.7 | 95.37 | 39 | 19 | 24.2 | 1.49 | 4
2005/10 | 1722085 | 1.29 | 0.6 | 10 | 28 | 17.4 | 13.5 | 16.8 | 69.7 | 95.37 | 39 | 19 | 24.2 | 1.49 | 4
2005/11 | 1722085 | 1.33 | 7.3 | 4 | 27 | 8.8 | 13.5 | 16.8 | 69.7 | 95.37 | 39 | 19 | 24.2 | 1.49 | 4
2005/12 | 1722085 | 1.21 | 4.9 | -1 | 14 | 6.3 | 13.5 | 16.8 | 69.7 | 95.37 | 39 | 19 | 24.2 | 1.49 | 4
2006/01 | 1722085 | 1.42 | 84 | -6 | 15 | 7.5 | 13.5 | 16.8 | 69.7 | 95.37 | 39 | 19 | 24.2 | 1.49 | 4
2006/02 | 1722085 | 1.39 | 34.8 | -6 | 19 | 5.8 | 13.5 | 16.8 | 69.7 | 95.37 | 39 | 19 | 24.2 | 1.49 | 4
2006/03 | 1722085 | 1.23 | 65.6 | -2 | 28 | 9.6 | 13.5 | 16.8 | 69.7 | 95.37 | 39 | 19 | 24.2 | 1.49 | 4
2006/04 | 1722085 | 1.23 | 1.4 | 9 | 30 | 18.7 | 13.5 | 16.8 | 69.7 | 95.37 | 39 | 19 | 24.2 | 1.49 | 4
2006/05 | 1722085 | 1.2 | 0 | 10 | 36 | 26.2 | 13.5 | 16.8 | 69.7 | 95.37 | 39 | 19 | 24.2 | 1.49 | 4
2006/06 | 1722085 | 0.65 | 0 | 20 | 40 | 31.3 | 13.5 | 16.8 | 69.7 | 95.37 | 39 | 19 | 24.2 | 1.49 | 4
2006/07 | 1722085 | 0.39 | 0 | 14 | 43 | 32.9 | 13.5 | 16.8 | 69.7 | 95.37 | 39 | 19 | 24.2 | 1.49 | 4
2006/08 | 1722085 | 0.25 | 0 | 17 | 42 | 30.4 | 13.5 | 16.8 | 69.7 | 95.37 | 39 | 19 | 24.2 | 1.49 | 4
2006/09 | 1722085 | 0.43 | 0.4 | 10 | 38 | 25.1 | 13.5 | 16.8 | 69.7 | 95.37 | 39 | 19 | 24.2 | 1.49 | 4
2006/10 | 1722085 | 1.07 | 0 | 0 | 32 | 18.4 | 13.5 | 16.8 | 69.7 | 95.37 | 39 | 19 | 24.2 | 1.49 | 4
2006/11 | 1722085 | 1.47 | 22.6 | -8 | 24 | 8.8 | 13.5 | 16.8 | 69.7 | 95.37 | 39 | 19 | 24.2 | 1.49 | 4
2006/12 | 1722085 | 1.3 | 48.2 | -8 | 18 | 6 | 13.5 | 16.8 | 69.7 | 95.37 | 39 | 19 | 24.2 | 1.49 | 4
2007/01 | 1722085 | 1.34 | 20.6 | -4 | 20 | 1.4 | 13.5 | 16.8 | 69.7 | 95.37 | 39 | 19 | 24.2 | 1.49 | 4
2007/02 | 1722085 | 1.42 | 51.3 | -7 | 26 | 8 | 13.5 | 16.8 | 69.7 | 95.37 | 39 | 19 | 24.2 | 1.49 | 4
2007/03 | 1722085 | 1.27 | 58.5 | 1 | 24 | 16.8 | 13.5 | 16.8 | 69.7 | 95.37 | 39 | 19 | 24.2 | 1.49 | 4
2007/04 | 1722085 | 1.17 | 3.4 | 0 | 35 | 22.4 | 13.5 | 16.8 | 69.7 | 95.37 | 39 | 19 | 24.2 | 1.49 | 4
2007/05 | 1722085 | 1.17 | 7.9 | 8 | 36 | 27 | 13.5 | 16.8 | 69.7 | 95.37 | 39 | 19 | 24.2 | 1.49 | 4
2007/06 | 1722085 | 1.1 | 2.8 | 19 | 39 | 33.1 | 13.5 | 16.8 | 69.7 | 95.37 | 39 | 19 | 24.2 | 1.49 | 4
2007/07 | 1722085 | 0.52 | 0 | 23 | 43 | 33 | 13.5 | 16.8 | 69.7 | 95.37 | 39 | 19 | 24.2 | 1.49 | 4
2007/08 | 1722085 | 0.14 | 0 | 20 | 40 | 30.1 | 13.5 | 16.8 | 69.7 | 95.37 | 39 | 19 | 24.2 | 1.49 | 4
2007/09 | 1722085 | 0.11 | 0 | 14 | 36 | 25.6 | 13.5 | 16.8 | 69.7 | 95.37 | 39 | 19 | 24.2 | 1.49 | 4
2007/10 | 1722085 | 0.6 | 0 | 0 | 38 | 18.2 | 13.5 | 16.8 | 69.7 | 95.37 | 39 | 19 | 24.2 | 1.49 | 4
2007/11 | 1722085 | 1.09 | 0 | -3 | 27 | 13.1 | 13.5 | 16.8 | 69.7 | 95.37 | 39 | 19 | 24.2 | 1.49 | 4
2007/12 | 1722085 | 1.11 | 35.6 | -4 | 22 | 8 | 13.5 | 16.8 | 69.7 | 95.37 | 39 | 19 | 24.2 | 1.49 | 4
2008/01 | 1722085 | 1.22 | 35.4 | -13 | 8 | 4.6 | 13.5 | 16.8 | 69.7 | 95.37 | 39 | 19 | 24.2 | 1.49 | 4
2008/02 | 1722085 | 1.33 | 24.3 | -6 | 21.6 | 6.8 | 13.5 | 16.8 | 69.7 | 95.37 | 39 | 19 | 24.2 | 1.49 | 4
2008/03 | 1722085 | 1.48 | 4.2 | 6 | 30 | 10.8 | 13.5 | 16.8 | 69.7 | 95.37 | 39 | 19 | 24.2 | 1.49 | 4
2008/04 | 1722085 | 1.49 | 6.5 | 12 | 34 | 20.8 | 13.5 | 16.8 | 69.7 | 95.37 | 39 | 19 | 24.2 | 1.49 | 4
2008/05 | 1722085 | 1.37 | 4.9 | 16 | 36 | 25.8 | 13.5 | 16.8 | 69.7 | 95.37 | 39 | 19 | 24.2 | 1.49 | 4
2008/06 | 1722085 | 1.21 | 1.8 | 20 | 44 | 30.9 | 13.5 | 16.8 | 69.7 | 95.37 | 39 | 19 | 24.2 | 1.49 | 4
2008/07 | 1722085 | 1.02 | 0 | 22 | 45 | 33.2 | 13.5 | 16.8 | 69.7 | 95.37 | 39 | 19 | 24.2 | 1.49 | 4
2008/08 | 1722085 | 0.84 | 0 | 13 | 39 | 28.7 | 13.5 | 16.8 | 69.7 | 95.37 | 39 | 19 | 24.2 | 1.49 | 4
2008/09 | 1722085 | 0.8 | 0 | 12 | 37.6 | 26.7 | 13.5 | 16.8 | 69.7 | 95.37 | 39 | 19 | 24.2 | 1.49 | 4
2008/10 | 1722085 | 0.9 | 0.5 | 1 | 32 | 20.1 | 13.5 | 16.8 | 69.7 | 95.37 | 39 | 19 | 24.2 | 1.49 | 4
2008/11 | 1722085 | 1 | 4.7 | 5 | 30 | 8.3 | 13.5 | 16.8 | 69.7 | 95.37 | 39 | 19 | 24.2 | 1.49 | 4
2008/12 | 1722085 | 1.11 | 28.6 | -4 | 22 | 9.8 | 13.5 | 16.8 | 69.7 | 95.37 | 39 | 19 | 24.2 | 1.49 | 4
2009/01 | 1722085 | 1.22 | 34.5 | -7 | 17 | 5.8 | 13.5 | 16.8 | 69.7 | 95.37 | 39 | 19 | 24.2 | 1.49 | 4
2009/02 | 1722085 | 1.32 | 34 | -7 | 25 | 8.3 | 13.5 | 16.8 | 69.7 | 95.37 | 39 | 19 | 24.2 | 1.49 | 4
2009/03 | 1722085 | 1.44 | 14.6 | 3 | 21 | 11.7 | 13.5 | 16.8 | 69.7 | 95.37 | 39 | 19 | 24.2 | 1.49 | 4
2009/04 | 1722085 | 1.61 | 63.5 | 5 | 34 | 21.5 | 13.5 | 16.8 | 69.7 | 95.37 | 39 | 19 | 24.2 | 1.49 | 4
2009/05 | 1722085 | 1.49 | 29 | 8 | 38 | 22.4 | 13.5 | 16.8 | 69.7 | 95.37 | 39 | 19 | 24.2 | 1.49 | 4
2009/06 | 1722085 | 1.3 | 7.7 | 19 | 44 | 31.2 | 13.5 | 16.8 | 69.7 | 95.37 | 39 | 19 | 24.2 | 1.49 | 4
2009/07 | 1722085 | 1.05 | 0 | 21 | 43 | 32.6 | 13.5 | 16.8 | 69.7 | 95.37 | 39 | 19 | 24.2 | 1.49 | 4
2009/08 | 1722085 | 1 | 0 | 20.2 | 40 | 29.9 | 13.5 | 16.8 | 69.7 | 95.37 | 39 | 19 | 24.2 | 1.49 | 4
2009/09 | 1722085 | 1.1 | 0 | 16 | 36 | 25.3 | 13.5 | 16.8 | 69.7 | 95.37 | 39 | 19 | 24.2 | 1.49 | 4
2009/10 | 1722085 | 1.17 | 3.4 | 11 | 30 | 21 | 13.5 | 16.8 | 69.7 | 95.37 | 39 | 19 | 24.2 | 1.49 | 4
2009/11 | 1722085 | 1.33 | 5.4 | 0 | 26 | 11.1 | 13.5 | 16.8 | 69.7 | 95.37 | 39 | 19 | 24.2 | 1.49 | 4
2009/12 | 1722085 | 1.47 | 34.2 | -13 | 23 | 8.9 | 13.5 | 16.8 | 69.7 | 95.37 | 39 | 19 | 24.2 | 1.49 | 4
2010/01 | 1722085 | 1.6 | 20.1 | -5 | 22 | 3.5 | 13.5 | 16.8 | 69.7 | 95.37 | 39 | 19 | 24.2 | 1.49 | 4
2010/02 | 1722085 | 1.48 | 55.6 | -7 | 23 | 4.4 | 13.5 | 16.8 | 69.7 | 95.37 | 39 | 19 | 24.2 | 1.49 | 4
2010/03 | 1722085 | 1.36 | 33.6 | -2 | 28 | 10.8 | 13.5 | 16.8 | 69.7 | 95.37 | 39 | 19 | 24.2 | 1.49 | 4
2010/04 | 1722085 | 1.22 | 16 | 0 | 44 | 22.2 | 13.5 | 16.8 | 69.7 | 95.37 | 39 | 19 | 24.2 | 1.49 | 4
2010/05 | 1722085 | 1.07 | 18.6 | 9 | 40 | 27.2 | 13.5 | 16.8 | 69.7 | 95.37 | 39 | 19 | 24.2 | 1.49 | 4
2010/06 | 1722085 | 0.87 | 41.5 | 17 | 43 | 30.6 | 13.5 | 16.8 | 69.7 | 95.37 | 39 | 19 | 24.2 | 1.49 | 4
2010/07 | 1722085 | 0.69 | 0 | 9 | 42 | 32.5 | 13.5 | 16.8 | 69.7 | 95.37 | 39 | 19 | 24.2 | 1.49 | 4
2010/08 | 1722085 | 0.47 | 0 | 18 | 39 | 29.6 | 13.5 | 16.8 | 69.7 | 95.37 | 39 | 19 | 24.2 | 1.49 | 4
2010/09 | 1722085 | 0.46 | 1.3 | 13 | 35 | 25.1 | 13.5 | 16.8 | 69.7 | 95.37 | 39 | 19 | 24.2 | 1.49 | 4
2010/10 | 1722085 | 0.69 | 0.8 | 7 | 32 | 19.4 | 13.5 | 16.8 | 69.7 | 95.37 | 39 | 19 | 24.2 | 1.49 | 4
2010/11 | 1722085 | 0.74 | 4.3 | -3 | 36 | 15.2 | 13.5 | 16.8 | 69.7 | 95.37 | 39 | 19 | 24.2 | 1.49 | 4
2010/12 | 1722085 | 1.05 | 0 | -4 | 22 | 8.7 | 13.5 | 16.8 | 69.7 | 95.37 | 39 | 19 | 24.2 | 1.49 | 4
2011/01 | 1722085 | 1.16 | 17.9 | -7 | 18 | 7.8 | 13.5 | 16.8 | 69.7 | 95.37 | 39 | 19 | 24.2 | 1.49 | 4
2011/02 | 1722085 | 1.24 | 37.2 | -12 | 18 | 9.3 | 13.5 | 16.8 | 69.7 | 95.37 | 39 | 19 | 24.2 | 1.49 | 4
2011/03 | 1722085 | 1.25 | 22.3 | 0 | 25 | 14.1 | 13.5 | 16.8 | 69.7 | 95.37 | 39 | 19 | 24.2 | 1.49 | 4
2011/04 | 1722085 | 0.9 | 41 | 4 | 32 | 19.3 | 13.5 | 16.8 | 69.7 | 95.37 | 39 | 19 | 24.2 | 1.49 | 4
2011/05 | 1722085 | 0.72 | 2.6 | 15 | 38 | 26.5 | 13.5 | 16.8 | 69.7 | 95.37 | 39 | 19 | 24.2 | 1.49 | 4
2011/06 | 1722085 | 0.56 | 0 | 22 | 42.2 | 29.8 | 13.5 | 16.8 | 69.7 | 95.37 | 39 | 19 | 24.2 | 1.49 | 4
2011/07 | 1722085 | 0.55 | 0 | 22 | 43 | 31.8 | 13.5 | 16.8 | 69.7 | 95.37 | 39 | 19 | 24.2 | 1.49 | 4
2011/08 | 1722085 | 0.37 | 0 | 20 | 40 | 29.4 | 13.5 | 16.8 | 69.7 | 95.37 | 39 | 19 | 24.2 | 1.49 | 4
2011/09 | 1722085 | 0.86 | 0 | 13 | 38 | 24.4 | 13.5 | 16.8 | 69.7 | 95.37 | 39 | 19 | 24.2 | 1.49 | 4
2011/10 | 1722085 | 0.98 | 21.6 | 10 | 34 | 16.5 | 13.5 | 16.8 | 69.7 | 95.37 | 39 | 19 | 24.2 | 1.49 | 4
2011/11 | 1722085 | 0.75 | 111.4 | 1 | 27 | 13 | 13.5 | 16.8 | 69.7 | 95.37 | 39 | 19 | 24.2 | 1.49 | 4
2011/12 | 1722085 | 0.56 | 16.9 | -6 | 19 | 9.4 | 13.5 | 16.8 | 69.7 | 95.37 | 39 | 19 | 24.2 | 1.49 | 4
2012/01 | 1722085 | 0.56 | 35.8 | 1 | 18 | 6.1 | 13.5 | 16.8 | 69.7 | 95.37 | 39 | 19 | 24.2 | 1.49 | 4
2012/02 | 1722085 | 0.62 | 41.7 | 0 | 20 | 5.1 | 13.5 | 16.8 | 69.7 | 95.37 | 39 | 19 | 24.2 | 1.49 | 4
2012/03 | 1722085 | 0.59 | 63.1 | 3.1 | 30 | 10 | 13.5 | 16.8 | 69.7 | 95.37 | 39 | 19 | 24.2 | 1.49 | 4
2012/04 | 1722085 | 0.5 | 22.4 | 3 | 31 | 21.1 | 13.5 | 16.8 | 69.7 | 95.37 | 39 | 19 | 24.2 | 1.49 | 4
2012/05 | 1722085 | 0.52 | 35.9 | 16 | 37 | 25.9 | 13.5 | 16.8 | 69.7 | 95.37 | 39 | 19 | 24.2 | 1.49 | 4
2012/06 | 1722085 | 0.53 | 7.4 | 7 | 40 | 29.9 | 13.5 | 16.8 | 69.7 | 95.37 | 39 | 19 | 24.2 | 1.49 | 4
2012/07 | 1722085 | 0.62 | 0 | 19 | 40 | 32.4 | 13.5 | 16.8 | 69.7 | 95.37 | 39 | 19 | 24.2 | 1.49 | 4
2012/08 | 1722085 | 0.6 | 0 | 22 | 37 | 30.1 | 13.5 | 16.8 | 69.7 | 95.37 | 39 | 19 | 24.2 | 1.49 | 4
2012/09 | 1722085 | 0.49 | 0 | 13 | 45 | 27.8 | 13.5 | 16.8 | 69.7 | 95.37 | 39 | 19 | 24.2 | 1.49 | 4
2012/10 | 1722085 | 0.5 | 0 | 7 | 27 | 13.8 | 13.5 | 16.8 | 69.7 | 95.37 | 39 | 19 | 24.2 | 1.49 | 4
2012/11 | 1722085 | 0.66 | 5.2 | 1 | 29 | 1.8 | 13.5 | 16.8 | 69.7 | 95.37 | 39 | 19 | 24.2 | 1.49 | 4
2012/12 | 1722085 | 0.69 | 34.2 | -1 | 22 | 9 | 13.5 | 16.8 | 69.7 | 95.37 | 39 | 19 | 24.2 | 1.49 | 4
2013/01 | 1722085 | 1.6 | 23.7 | 0.6 | 2.9 | 4.7 | 13.5 | 16.8 | 69.7 | 95.37 | 39 | 19 | 24.2 | 1.49 | 4
2013/02 | 1722085 | 1.53 | 26.2 | 4.9 | 9 | 9.3 | 13.5 | 16.8 | 69.7 | 95.37 | 39 | 19 | 24.2 | 1.49 | 4
2013/03 | 1722085 | 1.4 | 39.1 | 0.6 | 10.2 | 13.9 | 13.5 | 16.8 | 69.7 | 95.37 | 39 | 19 | 24.2 | 1.49 | 4
2013/04 | 1722085 | 1.28 | 47.3 | 11.4 | 19.3 | 18.5 | 13.5 | 16.8 | 69.7 | 95.37 | 39 | 19 | 24.2 | 1.49 | 4
2013/05 | 1722085 | 1.12 | 12.3 | 7.6 | 28.5 | 25.2 | 13.5 | 16.8 | 69.7 | 95.37 | 39 | 19 | 24.2 | 1.49 | 4
2013/06 | 1722085 | 0.92 | 1.4 | 14.7 | 36 | 30.3 | 13.5 | 16.8 | 69.7 | 95.37 | 39 | 19 | 24.2 | 1.49 | 4
2013/07 | 1722085 | 0.72 | 0 | 27.2 | 35.4 | 31.2 | 13.5 | 16.8 | 69.7 | 95.37 | 39 | 19 | 24.2 | 1.49 | 4
2013/08 | 1722085 | 0.44 | 0 | 18.7 | 26.5 | 28.9 | 13.5 | 16.8 | 69.7 | 95.37 | 39 | 19 | 24.2 | 1.49 | 4
2013/09 | 1722085 | 0.67 | 0 | 13.5 | 21.2 | 25.3 | 13.5 | 16.8 | 69.7 | 95.37 | 39 | 19 | 24.2 | 1.49 | 4
2013/10 | 1722085 | 0.93 | 14.2 | 10.9 | 20.7 | 17.1 | 13.5 | 16.8 | 69.7 | 95.37 | 39 | 19 | 24.2 | 1.49 | 4
2013/11 | 1722085 | 1.09 | 1.3 | 3.1 | 12.3 | 11 | 13.5 | 16.8 | 69.7 | 95.37 | 39 | 19 | 24.2 | 1.49 | 4
2013/12 | 1722085 | 1.27 | 26.2 | 2.2 | 6.8 | 4.8 | 13.5 | 16.8 | 69.7 | 95.37 | 39 | 19 | 24.2 | 1.49 | 4
2014/01 | 1722085 | 1.43 | 12.5 | 1.1 | 18.5 | 5.8 | 13.5 | 16.8 | 69.7 | 95.37 | 39 | 19 | 24.2 | 1.49 | 4
2014/02 | 1722085 | 1.54 | 32.5 | 1.5 | 21.9 | 0.1 | 13.5 | 16.8 | 69.7 | 95.37 | 39 | 19 | 24.2 | 1.49 | 4
2014/03 | 1722085 | 1.4 | 66.2 | 4.8 | 24.7 | 11.9 | 13.5 | 16.8 | 69.7 | 95.37 | 39 | 19 | 24.2 | 1.49 | 4
2014/04 | 1722085 | 1.28 | 26.4 | 11.3 | 36.6 | 19.1 | 13.5 | 16.8 | 69.7 | 95.37 | 39 | 19 | 24.2 | 1.49 | 4
2014/05 | 1722085 | 1.12 | 12.9 | 2 | 38.4 | 26.4 | 13.5 | 16.8 | 69.7 | 95.37 | 39 | 19 | 24.2 | 1.49 | 4
2014/06 | 1722085 | 0.97 | 0 | 12.3 | 43.4 | 30.1 | 13.5 | 16.8 | 69.7 | 95.37 | 39 | 19 | 24.2 | 1.49 | 4
2014/07 | 1722085 | 0.97 | 0 | 20 | 46.2 | 30.2 | 13.5 | 16.8 | 69.7 | 95.37 | 39 | 19 | 24.2 | 1.49 | 4
2014/08 | 1722085 | 0.85 | 0 | 14.3 | 39.2 | 28.1 | 13.5 | 16.8 | 69.7 | 95.37 | 39 | 19 | 24.2 | 1.49 | 4
2014/09 | 1722085 | 1.05 | 0 | 14.7 | 37.8 | 24.5 | 13.5 | 16.8 | 69.7 | 95.37 | 39 | 19 | 24.2 | 1.49 | 4
2014/10 | 1722085 | 1.3 | 3.2 | 9.6 | 31.2 | 16.6 | 13.5 | 16.8 | 69.7 | 95.37 | 39 | 19 | 24.2 | 1.49 | 4
2014/11 | 1722085 | 1.15 | 28.2 | 1.9 | 24.1 | 8.8 | 13.5 | 16.8 | 69.7 | 95.37 | 39 | 19 | 24.2 | 1.49 | 4
2014/12 | 1722085 | 1.1 | 11.8 | -0.9 | 17.3 | 5.3 | 13.5 | 16.8 | 69.7 | 95.37 | 39 | 19 | 24.2 | 1.49 | 4
2015/01 | 1722085 | 0.39 | 40.8 | -15.3 | 19.3 | 4.2 | 13.5 | 16.8 | 69.7 | 95.37 | 39 | 19 | 24.2 | 1.49 | 4
2015/02 | 1722085 | 0.51 | 89 | -1.9 | 23.3 | 3.6 | 13.5 | 16.8 | 69.7 | 95.37 | 39 | 19 | 24.2 | 1.49 | 4
2015/03 | 1722085 | 0.65 | 44.7 | 8.2 | 29.2 | 11.1 | 13.5 | 16.8 | 69.7 | 95.37 | 39 | 19 | 24.2 | 1.49 | 4
2015/04 | 1722085 | 0.74 | 19.6 | 8.8 | 34.8 | 21.4 | 13.5 | 16.8 | 69.7 | 95.37 | 39 | 19 | 24.2 | 1.49 | 4
2015/05 | 1722085 | 0.73 | 8.3 | 13.8 | 38.4 | 23.8 | 13.5 | 16.8 | 69.7 | 95.37 | 39 | 19 | 24.2 | 1.49 | 4
2015/06 | 1722085 | 0.71 | 0 | 20.6 | 43.8 | 28.5 | 13.5 | 16.8 | 69.7 | 95.37 | 39 | 19 | 24.2 | 1.49 | 4
2015/07 | 1722085 | 0.58 | 0 | 23.2 | 42.6 | 31.1 | 13.5 | 16.8 | 69.7 | 95.37 | 39 | 19 | 24.2 | 1.49 | 4
2015/08 | 1722085 | 0.46 | 0 | 16.2 | 42 | 30 | 13.5 | 16.8 | 69.7 | 95.37 | 39 | 19 | 24.2 | 1.49 | 4
2015/09 | 1722085 | 0.33 | 0 | 15.5 | 41.2 | 24.1 | 13.5 | 16.8 | 69.7 | 95.37 | 39 | 19 | 24.2 | 1.49 | 4
2015/10 | 1722085 | 0.17 | 10.4 | 8.2 | 33.2 | 18.9 | 13.5 | 16.8 | 69.7 | 95.37 | 39 | 19 | 24.2 | 1.49 | 4
2015/11 | 1722085 | 0.2 | 48.3 | 6 | 26.4 | 12.1 | 13.5 | 16.8 | 69.7 | 95.37 | 39 | 19 | 24.2 | 1.49 | 4
2015/12 | 1722085 | 0.33 | 6.4 | 0.1 | 23.5 | 6.5 | 13.5 | 16.8 | 69.7 | 95.37 | 39 | 19 | 24.2 | 1.49 | 4
2016/01 | 1722085 | 1.6 | 21 | -0.9 | 19.5 | 6.7 | 13.5 | 16.8 | 69.7 | 95.37 | 39 | 19 | 24.2 | 1.49 | 4
2016/02 | 1722085 | 1.53 | 13.3 | -1.7 | 28.2 | 10.3 | 13.5 | 16.8 | 69.7 | 95.37 | 39 | 19 | 24.2 | 1.49 | 4
2016/03 | 1722085 | 1.43 | 47 | 4.2 | 28.1 | 14.7 | 13.5 | 16.8 | 69.7 | 95.37 | 39 | 19 | 24.2 | 1.49 | 4
2016/04 | 1722085 | 1.44 | 31.3 | 8.8 | 34.6 | 18.4 | 13.5 | 16.8 | 69.7 | 95.37 | 39 | 19 | 24.2 | 1.49 | 4
2016/05 | 1722085 | 1.46 | 12.6 | 18.1 | 37.6 | 25.3 | 13.5 | 16.8 | 69.7 | 95.37 | 39 | 19 | 24.2 | 1.49 | 4
2016/06 | 1722085 | 0.91 | 0 | 20.7 | 41.4 | 31.1 | 13.5 | 16.8 | 69.7 | 95.37 | 39 | 19 | 24.2 | 1.49 | 4
2016/07 | 1722085 | 0.62 | 0 | 18.9 | 43 | 31.6 | 13.5 | 16.8 | 69.7 | 95.37 | 39 | 19 | 24.2 | 1.49 | 4
2016/08 | 1722085 | 0.47 | 0 | 21.3 | 37.8 | 29.7 | 13.5 | 16.8 | 69.7 | 95.37 | 39 | 19 | 24.2 | 1.49 | 4
2016/09 | 1722085 | 0.6 | 0 | 15.5 | 36.6 | 26.8 | 13.5 | 16.8 | 69.7 | 95.37 | 39 | 19 | 24.2 | 1.49 | 4
2016/10 | 1722085 | 1.27 | 0 | 3.1 | 30.4 | 18.4 | 13.5 | 16.8 | 69.7 | 95.37 | 39 | 19 | 24.2 | 1.49 | 4
2016/11 | 1722085 | 1.64 | 9.6 | -5.5 | 31 | 12.7 | 13.5 | 16.8 | 69.7 | 95.37 | 39 | 19 | 24.2 | 1.49 | 4
2016/12 | 1722085 | 1.63 | 26.8 | -2.9 | 22.8 | 6.2 | 13.5 | 16.8 | 69.7 | 95.37 | 39 | 19 | 24.2 | 1.49 | 4
2017/01 | 1722085 | 1.72 | 22.1 | -1.5 | 16.7 | 5.9 | 13.5 | 16.8 | 69.7 | 95.37 | 39 | 19 | 24.2 | 1.49 | 4
2017/02 | 1722085 | 1.89 | 57.6 | -3.5 | 20.9 | 6.5 | 13.5 | 16.8 | 69.7 | 95.37 | 39 | 19 | 24.2 | 1.49 | 4
2017/03 | 1722085 | 1.43 | 22.8 | 2.1 | 26.8 | 13 | 13.5 | 16.8 | 69.7 | 95.37 | 39 | 19 | 24.2 | 1.49 | 4
2017/04 | 1722085 | 1.32 | 25.8 | 2.5 | 32.8 | 18.8 | 13.5 | 16.8 | 69.7 | 95.37 | 39 | 19 | 24.2 | 1.49 | 4
2017/05 | 1722085 | 1.38 | 4.9 | 13.2 | 39.6 | 28.2 | 13.5 | 16.8 | 69.7 | 95.37 | 39 | 19 | 24.2 | 1.49 | 4
2017/06 | 1722085 | 1.22 | 0 | 21.9 | 42.6 | 31.6 | 13.5 | 16.8 | 69.7 | 95.37 | 39 | 19 | 24.2 | 1.49 | 4
2017/07 | 1722085 | 1.2 | 0 | 22.5 | 43.2 | 31.9 | 13.5 | 16.8 | 69.7 | 95.37 | 39 | 19 | 24.2 | 1.49 | 4
2017/08 | 1722085 | 1.15 | 0 | 16.1 | 40.4 | 28.7 | 13.5 | 16.8 | 69.7 | 95.37 | 39 | 19 | 24.2 | 1.49 | 4
2017/09 | 1722085 | 1.11 | 0 | 10.4 | 37.2 | 25.3 | 13.5 | 16.8 | 69.7 | 95.37 | 39 | 19 | 24.2 | 1.49 | 4
2017/10 | 1722085 | 1.05 | 0 | 7.8 | 31.4 | 19.1 | 13.5 | 16.8 | 69.7 | 95.37 | 39 | 19 | 24.2 | 1.49 | 4
2017/11 | 1722085 | 1.04 | 18.7 | 3.3 | 31.2 | 13.6 | 13.5 | 16.8 | 69.7 | 95.37 | 39 | 19 | 24.2 | 1.49 | 4
2017/12 | 1722085 | 1.07 | 0 | -3.9 | 20.3 | 7.7 | 13.5 | 16.8 | 69.7 | 95.37 | 39 | 19 | 24.2 | 1.49 | 4
2018/01 | 1722085 | 1.23 | 11.9 | -9.7 | 22.3 | 5.8 | 13.5 | 16.8 | 69.7 | 95.37 | 39 | 19 | 24.2 | 1.49 | 4
2018/02 | 1722085 | 1.32 | 38.3 | -5.3 | 23.7 | 5.3 | 13.5 | 16.8 | 69.7 | 95.37 | 39 | 19 | 24.2 | 1.49 | 4
2018/03 | 1722085 | 1.48 | 41.2 | 7.8 | 35.4 | 15.7 | 13.5 | 16.8 | 69.7 | 95.37 | 39 | 19 | 24.2 | 1.49 | 4
2018/04 | 1722085 | 1.48 | 21.2 | 7.2 | 35.2 | 19.6 | 13.5 | 16.8 | 69.7 | 95.37 | 39 | 19 | 24.2 | 1.49 | 4
2018/05 | 1722085 | 1.37 | 31.2 | 13.3 | 36.6 | 23.5 | 13.5 | 16.8 | 69.7 | 95.37 | 39 | 19 | 24.2 | 1.49 | 4
2018/06 | 1722085 | 1.2 | 0 | 16.2 | 40.9 | 33.1 | 13.5 | 16.8 | 69.7 | 95.37 | 39 | 19 | 24.2 | 1.49 | 4
2018/07 | 1722085 | 1.02 | 0 | 23.3 | 43.2 | 32.2 | 13.5 | 16.8 | 69.7 | 95.37 | 39 | 19 | 24.2 | 1.49 | 4
2018/08 | 1722085 | 0.86 | 0 | 18.3 | 41.4 | 29.5 | 13.5 | 16.8 | 69.7 | 95.37 | 39 | 19 | 24.2 | 1.49 | 4
2018/09 | 1722085 | 0.87 | 0 | 13.3 | 37.2 | 26 | 13.5 | 16.8 | 69.7 | 95.37 | 39 | 19 | 24.2 | 1.49 | 4
2018/10 | 1722085 | 0.95 | 33.4 | 4.6 | 32 | 19.2 | 13.5 | 16.8 | 69.7 | 95.37 | 39 | 19 | 24.2 | 1.49 | 4
2018/11 | 1722085 | 1.07 | 36.8 | 2.1 | 21 | 12.8 | 13.5 | 16.8 | 69.7 | 95.37 | 39 | 19 | 24.2 | 1.49 | 4
2018/12 | 1722085 | 1.19 | 13 | 0.3 | 19.9 | 9.2 | 13.5 | 16.8 | 69.7 | 95.37 | 39 | 19 | 24.2 | 1.49 | 4
2019/01 | 1722085 | 1.3 | 47.1 | 0.3 | 18.1 | 5.7 | 13.5 | 16.8 | 69.7 | 95.37 | 39 | 19 | 24.2 | 1.49 | 4
2019/02 | 1722085 | 1.4 | 46.1 | -1.7 | 17.9 | 9.4 | 13.5 | 16.8 | 69.7 | 95.37 | 39 | 19 | 24.2 | 1.49 | 4
2019/03 | 1722085 | 1.51 | 18.3 | 4.7 | 26.2 | 11.9 | 13.5 | 16.8 | 69.7 | 95.37 | 39 | 19 | 24.2 | 1.49 | 4
2019/04 | 1722085 | 1.66 | 52.2 | 9.2 | 30.2 | 23.1 | 13.5 | 16.8 | 69.7 | 95.37 | 39 | 19 | 24.2 | 1.49 | 4
2019/05 | 1722085 | 1.54 | 11 | 13.4 | 36.6 | 26.3 | 13.5 | 16.8 | 69.7 | 95.37 | 39 | 19 | 24.2 | 1.49 | 4
2019/06 | 1722085 | 1.3 | 0.4 | 14.9 | 41.2 | 31.5 | 13.5 | 16.8 | 69.7 | 95.37 | 39 | 19 | 24.2 | 1.49 | 4
2019/07 | 1722085 | 1.13 | 0 | 25.2 | 42.2 | 31.3 | 13.5 | 16.8 | 69.7 | 95.37 | 39 | 19 | 24.2 | 1.49 | 4
2019/08 | 1722085 | 0.96 | 0 | 17.3 | 42.4 | 29.2 | 13.5 | 16.8 | 69.7 | 95.37 | 39 | 19 | 24.2 | 1.49 | 4
2019/09 | 1722085 | 1.01 | 0 | 13.3 | 37.6 | 24.9 | 13.5 | 16.8 | 69.7 | 95.37 | 39 | 19 | 24.2 | 1.49 | 4
2019/10 | 1722085 | 1.18 | 2.6 | 10.2 | 31.6 | 16.4 | 13.5 | 16.8 | 69.7 | 95.37 | 39 | 19 | 24.2 | 1.49 | 4
2019/11 | 1722085 | 1.28 | 26.9 | -1.1 | 24.7 | 14.1 | 13.5 | 16.8 | 69.7 | 95.37 | 39 | 19 | 24.2 | 1.49 | 4
2019/12 | 1722085 | 1.41 | 2.4 | 2.1 | 20.3 | 5.9 | 13.5 | 16.8 | 69.7 | 95.37 | 39 | 19 | 24.2 | 1.49 | 4
2020/01 | 1722085 | 1.6 | 32.3 | -2.3 | 14.2 | 6.1 | 13.5 | 16.8 | 69.7 | 95.37 | 39 | 19 | 24.2 | 1.49 | 4
2020/02 | 1722085 | 1.53 | 30.7 | 0.9 | 23.5 | 9.5 | 13.5 | 16.8 | 69.7 | 95.37 | 39 | 19 | 24.2 | 1.49 | 4
2020/03 | 1722085 | 1.4 | 34.3 | 3.8 | 26.6 | 15.8 | 13.5 | 16.8 | 69.7 | 95.37 | 39 | 19 | 24.2 | 1.49 | 4
2020/04 | 1722085 | 1.28 | 74.1 | 1.3 | 35.2 | 16.3 | 13.5 | 16.8 | 69.7 | 95.37 | 39 | 19 | 24.2 | 1.49 | 4
2020/05 | 1722085 | 1.12 | 21.4 | 13.2 | 38.2 | 25.1 | 13.5 | 16.8 | 69.7 | 95.37 | 39 | 19 | 24.2 | 1.49 | 4
2020/06 | 1722085 | 0.92 | 0 | 18.5 | 43.2 | 28.8 | 13.5 | 16.8 | 69.7 | 95.37 | 39 | 19 | 24.2 | 1.49 | 4
2020/07 | 1722085 | 0.72 | 0 | 21.9 | 44.6 | 31.4 | 13.5 | 16.8 | 69.7 | 95.37 | 39 | 19 | 24.2 | 1.49 | 4
2020/08 | 1722085 | 0.44 | 0 | 19.3 | 39.8 | 29.9 | 13.5 | 16.8 | 69.7 | 95.37 | 39 | 19 | 24.2 | 1.49 | 4
2020/09 | 1722085 | 0.67 | 0.4 | 11.3 | 35.6 | 25.6 | 13.5 | 16.8 | 69.7 | 95.37 | 39 | 19 | 24.2 | 1.49 | 4
2020/10 | 1722085 | 0.93 | 0 | 5.6 | 32 | 17.7 | 13.5 | 16.8 | 69.7 | 95.37 | 39 | 19 | 24.2 | 1.49 | 4
2020/11 | 1722085 | 1.09 | 4.6 | -3.4 | 26.2 | 12.4 | 13.5 | 16.8 | 69.7 | 95.37 | 39 | 19 | 24.2 | 1.49 | 4
2020/12 | 1722085 | 1.27 | 10.6 | -6.9 | 14.8 | 8.5 | 13.5 | 16.8 | 69.7 | 95.37 | 39 | 19 | 24.2 | 1.49 | 4
2021/01 | 1722085 | 1.43 | 8.2 | -7.9 | 21.7 | 4.8 | 13.5 | 16.8 | 69.7 | 95.37 | 39 | 19 | 24.2 | 1.49 | 4
2021/02 | 1722085 | 1.54 | 14.8 | -2.7 | 26.2 | 12.2 | 13.5 | 16.8 | 69.7 | 95.37 | 39 | 19 | 24.2 | 1.49 | 4
2021/03 | 1722085 | 1.4 | 20.8 | -1.7 | 26.2 | 13.5 | 13.5 | 16.8 | 69.7 | 95.37 | 39 | 19 | 24.2 | 1.49 | 4
2021/04 | 1722085 | 1.28 | 14.9 | 8.2 | 37.6 | 21.4 | 13.5 | 16.8 | 69.7 | 95.37 | 39 | 19 | 24.2 | 1.49 | 4
2021/05 | 1722085 | 1.12 | 12.4 | 17 | 39.6 | 27.8 | 13.5 | 16.8 | 69.7 | 95.37 | 39 | 19 | 24.2 | 1.49 | 4
2021/06 | 1722085 | 0.97 | 0 | 21.8 | 44.6 | 32 | 13.5 | 16.8 | 69.7 | 95.37 | 39 | 19 | 24.2 | 1.49 | 4
2021/07 | 1722085 | 0.97 | 0 | 25.6 | 44.2 | 33.5 | 13.5 | 16.8 | 69.7 | 95.37 | 39 | 19 | 24.2 | 1.49 | 4
2021/08 | 1722085 | 0.85 | 0 | 20.3 | 41.6 | 30.2 | 13.5 | 16.8 | 69.7 | 95.37 | 39 | 19 | 24.2 | 1.49 | 4
2021/09 | 1722085 | 1.05 | 0 | 17.3 | 38.2 | 27.1 | 13.5 | 16.8 | 69.7 | 95.37 | 39 | 19 | 24.2 | 1.49 | 4
2021/10 | 1722085 | 1.3 | 22.1 | 7.6 | 27.6 | 16.3 | 13.5 | 16.8 | 69.7 | 95.37 | 39 | 19 | 24.2 | 1.49 | 4
2021/11 | 1722085 | 1.15 | 17.9 | -2.3 | 24.8 | 9.1 | 13.5 | 16.8 | 69.7 | 95.37 | 39 | 19 | 24.2 | 1.49 | 4
2021/12 | 1722085 | 1.1 | 1.5 | -1.3 | 25.2 | 9.3 | 13.5 | 16.8 | 69.7 | 95.37 | 39 | 19 | 24.2 | 1.49 | 4
2000/01 | 1722074 | 1.36 | 8.5 | -4.7 | 5.9 | 1.8 | 36 | 25 | 39 | 24.5 | 32 | 13 | 28.7 | 1.53 | 4
2000/02 | 1722074 | 1.46 | 20.6 | -6.8 | 13.6 | 9.4 | 36 | 25 | 39 | 24.5 | 32 | 13 | 28.7 | 1.53 | 4
2000/03 | 1722074 | 1.43 | 20.1 | 3 | 32.6 | 10.7 | 36 | 25 | 39 | 24.5 | 32 | 13 | 28.7 | 1.53 | 4
2000/04 | 1722074 | 1.38 | 5.6 | 9.9 | 35.7 | 20.1 | 36 | 25 | 39 | 24.5 | 32 | 13 | 28.7 | 1.53 | 4
2000/05 | 1722074 | 1.54 | 29.9 | 16.2 | 39.7 | 25.6 | 36 | 25 | 39 | 24.5 | 32 | 13 | 28.7 | 1.53 | 4
2000/06 | 1722074 | 1.61 | 7.5 | 17.3 | 42.5 | 30.4 | 36 | 25 | 39 | 24.5 | 32 | 13 | 28.7 | 1.53 | 4
2000/07 | 1722074 | 1.74 | 0 | 20.6 | 41 | 31.5 | 36 | 25 | 39 | 24.5 | 32 | 13 | 28.7 | 1.53 | 4
2000/08 | 1722074 | 1.82 | 0 | 21 | 41.5 | 29 | 36 | 25 | 39 | 24.5 | 32 | 13 | 28.7 | 1.53 | 4
2000/09 | 1722074 | 1.87 | 0 | 12.6 | 38.2 | 22.8 | 36 | 25 | 39 | 24.5 | 32 | 13 | 28.7 | 1.53 | 4
2000/10 | 1722074 | 1.92 | 0.04 | 8.1 | 30.1 | 18.8 | 36 | 25 | 39 | 24.5 | 32 | 13 | 28.7 | 1.53 | 4
2000/11 | 1722074 | 2 | 3 | 0.1 | 24.7 | 12.6 | 36 | 25 | 39 | 24.5 | 32 | 13 | 28.7 | 1.53 | 4
2000/12 | 1722074 | 2.02 | 10.6 | 1.4 | 19 | 7.5 | 36 | 25 | 39 | 24.5 | 32 | 13 | 28.7 | 1.53 | 4
2001/01 | 1722074 | 2.12 | 123.6 | -10.7 | 18.8 | 4 | 36 | 25 | 39 | 24.5 | 32 | 13 | 28.7 | 1.53 | 4
2001/02 | 1722074 | 2.23 | 15.5 | -6.9 | 22.1 | 7.9 | 36 | 25 | 39 | 24.5 | 32 | 13 | 28.7 | 1.53 | 4
2001/03 | 1722074 | 2.31 | 39.7 | -2.3 | 29.5 | 14 | 36 | 25 | 39 | 24.5 | 32 | 13 | 28.7 | 1.53 | 4
2001/04 | 1722074 | 2.27 | 7 | 11.2 | 33.7 | 22.2 | 36 | 25 | 39 | 24.5 | 32 | 13 | 28.7 | 1.53 | 4
2001/05 | 1722074 | 2.28 | 0 | 16.9 | 40.1 | 28.4 | 36 | 25 | 39 | 24.5 | 32 | 13 | 28.7 | 1.53 | 4
2001/06 | 1722074 | 2.37 | 0 | 17 | 44.9 | 31 | 36 | 25 | 39 | 24.5 | 32 | 13 | 28.7 | 1.53 | 4
2001/07 | 1722074 | 2.33 | 0 | 18 | 40.6 | 30.2 | 36 | 25 | 39 | 24.5 | 32 | 13 | 28.7 | 1.53 | 4
2001/08 | 1722074 | 2.22 | 0 | 17.8 | 39.6 | 28.4 | 36 | 25 | 39 | 24.5 | 32 | 13 | 28.7 | 1.53 | 4
2001/09 | 1722074 | 2.18 | 0 | 8.6 | 40.1 | 22.7 | 36 | 25 | 39 | 24.5 | 32 | 13 | 28.7 | 1.53 | 4
2001/10 | 1722074 | 2.31 | 9.1 | 4.1 | 33.7 | 17.8 | 36 | 25 | 39 | 24.5 | 32 | 13 | 28.7 | 1.53 | 4
2001/11 | 1722074 | 2.41 | 22.4 | 3.5 | 27.1 | 13.2 | 36 | 25 | 39 | 24.5 | 32 | 13 | 28.7 | 1.53 | 4
2001/12 | 1722074 | 2.6 | 13.6 | -0.9 | 20.6 | 8.8 | 36 | 25 | 39 | 24.5 | 32 | 13 | 28.7 | 1.53 | 4
2002/01 | 1722074 | 2.8 | 12.2 | -1.6 | 22 | 7.1 | 36 | 25 | 39 | 24.5 | 32 | 13 | 28.7 | 1.53 | 4
2002/02 | 1722074 | 2.93 | 28.4 | -2.5 | 19.9 | 8.4 | 36 | 25 | 39 | 24.5 | 32 | 13 | 28.7 | 1.53 | 4
2002/03 | 1722074 | 3.04 | 43.7 | 0.7 | 29.9 | 14.5 | 36 | 25 | 39 | 24.5 | 32 | 13 | 28.7 | 1.53 | 4
2002/04 | 1722074 | 2.92 | 2.8 | 7.1 | 34.2 | 18.6 | 36 | 25 | 39 | 24.5 | 32 | 13 | 28.7 | 1.53 | 4
2002/05 | 1722074 | 2.73 | 1.1 | 13.4 | 36.5 | 23.4 | 36 | 25 | 39 | 24.5 | 32 | 13 | 28.7 | 1.53 | 4
2002/06 | 1722074 | 2.55 | 1.2 | 19.6 | 40.7 | 29.4 | 36 | 25 | 39 | 24.5 | 32 | 13 | 28.7 | 1.53 | 4
2002/07 | 1722074 | 2.37 | 0 | 18.2 | 41.9 | 30.1 | 36 | 25 | 39 | 24.5 | 32 | 13 | 28.7 | 1.53 | 4
2002/08 | 1722074 | 2.17 | 0 | 18.9 | 41.5 | 30 | 36 | 25 | 39 | 24.5 | 32 | 13 | 28.7 | 1.53 | 4
2002/09 | 1722074 | 2.09 | 0 | 16.2 | 36.1 | 24.4 | 36 | 25 | 39 | 24.5 | 32 | 13 | 28.7 | 1.53 | 4
2002/10 | 1722074 | 2.1 | 0 | 10.2 | 34.5 | 21 | 36 | 25 | 39 | 24.5 | 32 | 13 | 28.7 | 1.53 | 4
2002/11 | 1722074 | 2.11 | 5.7 | 1.8 | 29.4 | 12.8 | 36 | 25 | 39 | 24.5 | 32 | 13 | 28.7 | 1.53 | 4
2002/12 | 1722074 | 2.11 | 37.6 | -12.9 | 19.4 | 3.4 | 36 | 25 | 39 | 24.5 | 32 | 13 | 28.7 | 1.53 | 4
2003/01 | 1722074 | 2.2 | 16.7 | 0.4 | 17.8 | 7.3 | 36 | 25 | 39 | 24.5 | 32 | 13 | 28.7 | 1.53 | 4
2003/02 | 1722074 | 2.46 | 21.3 | -2.4 | 22.6 | 8.3 | 36 | 25 | 39 | 24.5 | 32 | 13 | 28.7 | 1.53 | 4
2003/03 | 1722074 | 2.54 | 6.6 | -2.6 | 28 | 11.2 | 36 | 25 | 39 | 24.5 | 32 | 13 | 28.7 | 1.53 | 4
2003/04 | 1722074 | 2.64 | 110.7 | 2.5 | 33 | 16.2 | 36 | 25 | 39 | 24.5 | 32 | 13 | 28.7 | 1.53 | 4
2003/05 | 1722074 | 2.74 | 2.7 | 7.1 | 35.1 | 21.1 | 36 | 25 | 39 | 24.5 | 32 | 13 | 28.7 | 1.53 | 4
2003/06 | 1722074 | 2.72 | 0 | 14.2 | 39.5 | 27.6 | 36 | 25 | 39 | 24.5 | 32 | 13 | 28.7 | 1.53 | 4
2003/07 | 1722074 | 2.66 | 0 | 22.1 | 42.9 | 31.7 | 36 | 25 | 39 | 24.5 | 32 | 13 | 28.7 | 1.53 | 4
2003/08 | 1722074 | 2.64 | 0 | 19 | 42 | 28.9 | 36 | 25 | 39 | 24.5 | 32 | 13 | 28.7 | 1.53 | 4
2003/09 | 1722074 | 2.65 | 0 | 9.5 | 37.7 | 24.3 | 36 | 25 | 39 | 24.5 | 32 | 13 | 28.7 | 1.53 | 4
2003/10 | 1722074 | 2.64 | 1.7 | 9.6 | 33.7 | 19.8 | 36 | 25 | 39 | 24.5 | 32 | 13 | 28.7 | 1.53 | 4
2003/11 | 1722074 | 2.74 | 1.2 | 0.8 | 30.9 | 10.8 | 36 | 25 | 39 | 24.5 | 32 | 13 | 28.7 | 1.53 | 4
2003/12 | 1722074 | 2.68 | 18.2 | -7.2 | 20.9 | 6.2 | 36 | 25 | 39 | 24.5 | 32 | 13 | 28.7 | 1.53 | 4
2004/01 | 1722074 | 2.7 | 23.6 | -6.8 | 16 | 3.1 | 36 | 25 | 39 | 24.5 | 32 | 13 | 28.7 | 1.53 | 4
2004/02 | 1722074 | 2.82 | 42.6 | -1 | 21 | 2.6 | 36 | 25 | 39 | 24.5 | 32 | 13 | 28.7 | 1.53 | 4
2004/03 | 1722074 | 2.79 | 13.6 | 1 | 23 | 11.9 | 36 | 25 | 39 | 24.5 | 32 | 13 | 28.7 | 1.53 | 4
2004/04 | 1722074 | 2.82 | 48.8 | 10 | 36 | 20.3 | 36 | 25 | 39 | 24.5 | 32 | 13 | 28.7 | 1.53 | 4
2004/05 | 1722074 | 2.74 | 6.2 | 15 | 37 | 25.2 | 36 | 25 | 39 | 24.5 | 32 | 13 | 28.7 | 1.53 | 4
2004/06 | 1722074 | 2.63 | 0 | 13 | 42 | 30 | 36 | 25 | 39 | 24.5 | 32 | 13 | 28.7 | 1.53 | 4
2004/07 | 1722074 | 2.6 | 0 | 24 | 44 | 31.1 | 36 | 25 | 39 | 24.5 | 32 | 13 | 28.7 | 1.53 | 4
2004/08 | 1722074 | 2.52 | 0 | 21 | 40 | 27.8 | 36 | 25 | 39 | 24.5 | 32 | 13 | 28.7 | 1.53 | 4
2004/09 | 1722074 | 2.36 | 0 | 6.3 | 34 | 24.8 | 36 | 25 | 39 | 24.5 | 32 | 13 | 28.7 | 1.53 | 4
2004/10 | 1722074 | 2.32 | 0.4 | 10 | 29 | 17.5 | 36 | 25 | 39 | 24.5 | 32 | 13 | 28.7 | 1.53 | 4
2004/11 | 1722074 | 1.12 | 8.1 | 3.6 | 26 | 12.8 | 36 | 25 | 39 | 24.5 | 32 | 13 | 28.7 | 1.53 | 4
2004/12 | 1722074 | 1.22 | 29.7 | -4.3 | 28 | 5.6 | 36 | 25 | 39 | 24.5 | 32 | 13 | 28.7 | 1.53 | 4
2005/01 | 1722074 | 1.36 | 14.9 | -6 | 22 | 4.5 | 36 | 25 | 39 | 24.5 | 32 | 13 | 28.7 | 1.53 | 4
2005/02 | 1722074 | 1.45 | 45.5 | -7 | 16 | 6.2 | 36 | 25 | 39 | 24.5 | 32 | 13 | 28.7 | 1.53 | 4
2005/03 | 1722074 | 1.42 | 23.8 | -1 | 30 | 12 | 36 | 25 | 39 | 24.5 | 32 | 13 | 28.7 | 1.53 | 4
2005/04 | 1722074 | 1.33 | 14.8 | 4 | 32 | 18.6 | 36 | 25 | 39 | 24.5 | 32 | 13 | 28.7 | 1.53 | 4
2005/05 | 1722074 | 1.37 | 22.3 | 5 | 38 | 24.8 | 36 | 25 | 39 | 24.5 | 32 | 13 | 28.7 | 1.53 | 4
2005/06 | 1722074 | 1.32 | 11.7 | 13 | 38 | 30.3 | 36 | 25 | 39 | 24.5 | 32 | 13 | 28.7 | 1.53 | 4
2005/07 | 1722074 | 1.25 | 0 | 11.7 | 41 | 32.4 | 36 | 25 | 39 | 24.5 | 32 | 13 | 28.7 | 1.53 | 4
2005/08 | 1722074 | 1.19 | 0.4 | 14 | 37 | 30.3 | 36 | 25 | 39 | 24.5 | 32 | 13 | 28.7 | 1.53 | 4
2005/09 | 1722074 | 1.32 | 0 | 15 | 35 | 24.6 | 36 | 25 | 39 | 24.5 | 32 | 13 | 28.7 | 1.53 | 4
2005/10 | 1722074 | 1.56 | 0.6 | 10 | 28 | 17.4 | 36 | 25 | 39 | 24.5 | 32 | 13 | 28.7 | 1.53 | 4
2005/11 | 1722074 | 1.4 | 7.3 | 4 | 27 | 8.8 | 36 | 25 | 39 | 24.5 | 32 | 13 | 28.7 | 1.53 | 4
2005/12 | 1722074 | 1.22 | 4.9 | -1 | 14 | 6.3 | 36 | 25 | 39 | 24.5 | 32 | 13 | 28.7 | 1.53 | 4
2006/01 | 1722074 | 1.39 | 84 | -6 | 15 | 7.5 | 36 | 25 | 39 | 24.5 | 32 | 13 | 28.7 | 1.53 | 4
2006/02 | 1722074 | 1.55 | 34.8 | -6 | 19 | 5.8 | 36 | 25 | 39 | 24.5 | 32 | 13 | 28.7 | 1.53 | 4
2006/03 | 1722074 | 1.5 | 65.6 | -2 | 28 | 9.6 | 36 | 25 | 39 | 24.5 | 32 | 13 | 28.7 | 1.53 | 4
2006/04 | 1722074 | 1.29 | 1.4 | 9 | 30 | 18.7 | 36 | 25 | 39 | 24.5 | 32 | 13 | 28.7 | 1.53 | 4
2006/05 | 1722074 | 1.08 | 0 | 10 | 36 | 26.2 | 36 | 25 | 39 | 24.5 | 32 | 13 | 28.7 | 1.53 | 4
2006/06 | 1722074 | 0.97 | 0 | 20 | 40 | 31.3 | 36 | 25 | 39 | 24.5 | 32 | 13 | 28.7 | 1.53 | 4
2006/07 | 1722074 | 1 | 0 | 14 | 43 | 32.9 | 36 | 25 | 39 | 24.5 | 32 | 13 | 28.7 | 1.53 | 4
2006/08 | 1722074 | 1.09 | 0 | 17 | 42 | 30.4 | 36 | 25 | 39 | 24.5 | 32 | 13 | 28.7 | 1.53 | 4
2006/09 | 1722074 | 1.2 | 0.4 | 10 | 38 | 25.1 | 36 | 25 | 39 | 24.5 | 32 | 13 | 28.7 | 1.53 | 4
2006/10 | 1722074 | 1.62 | 0 | 0 | 32 | 18.4 | 36 | 25 | 39 | 24.5 | 32 | 13 | 28.7 | 1.53 | 4
2006/11 | 1722074 | 1.79 | 22.6 | -8 | 24 | 8.8 | 36 | 25 | 39 | 24.5 | 32 | 13 | 28.7 | 1.53 | 4
2006/12 | 1722074 | 1.69 | 48.2 | -8 | 18 | 6 | 36 | 25 | 39 | 24.5 | 32 | 13 | 28.7 | 1.53 | 4
2007/01 | 1722074 | 1.67 | 20.6 | -4 | 20 | 1.4 | 36 | 25 | 39 | 24.5 | 32 | 13 | 28.7 | 1.53 | 4
2007/02 | 1722074 | 1.73 | 51.3 | -7 | 26 | 8 | 36 | 25 | 39 | 24.5 | 32 | 13 | 28.7 | 1.53 | 4
2007/03 | 1722074 | 1.65 | 58.5 | 1 | 24 | 16.8 | 36 | 25 | 39 | 24.5 | 32 | 13 | 28.7 | 1.53 | 4
2007/04 | 1722074 | 1.51 | 3.4 | 0 | 35 | 22.4 | 36 | 25 | 39 | 24.5 | 32 | 13 | 28.7 | 1.53 | 4
2007/05 | 1722074 | 1.64 | 7.9 | 8 | 36 | 27 | 36 | 25 | 39 | 24.5 | 32 | 13 | 28.7 | 1.53 | 4
2007/06 | 1722074 | 1.44 | 2.8 | 19 | 39 | 33.1 | 36 | 25 | 39 | 24.5 | 32 | 13 | 28.7 | 1.53 | 4
2007/07 | 1722074 | 1.3 | 0 | 23 | 43 | 33 | 36 | 25 | 39 | 24.5 | 32 | 13 | 28.7 | 1.53 | 4
2007/08 | 1722074 | 1.21 | 0 | 20 | 40 | 30.1 | 36 | 25 | 39 | 24.5 | 32 | 13 | 28.7 | 1.53 | 4
2007/09 | 1722074 | 1.24 | 0 | 14 | 36 | 25.6 | 36 | 25 | 39 | 24.5 | 32 | 13 | 28.7 | 1.53 | 4
2007/10 | 1722074 | 1.53 | 0 | 0 | 38 | 18.2 | 36 | 25 | 39 | 24.5 | 32 | 13 | 28.7 | 1.53 | 4
2007/11 | 1722074 | 1.79 | 0 | -3 | 27 | 13.1 | 36 | 25 | 39 | 24.5 | 32 | 13 | 28.7 | 1.53 | 4
2007/12 | 1722074 | 1.81 | 35.6 | -4 | 22 | 8 | 36 | 25 | 39 | 24.5 | 32 | 13 | 28.7 | 1.53 | 4
2008/01 | 1722074 | 2 | 35.4 | -13 | 8 | 4.6 | 36 | 25 | 39 | 24.5 | 32 | 13 | 28.7 | 1.53 | 4
2008/02 | 1722074 | 2.19 | 24.3 | -6 | 21.6 | 6.8 | 36 | 25 | 39 | 24.5 | 32 | 13 | 28.7 | 1.53 | 4
2008/03 | 1722074 | 2.36 | 4.2 | 6 | 30 | 10.8 | 36 | 25 | 39 | 24.5 | 32 | 13 | 28.7 | 1.53 | 4
2008/04 | 1722074 | 2.36 | 6.5 | 12 | 34 | 20.8 | 36 | 25 | 39 | 24.5 | 32 | 13 | 28.7 | 1.53 | 4
2008/05 | 1722074 | 2.26 | 4.9 | 16 | 36 | 25.8 | 36 | 25 | 39 | 24.5 | 32 | 13 | 28.7 | 1.53 | 4
2008/06 | 1722074 | 2.08 | 1.8 | 20 | 44 | 30.9 | 36 | 25 | 39 | 24.5 | 32 | 13 | 28.7 | 1.53 | 4
2008/07 | 1722074 | 1.9 | 0 | 22 | 45 | 33.2 | 36 | 25 | 39 | 24.5 | 32 | 13 | 28.7 | 1.53 | 4
2008/08 | 1722074 | 1.71 | 0 | 13 | 39 | 28.7 | 36 | 25 | 39 | 24.5 | 32 | 13 | 28.7 | 1.53 | 4
2008/09 | 1722074 | 1.72 | 0 | 12 | 37.6 | 26.7 | 36 | 25 | 39 | 24.5 | 32 | 13 | 28.7 | 1.53 | 4
2008/10 | 1722074 | 1.87 | 0.5 | 1 | 32 | 20.1 | 36 | 25 | 39 | 24.5 | 32 | 13 | 28.7 | 1.53 | 4
2008/11 | 1722074 | 2.15 | 4.7 | 5 | 30 | 8.3 | 36 | 25 | 39 | 24.5 | 32 | 13 | 28.7 | 1.53 | 4
2008/12 | 1722074 | 2.27 | 28.6 | -4 | 22 | 9.8 | 36 | 25 | 39 | 24.5 | 32 | 13 | 28.7 | 1.53 | 4
2009/01 | 1722074 | 2.42 | 34.5 | -7 | 17 | 5.8 | 36 | 25 | 39 | 24.5 | 32 | 13 | 28.7 | 1.53 | 4
2009/02 | 1722074 | 2.58 | 34 | -7 | 25 | 8.3 | 36 | 25 | 39 | 24.5 | 32 | 13 | 28.7 | 1.53 | 4
2009/03 | 1722074 | 2.72 | 14.6 | 3 | 21 | 11.7 | 36 | 25 | 39 | 24.5 | 32 | 13 | 28.7 | 1.53 | 4
2009/04 | 1722074 | 2.85 | 63.5 | 5 | 34 | 21.5 | 36 | 25 | 39 | 24.5 | 32 | 13 | 28.7 | 1.53 | 4
2009/05 | 1722074 | 2.75 | 29 | 8 | 38 | 22.4 | 36 | 25 | 39 | 24.5 | 32 | 13 | 28.7 | 1.53 | 4
2009/06 | 1722074 | 2.57 | 7.7 | 19 | 44 | 31.2 | 36 | 25 | 39 | 24.5 | 32 | 13 | 28.7 | 1.53 | 4
2009/07 | 1722074 | 2.43 | 0 | 21 | 43 | 32.6 | 36 | 25 | 39 | 24.5 | 32 | 13 | 28.7 | 1.53 | 4
2009/08 | 1722074 | 1.7 | 0 | 20.2 | 40 | 29.9 | 36 | 25 | 39 | 24.5 | 32 | 13 | 28.7 | 1.53 | 4
2009/09 | 1722074 | 1.63 | 0 | 16 | 36 | 25.3 | 36 | 25 | 39 | 24.5 | 32 | 13 | 28.7 | 1.53 | 4
2009/10 | 1722074 | 1.85 | 3.4 | 11 | 30 | 21 | 36 | 25 | 39 | 24.5 | 32 | 13 | 28.7 | 1.53 | 4
2009/11 | 1722074 | 2.02 | 5.4 | 0 | 26 | 11.1 | 36 | 25 | 39 | 24.5 | 32 | 13 | 28.7 | 1.53 | 4
2009/12 | 1722074 | 2.18 | 34.2 | -13 | 23 | 8.9 | 36 | 25 | 39 | 24.5 | 32 | 13 | 28.7 | 1.53 | 4
2010/01 | 1722074 | 2.28 | 20.1 | -5 | 22 | 3.5 | 36 | 25 | 39 | 24.5 | 32 | 13 | 28.7 | 1.53 | 4
2010/02 | 1722074 | 2.38 | 55.6 | -7 | 23 | 4.4 | 36 | 25 | 39 | 24.5 | 32 | 13 | 28.7 | 1.53 | 4
2010/03 | 1722074 | 2.52 | 33.6 | -2 | 28 | 10.8 | 36 | 25 | 39 | 24.5 | 32 | 13 | 28.7 | 1.53 | 4
2010/04 | 1722074 | 2.5 | 16 | 0 | 44 | 22.2 | 36 | 25 | 39 | 24.5 | 32 | 13 | 28.7 | 1.53 | 4
2010/05 | 1722074 | 2.3 | 18.6 | 9 | 40 | 27.2 | 36 | 25 | 39 | 24.5 | 32 | 13 | 28.7 | 1.53 | 4
2010/06 | 1722074 | 2.04 | 41.5 | 17 | 43 | 30.6 | 36 | 25 | 39 | 24.5 | 32 | 13 | 28.7 | 1.53 | 4
2010/07 | 1722074 | 1.77 | 0 | 9 | 42 | 32.5 | 36 | 25 | 39 | 24.5 | 32 | 13 | 28.7 | 1.53 | 4
2010/08 | 1722074 | 1.56 | 0 | 18 | 39 | 29.6 | 36 | 25 | 39 | 24.5 | 32 | 13 | 28.7 | 1.53 | 4
2010/09 | 1722074 | 1.34 | 1.3 | 13 | 35 | 25.1 | 36 | 25 | 39 | 24.5 | 32 | 13 | 28.7 | 1.53 | 4
2010/10 | 1722074 | 1.47 | 0.8 | 7 | 32 | 19.4 | 36 | 25 | 39 | 24.5 | 32 | 13 | 28.7 | 1.53 | 4
2010/11 | 1722074 | 1.59 | 4.3 | -3 | 36 | 15.2 | 36 | 25 | 39 | 24.5 | 32 | 13 | 28.7 | 1.53 | 4
2010/12 | 1722074 | 1.76 | 0 | -4 | 22 | 8.7 | 36 | 25 | 39 | 24.5 | 32 | 13 | 28.7 | 1.53 | 4
2011/01 | 1722074 | 1.91 | 17.9 | -7 | 18 | 7.8 | 36 | 25 | 39 | 24.5 | 32 | 13 | 28.7 | 1.53 | 4
2011/02 | 1722074 | 2.05 | 37.2 | -12 | 18 | 9.3 | 36 | 25 | 39 | 24.5 | 32 | 13 | 28.7 | 1.53 | 4
2011/03 | 1722074 | 2.04 | 22.3 | 0 | 25 | 14.1 | 36 | 25 | 39 | 24.5 | 32 | 13 | 28.7 | 1.53 | 4
2011/04 | 1722074 | 2.02 | 41 | 4 | 32 | 19.3 | 36 | 25 | 39 | 24.5 | 32 | 13 | 28.7 | 1.53 | 4
2011/05 | 1722074 | 1.8 | 2.6 | 15 | 38 | 26.5 | 36 | 25 | 39 | 24.5 | 32 | 13 | 28.7 | 1.53 | 4
2011/06 | 1722074 | 1.71 | 0 | 22 | 42.2 | 29.8 | 36 | 25 | 39 | 24.5 | 32 | 13 | 28.7 | 1.53 | 4
2011/07 | 1722074 | 1.7 | 0 | 22 | 43 | 31.8 | 36 | 25 | 39 | 24.5 | 32 | 13 | 28.7 | 1.53 | 4
2011/08 | 1722074 | 1.81 | 0 | 20 | 40 | 29.4 | 36 | 25 | 39 | 24.5 | 32 | 13 | 28.7 | 1.53 | 4
2011/09 | 1722074 | 1.96 | 0 | 13 | 38 | 24.4 | 36 | 25 | 39 | 24.5 | 32 | 13 | 28.7 | 1.53 | 4
2011/10 | 1722074 | 2.47 | 21.6 | 10 | 34 | 16.5 | 36 | 25 | 39 | 24.5 | 32 | 13 | 28.7 | 1.53 | 4
2011/11 | 1722074 | 2.4 | 111.4 | 1 | 27 | 13 | 36 | 25 | 39 | 24.5 | 32 | 13 | 28.7 | 1.53 | 4
2011/12 | 1722074 | 2.13 | 16.9 | -6 | 19 | 9.4 | 36 | 25 | 39 | 24.5 | 32 | 13 | 28.7 | 1.53 | 4
2012/01 | 1722074 | 2.11 | 35.8 | 1 | 18 | 6.1 | 36 | 25 | 39 | 24.5 | 32 | 13 | 28.7 | 1.53 | 4
2012/02 | 1722074 | 2.34 | 41.7 | 0 | 20 | 5.1 | 36 | 25 | 39 | 24.5 | 32 | 13 | 28.7 | 1.53 | 4
2012/03 | 1722074 | 2.39 | 63.1 | 3.1 | 30 | 10 | 36 | 25 | 39 | 24.5 | 32 | 13 | 28.7 | 1.53 | 4
2012/04 | 1722074 | 2.22 | 22.4 | 3 | 31 | 21.1 | 36 | 25 | 39 | 24.5 | 32 | 13 | 28.7 | 1.53 | 4
2012/05 | 1722074 | 1.61 | 35.9 | 16 | 37 | 25.9 | 36 | 25 | 39 | 24.5 | 32 | 13 | 28.7 | 1.53 | 4
2012/06 | 1722074 | 1.32 | 7.4 | 7 | 40 | 29.9 | 36 | 25 | 39 | 24.5 | 32 | 13 | 28.7 | 1.53 | 4
2012/07 | 1722074 | 1.2 | 0 | 19 | 40 | 32.4 | 36 | 25 | 39 | 24.5 | 32 | 13 | 28.7 | 1.53 | 4
2012/08 | 1722074 | 1.18 | 0 | 22 | 37 | 30.1 | 36 | 25 | 39 | 24.5 | 32 | 13 | 28.7 | 1.53 | 4
2012/09 | 1722074 | 1.17 | 0 | 13 | 45 | 27.8 | 36 | 25 | 39 | 24.5 | 32 | 13 | 28.7 | 1.53 | 4
2012/10 | 1722074 | 1.2 | 0 | 7 | 27 | 13.8 | 36 | 25 | 39 | 24.5 | 32 | 13 | 28.7 | 1.53 | 4
2012/11 | 1722074 | 0.88 | 5.2 | 1 | 29 | 1.8 | 36 | 25 | 39 | 24.5 | 32 | 13 | 28.7 | 1.53 | 4
2012/12 | 1722074 | 0.74 | 34.2 | -1 | 22 | 9 | 36 | 25 | 39 | 24.5 | 32 | 13 | 28.7 | 1.53 | 4
2013/01 | 1722074 | 1.81 | 23.7 | 0.6 | 2.9 | 4.7 | 36 | 25 | 39 | 24.5 | 32 | 13 | 28.7 | 1.53 | 4
2013/02 | 1722074 | 2.01 | 26.2 | 4.9 | 9 | 9.3 | 36 | 25 | 39 | 24.5 | 32 | 13 | 28.7 | 1.53 | 4
2013/03 | 1722074 | 2.16 | 39.1 | 0.6 | 10.2 | 13.9 | 36 | 25 | 39 | 24.5 | 32 | 13 | 28.7 | 1.53 | 4
2013/04 | 1722074 | 2.01 | 47.3 | 11.4 | 19.3 | 18.5 | 36 | 25 | 39 | 24.5 | 32 | 13 | 28.7 | 1.53 | 4
2013/05 | 1722074 | 1.7 | 12.3 | 7.6 | 28.5 | 25.2 | 36 | 25 | 39 | 24.5 | 32 | 13 | 28.7 | 1.53 | 4
2013/06 | 1722074 | 1.74 | 1.4 | 14.7 | 36 | 30.3 | 36 | 25 | 39 | 24.5 | 32 | 13 | 28.7 | 1.53 | 4
2013/07 | 1722074 | 1.63 | 0 | 27.2 | 35.4 | 31.2 | 36 | 25 | 39 | 24.5 | 32 | 13 | 28.7 | 1.53 | 4
2013/08 | 1722074 | 1.44 | 0 | 18.7 | 26.5 | 28.9 | 36 | 25 | 39 | 24.5 | 32 | 13 | 28.7 | 1.53 | 4
2013/09 | 1722074 | 1.44 | 0 | 13.5 | 21.2 | 25.3 | 36 | 25 | 39 | 24.5 | 32 | 13 | 28.7 | 1.53 | 4
2013/10 | 1722074 | 1.57 | 14.2 | 10.9 | 20.7 | 17.1 | 36 | 25 | 39 | 24.5 | 32 | 13 | 28.7 | 1.53 | 4
2013/11 | 1722074 | 1.73 | 1.3 | 3.1 | 12.3 | 11 | 36 | 25 | 39 | 24.5 | 32 | 13 | 28.7 | 1.53 | 4
2013/12 | 1722074 | 1.88 | 26.2 | 2.2 | 6.8 | 4.8 | 36 | 25 | 39 | 24.5 | 32 | 13 | 28.7 | 1.53 | 4
2014/01 | 1722074 | 2.01 | 12.5 | 1.1 | 18.5 | 5.8 | 36 | 25 | 39 | 24.5 | 32 | 13 | 28.7 | 1.53 | 4
2014/02 | 1722074 | 2.14 | 32.5 | 1.5 | 21.9 | 0.1 | 36 | 25 | 39 | 24.5 | 32 | 13 | 28.7 | 1.53 | 4
2014/03 | 1722074 | 2.27 | 66.2 | 4.8 | 24.7 | 11.9 | 36 | 25 | 39 | 24.5 | 32 | 13 | 28.7 | 1.53 | 4
2014/04 | 1722074 | 2.19 | 26.4 | 11.3 | 36.6 | 19.1 | 36 | 25 | 39 | 24.5 | 32 | 13 | 28.7 | 1.53 | 4
2014/05 | 1722074 | 2.03 | 12.9 | 2 | 38.4 | 26.4 | 36 | 25 | 39 | 24.5 | 32 | 13 | 28.7 | 1.53 | 4
2014/06 | 1722074 | 1.9 | 0 | 12.3 | 43.4 | 30.1 | 36 | 25 | 39 | 24.5 | 32 | 13 | 28.7 | 1.53 | 4
2014/07 | 1722074 | 1.7 | 0 | 20 | 46.2 | 30.2 | 36 | 25 | 39 | 24.5 | 32 | 13 | 28.7 | 1.53 | 4
2014/08 | 1722074 | 1.58 | 0 | 14.3 | 39.2 | 28.1 | 36 | 25 | 39 | 24.5 | 32 | 13 | 28.7 | 1.53 | 4
2014/09 | 1722074 | 2.07 | 0 | 14.7 | 37.8 | 24.5 | 36 | 25 | 39 | 24.5 | 32 | 13 | 28.7 | 1.53 | 4
2014/10 | 1722074 | 2.51 | 3.2 | 9.6 | 31.2 | 16.6 | 36 | 25 | 39 | 24.5 | 32 | 13 | 28.7 | 1.53 | 4
2014/11 | 1722074 | 2.68 | 28.2 | 1.9 | 24.1 | 8.8 | 36 | 25 | 39 | 24.5 | 32 | 13 | 28.7 | 1.53 | 4
2014/12 | 1722074 | 2.87 | 11.8 | -0.9 | 17.3 | 5.3 | 36 | 25 | 39 | 24.5 | 32 | 13 | 28.7 | 1.53 | 4
2015/01 | 1722074 | 1.96 | 40.8 | -15.3 | 19.3 | 4.2 | 36 | 25 | 39 | 24.5 | 32 | 13 | 28.7 | 1.53 | 4
2015/02 | 1722074 | 2.07 | 89 | -1.9 | 23.3 | 3.6 | 36 | 25 | 39 | 24.5 | 32 | 13 | 28.7 | 1.53 | 4
2015/03 | 1722074 | 2.19 | 44.7 | 8.2 | 29.2 | 11.1 | 36 | 25 | 39 | 24.5 | 32 | 13 | 28.7 | 1.53 | 4
2015/04 | 1722074 | 2.28 | 19.6 | 8.8 | 34.8 | 21.4 | 36 | 25 | 39 | 24.5 | 32 | 13 | 28.7 | 1.53 | 4
2015/05 | 1722074 | 2.21 | 8.3 | 13.8 | 38.4 | 23.8 | 36 | 25 | 39 | 24.5 | 32 | 13 | 28.7 | 1.53 | 4
2015/06 | 1722074 | 2.05 | 0 | 20.6 | 43.8 | 28.5 | 36 | 25 | 39 | 24.5 | 32 | 13 | 28.7 | 1.53 | 4
2015/07 | 1722074 | 1.88 | 0 | 23.2 | 42.6 | 31.1 | 36 | 25 | 39 | 24.5 | 32 | 13 | 28.7 | 1.53 | 4
2015/08 | 1722074 | 1.7 | 0 | 16.2 | 42 | 30 | 36 | 25 | 39 | 24.5 | 32 | 13 | 28.7 | 1.53 | 4
2015/09 | 1722074 | 1.52 | 0 | 15.5 | 41.2 | 24.1 | 36 | 25 | 39 | 24.5 | 32 | 13 | 28.7 | 1.53 | 4
2015/10 | 1722074 | 1.54 | 10.4 | 8.2 | 33.2 | 18.9 | 36 | 25 | 39 | 24.5 | 32 | 13 | 28.7 | 1.53 | 4
2015/11 | 1722074 | 1.66 | 48.3 | 6 | 26.4 | 12.1 | 36 | 25 | 39 | 24.5 | 32 | 13 | 28.7 | 1.53 | 4
2015/12 | 1722074 | 1.82 | 6.4 | 0.1 | 23.5 | 6.5 | 36 | 25 | 39 | 24.5 | 32 | 13 | 28.7 | 1.53 | 4
2016/01 | 1722074 | 2.42 | 21 | -0.9 | 19.5 | 6.7 | 36 | 25 | 39 | 24.5 | 32 | 13 | 28.7 | 1.53 | 4
2016/02 | 1722074 | 2.58 | 13.3 | -1.7 | 28.2 | 10.3 | 36 | 25 | 39 | 24.5 | 32 | 13 | 28.7 | 1.53 | 4
2016/03 | 1722074 | 2.72 | 47 | 4.2 | 28.1 | 14.7 | 36 | 25 | 39 | 24.5 | 32 | 13 | 28.7 | 1.53 | 4
2016/04 | 1722074 | 2.85 | 31.3 | 8.8 | 34.6 | 18.4 | 36 | 25 | 39 | 24.5 | 32 | 13 | 28.7 | 1.53 | 4
2016/05 | 1722074 | 2.75 | 12.6 | 18.1 | 37.6 | 25.3 | 36 | 25 | 39 | 24.5 | 32 | 13 | 28.7 | 1.53 | 4
2016/06 | 1722074 | 2.57 | 0 | 20.7 | 41.4 | 31.1 | 36 | 25 | 39 | 24.5 | 32 | 13 | 28.7 | 1.53 | 4
2016/07 | 1722074 | 2.43 | 0 | 18.9 | 43 | 31.6 | 36 | 25 | 39 | 24.5 | 32 | 13 | 28.7 | 1.53 | 4
2016/08 | 1722074 | 1.7 | 0 | 21.3 | 37.8 | 29.7 | 36 | 25 | 39 | 24.5 | 32 | 13 | 28.7 | 1.53 | 4
2016/09 | 1722074 | 1.63 | 0 | 15.5 | 36.6 | 26.8 | 36 | 25 | 39 | 24.5 | 32 | 13 | 28.7 | 1.53 | 4
2016/10 | 1722074 | 1.85 | 0 | 3.1 | 30.4 | 18.4 | 36 | 25 | 39 | 24.5 | 32 | 13 | 28.7 | 1.53 | 4
2016/11 | 1722074 | 2.02 | 9.6 | -5.5 | 31 | 12.7 | 36 | 25 | 39 | 24.5 | 32 | 13 | 28.7 | 1.53 | 4
2016/12 | 1722074 | 2.18 | 26.8 | -2.9 | 22.8 | 6.2 | 36 | 25 | 39 | 24.5 | 32 | 13 | 28.7 | 1.53 | 4
2017/01 | 1722074 | 2.22 | 22.1 | -1.5 | 16.7 | 5.9 | 36 | 25 | 39 | 24.5 | 32 | 13 | 28.7 | 1.53 | 4
2017/02 | 1722074 | 2.15 | 57.6 | -3.5 | 20.9 | 6.5 | 36 | 25 | 39 | 24.5 | 32 | 13 | 28.7 | 1.53 | 4
2017/03 | 1722074 | 2.07 | 22.8 | 2.1 | 26.8 | 13 | 36 | 25 | 39 | 24.5 | 32 | 13 | 28.7 | 1.53 | 4
2017/04 | 1722074 | 2.15 | 25.8 | 2.5 | 32.8 | 18.8 | 36 | 25 | 39 | 24.5 | 32 | 13 | 28.7 | 1.53 | 4
2017/05 | 1722074 | 2.25 | 4.9 | 13.2 | 39.6 | 28.2 | 36 | 25 | 39 | 24.5 | 32 | 13 | 28.7 | 1.53 | 4
2017/06 | 1722074 | 2.38 | 0 | 21.9 | 42.6 | 31.6 | 36 | 25 | 39 | 24.5 | 32 | 13 | 28.7 | 1.53 | 4
2017/07 | 1722074 | 2.33 | 0 | 22.5 | 43.2 | 31.9 | 36 | 25 | 39 | 24.5 | 32 | 13 | 28.7 | 1.53 | 4
2017/08 | 1722074 | 2.29 | 0 | 16.1 | 40.4 | 28.7 | 36 | 25 | 39 | 24.5 | 32 | 13 | 28.7 | 1.53 | 4
2017/09 | 1722074 | 2.57 | 0 | 10.4 | 37.2 | 25.3 | 36 | 25 | 39 | 24.5 | 32 | 13 | 28.7 | 1.53 | 4
2017/10 | 1722074 | 2.67 | 0 | 7.8 | 31.4 | 19.1 | 36 | 25 | 39 | 24.5 | 32 | 13 | 28.7 | 1.53 | 4
2017/11 | 1722074 | 2.44 | 18.7 | 3.3 | 31.2 | 13.6 | 36 | 25 | 39 | 24.5 | 32 | 13 | 28.7 | 1.53 | 4
2017/12 | 1722074 | 2.3 | 0 | -3.9 | 20.3 | 7.7 | 36 | 25 | 39 | 24.5 | 32 | 13 | 28.7 | 1.53 | 4
2018/01 | 1722074 | 2.11 | 11.9 | -9.7 | 22.3 | 5.8 | 36 | 25 | 39 | 24.5 | 32 | 13 | 28.7 | 1.53 | 4
2018/02 | 1722074 | 2.18 | 38.3 | -5.3 | 23.7 | 5.3 | 36 | 25 | 39 | 24.5 | 32 | 13 | 28.7 | 1.53 | 4
2018/03 | 1722074 | 2.08 | 41.2 | 7.8 | 35.4 | 15.7 | 36 | 25 | 39 | 24.5 | 32 | 13 | 28.7 | 1.53 | 4
2018/04 | 1722074 | 1.55 | 21.2 | 7.2 | 35.2 | 19.6 | 36 | 25 | 39 | 24.5 | 32 | 13 | 28.7 | 1.53 | 4
2018/05 | 1722074 | 1.77 | 31.2 | 13.3 | 36.6 | 23.5 | 36 | 25 | 39 | 24.5 | 32 | 13 | 28.7 | 1.53 | 4
2018/06 | 1722074 | 1.67 | 0 | 16.2 | 40.9 | 33.1 | 36 | 25 | 39 | 24.5 | 32 | 13 | 28.7 | 1.53 | 4
2018/07 | 1722074 | 1.6 | 0 | 23.3 | 43.2 | 32.2 | 36 | 25 | 39 | 24.5 | 32 | 13 | 28.7 | 1.53 | 4
2018/08 | 1722074 | 1.56 | 0 | 18.3 | 41.4 | 29.5 | 36 | 25 | 39 | 24.5 | 32 | 13 | 28.7 | 1.53 | 4
2018/09 | 1722074 | 2.37 | 0 | 13.3 | 37.2 | 26 | 36 | 25 | 39 | 24.5 | 32 | 13 | 28.7 | 1.53 | 4
2018/10 | 1722074 | 2.56 | 33.4 | 4.6 | 32 | 19.2 | 36 | 25 | 39 | 24.5 | 32 | 13 | 28.7 | 1.53 | 4
2018/11 | 1722074 | 2.64 | 36.8 | 2.1 | 21 | 12.8 | 36 | 25 | 39 | 24.5 | 32 | 13 | 28.7 | 1.53 | 4
2018/12 | 1722074 | 2.12 | 13 | 0.3 | 19.9 | 9.2 | 36 | 25 | 39 | 24.5 | 32 | 13 | 28.7 | 1.53 | 4
2019/01 | 1722074 | 1.96 | 47.1 | 0.3 | 18.1 | 5.7 | 36 | 25 | 39 | 24.5 | 32 | 13 | 28.7 | 1.53 | 4
2019/02 | 1722074 | 1.61 | 46.1 | -1.7 | 17.9 | 9.4 | 36 | 25 | 39 | 24.5 | 32 | 13 | 28.7 | 1.53 | 4
2019/03 | 1722074 | 1.7 | 18.3 | 4.7 | 26.2 | 11.9 | 36 | 25 | 39 | 24.5 | 32 | 13 | 28.7 | 1.53 | 4
2019/04 | 1722074 | 1.55 | 52.2 | 9.2 | 30.2 | 23.1 | 36 | 25 | 39 | 24.5 | 32 | 13 | 28.7 | 1.53 | 4
2019/05 | 1722074 | 1.62 | 11 | 13.4 | 36.6 | 26.3 | 36 | 25 | 39 | 24.5 | 32 | 13 | 28.7 | 1.53 | 4
2019/06 | 1722074 | 1.23 | 0.4 | 14.9 | 41.2 | 31.5 | 36 | 25 | 39 | 24.5 | 32 | 13 | 28.7 | 1.53 | 4
2019/07 | 1722074 | 2.02 | 0 | 25.2 | 42.2 | 31.3 | 36 | 25 | 39 | 24.5 | 32 | 13 | 28.7 | 1.53 | 4
2019/08 | 1722074 | 2.02 | 0 | 17.3 | 42.4 | 29.2 | 36 | 25 | 39 | 24.5 | 32 | 13 | 28.7 | 1.53 | 4
2019/09 | 1722074 | 2.23 | 0 | 13.3 | 37.6 | 24.9 | 36 | 25 | 39 | 24.5 | 32 | 13 | 28.7 | 1.53 | 4
2019/10 | 1722074 | 2.08 | 2.6 | 10.2 | 31.6 | 16.4 | 36 | 25 | 39 | 24.5 | 32 | 13 | 28.7 | 1.53 | 4
2019/11 | 1722074 | 1.87 | 26.9 | -1.1 | 24.7 | 14.1 | 36 | 25 | 39 | 24.5 | 32 | 13 | 28.7 | 1.53 | 4
2019/12 | 1722074 | 1.62 | 2.4 | 2.1 | 20.3 | 5.9 | 36 | 25 | 39 | 24.5 | 32 | 13 | 28.7 | 1.53 | 4
2020/01 | 1722074 | 1.45 | 32.3 | -2.3 | 14.2 | 6.1 | 36 | 25 | 39 | 24.5 | 32 | 13 | 28.7 | 1.53 | 4
2020/02 | 1722074 | 1.26 | 30.7 | 0.9 | 23.5 | 9.5 | 36 | 25 | 39 | 24.5 | 32 | 13 | 28.7 | 1.53 | 4
2020/03 | 1722074 | 1.2 | 34.3 | 3.8 | 26.6 | 15.8 | 36 | 25 | 39 | 24.5 | 32 | 13 | 28.7 | 1.53 | 4
2020/04 | 1722074 | 1.11 | 74.1 | 1.3 | 35.2 | 16.3 | 36 | 25 | 39 | 24.5 | 32 | 13 | 28.7 | 1.53 | 4
2020/05 | 1722074 | 0.96 | 21.4 | 13.2 | 38.2 | 25.1 | 36 | 25 | 39 | 24.5 | 32 | 13 | 28.7 | 1.53 | 4
2020/06 | 1722074 | 1.7 | 0 | 18.5 | 43.2 | 28.8 | 36 | 25 | 39 | 24.5 | 32 | 13 | 28.7 | 1.53 | 4
2020/07 | 1722074 | 1.91 | 0 | 21.9 | 44.6 | 31.4 | 36 | 25 | 39 | 24.5 | 32 | 13 | 28.7 | 1.53 | 4
2020/08 | 1722074 | 1.83 | 0 | 19.3 | 39.8 | 29.9 | 36 | 25 | 39 | 24.5 | 32 | 13 | 28.7 | 1.53 | 4
2020/09 | 1722074 | 1.84 | 0.4 | 11.3 | 35.6 | 25.6 | 36 | 25 | 39 | 24.5 | 32 | 13 | 28.7 | 1.53 | 4
2020/10 | 1722074 | 1.93 | 0 | 5.6 | 32 | 17.7 | 36 | 25 | 39 | 24.5 | 32 | 13 | 28.7 | 1.53 | 4
2020/11 | 1722074 | 2.22 | 4.6 | -3.4 | 26.2 | 12.4 | 36 | 25 | 39 | 24.5 | 32 | 13 | 28.7 | 1.53 | 4
2020/12 | 1722074 | 2.16 | 10.6 | -6.9 | 14.8 | 8.5 | 36 | 25 | 39 | 24.5 | 32 | 13 | 28.7 | 1.53 | 4
2021/01 | 1722074 | 2.23 | 8.2 | -7.9 | 21.7 | 4.8 | 36 | 25 | 39 | 24.5 | 32 | 13 | 28.7 | 1.53 | 4
2021/02 | 1722074 | 2.07 | 14.8 | -2.7 | 26.2 | 12.2 | 36 | 25 | 39 | 24.5 | 32 | 13 | 28.7 | 1.53 | 4
2021/03 | 1722074 | 1.88 | 20.8 | -1.7 | 26.2 | 13.5 | 36 | 25 | 39 | 24.5 | 32 | 13 | 28.7 | 1.53 | 4
2021/04 | 1722074 | 1.83 | 14.9 | 8.2 | 37.6 | 21.4 | 36 | 25 | 39 | 24.5 | 32 | 13 | 28.7 | 1.53 | 4
2021/05 | 1722074 | 1.75 | 12.4 | 17 | 39.6 | 27.8 | 36 | 25 | 39 | 24.5 | 32 | 13 | 28.7 | 1.53 | 4
2021/06 | 1722074 | 1.77 | 0 | 21.8 | 44.6 | 32 | 36 | 25 | 39 | 24.5 | 32 | 13 | 28.7 | 1.53 | 4
2021/07 | 1722074 | 2.31 | 0 | 25.6 | 44.2 | 33.5 | 36 | 25 | 39 | 24.5 | 32 | 13 | 28.7 | 1.53 | 4
2021/08 | 1722074 | 2.82 | 0 | 20.3 | 41.6 | 30.2 | 36 | 25 | 39 | 24.5 | 32 | 13 | 28.7 | 1.53 | 4
2021/09 | 1722074 | 2.91 | 0 | 17.3 | 38.2 | 27.1 | 36 | 25 | 39 | 24.5 | 32 | 13 | 28.7 | 1.53 | 4
2021/10 | 1722074 | 3 | 22.1 | 7.6 | 27.6 | 16.3 | 36 | 25 | 39 | 24.5 | 32 | 13 | 28.7 | 1.53 | 4
2021/11 | 1722074 | 2.89 | 17.9 | -2.3 | 24.8 | 9.1 | 36 | 25 | 39 | 24.5 | 32 | 13 | 28.7 | 1.53 | 4
2021/12 | 1722074 | 2.8 | 1.5 | -1.3 | 25.2 | 9.3 | 36 | 25 | 39 | 24.5 | 32 | 13 | 28.7 | 1.53 | 4
2000/01 | 1722070 | 7.35 | 8.5 | -4.7 | 5.9 | 1.8 | 2.2 | 3.1 | 94.6 | 606 | 33 | 32 | 8.2 | 1.51 | 4
2000/02 | 1722070 | 7.51 | 20.6 | -6.8 | 13.6 | 9.4 | 2.2 | 3.1 | 94.6 | 606 | 33 | 32 | 8.2 | 1.51 | 4
2000/03 | 1722070 | 7.46 | 20.1 | 3 | 32.6 | 10.7 | 2.2 | 3.1 | 94.6 | 606 | 33 | 32 | 8.2 | 1.51 | 4
2000/04 | 1722070 | 7.53 | 5.6 | 9.9 | 35.7 | 20.1 | 2.2 | 3.1 | 94.6 | 606 | 33 | 32 | 8.2 | 1.51 | 4
2000/05 | 1722070 | 7.63 | 29.9 | 16.2 | 39.7 | 25.6 | 2.2 | 3.1 | 94.6 | 606 | 33 | 32 | 8.2 | 1.51 | 4
2000/06 | 1722070 | 7.8 | 7.5 | 17.3 | 42.5 | 30.4 | 2.2 | 3.1 | 94.6 | 606 | 33 | 32 | 8.2 | 1.51 | 4
2000/07 | 1722070 | 7.98 | 0 | 20.6 | 41 | 31.5 | 2.2 | 3.1 | 94.6 | 606 | 33 | 32 | 8.2 | 1.51 | 4
2000/08 | 1722070 | 7.79 | 0 | 21 | 41.5 | 29 | 2.2 | 3.1 | 94.6 | 606 | 33 | 32 | 8.2 | 1.51 | 4
2000/09 | 1722070 | 7.7 | 0 | 12.6 | 38.2 | 22.8 | 2.2 | 3.1 | 94.6 | 606 | 33 | 32 | 8.2 | 1.51 | 4
2000/10 | 1722070 | 7.82 | 0.04 | 8.1 | 30.1 | 18.8 | 2.2 | 3.1 | 94.6 | 606 | 33 | 32 | 8.2 | 1.51 | 4
2000/11 | 1722070 | 8.01 | 3 | 0.1 | 24.7 | 12.6 | 2.2 | 3.1 | 94.6 | 606 | 33 | 32 | 8.2 | 1.51 | 4
2000/12 | 1722070 | 7.24 | 10.6 | 1.4 | 19 | 7.5 | 2.2 | 3.1 | 94.6 | 606 | 33 | 32 | 8.2 | 1.51 | 4
2001/01 | 1722070 | 8.28 | 123.6 | -10.7 | 18.8 | 4 | 2.2 | 3.1 | 94.6 | 606 | 33 | 32 | 8.2 | 1.51 | 4
2001/02 | 1722070 | 8.61 | 15.5 | -6.9 | 22.1 | 7.9 | 2.2 | 3.1 | 94.6 | 606 | 33 | 32 | 8.2 | 1.51 | 4
2001/03 | 1722070 | 8.57 | 39.7 | -2.3 | 29.5 | 14 | 2.2 | 3.1 | 94.6 | 606 | 33 | 32 | 8.2 | 1.51 | 4
2001/04 | 1722070 | 8.46 | 7 | 11.2 | 33.7 | 22.2 | 2.2 | 3.1 | 94.6 | 606 | 33 | 32 | 8.2 | 1.51 | 4
2001/05 | 1722070 | 8.51 | 0 | 16.9 | 40.1 | 28.4 | 2.2 | 3.1 | 94.6 | 606 | 33 | 32 | 8.2 | 1.51 | 4
2001/06 | 1722070 | 8.65 | 0 | 17 | 44.9 | 31 | 2.2 | 3.1 | 94.6 | 606 | 33 | 32 | 8.2 | 1.51 | 4
2001/07 | 1722070 | 8.55 | 0 | 18 | 40.6 | 30.2 | 2.2 | 3.1 | 94.6 | 606 | 33 | 32 | 8.2 | 1.51 | 4
2001/08 | 1722070 | 8.39 | 0 | 17.8 | 39.6 | 28.4 | 2.2 | 3.1 | 94.6 | 606 | 33 | 32 | 8.2 | 1.51 | 4
2001/09 | 1722070 | 8.14 | 0 | 8.6 | 40.1 | 22.7 | 2.2 | 3.1 | 94.6 | 606 | 33 | 32 | 8.2 | 1.51 | 4
2001/10 | 1722070 | 7.91 | 9.1 | 4.1 | 33.7 | 17.8 | 2.2 | 3.1 | 94.6 | 606 | 33 | 32 | 8.2 | 1.51 | 4
2001/11 | 1722070 | 8.04 | 22.4 | 3.5 | 27.1 | 13.2 | 2.2 | 3.1 | 94.6 | 606 | 33 | 32 | 8.2 | 1.51 | 4
2001/12 | 1722070 | 8.28 | 13.6 | -0.9 | 20.6 | 8.8 | 2.2 | 3.1 | 94.6 | 606 | 33 | 32 | 8.2 | 1.51 | 4
2002/01 | 1722070 | 8.45 | 12.2 | -1.6 | 22 | 7.1 | 2.2 | 3.1 | 94.6 | 606 | 33 | 32 | 8.2 | 1.51 | 4
2002/02 | 1722070 | 8.6 | 28.4 | -2.5 | 19.9 | 8.4 | 2.2 | 3.1 | 94.6 | 606 | 33 | 32 | 8.2 | 1.51 | 4
2002/03 | 1722070 | 8.73 | 43.7 | 0.7 | 29.9 | 14.5 | 2.2 | 3.1 | 94.6 | 606 | 33 | 32 | 8.2 | 1.51 | 4
2002/04 | 1722070 | 8.56 | 2.8 | 7.1 | 34.2 | 18.6 | 2.2 | 3.1 | 94.6 | 606 | 33 | 32 | 8.2 | 1.51 | 4
2002/05 | 1722070 | 8.37 | 1.1 | 13.4 | 36.5 | 23.4 | 2.2 | 3.1 | 94.6 | 606 | 33 | 32 | 8.2 | 1.51 | 4
2002/06 | 1722070 | 8.18 | 1.2 | 19.6 | 40.7 | 29.4 | 2.2 | 3.1 | 94.6 | 606 | 33 | 32 | 8.2 | 1.51 | 4
2002/07 | 1722070 | 8.02 | 0 | 18.2 | 41.9 | 30.1 | 2.2 | 3.1 | 94.6 | 606 | 33 | 32 | 8.2 | 1.51 | 4
2002/08 | 1722070 | 7.82 | 0 | 18.9 | 41.5 | 30 | 2.2 | 3.1 | 94.6 | 606 | 33 | 32 | 8.2 | 1.51 | 4
2002/09 | 1722070 | 7.62 | 0 | 16.2 | 36.1 | 24.4 | 2.2 | 3.1 | 94.6 | 606 | 33 | 32 | 8.2 | 1.51 | 4
2002/10 | 1722070 | 7.2 | 0 | 10.2 | 34.5 | 21 | 2.2 | 3.1 | 94.6 | 606 | 33 | 32 | 8.2 | 1.51 | 4
2002/11 | 1722070 | 6.84 | 5.7 | 1.8 | 29.4 | 12.8 | 2.2 | 3.1 | 94.6 | 606 | 33 | 32 | 8.2 | 1.51 | 4
2002/12 | 1722070 | 6.39 | 37.6 | -12.9 | 19.4 | 3.4 | 2.2 | 3.1 | 94.6 | 606 | 33 | 32 | 8.2 | 1.51 | 4
2003/01 | 1722070 | 6.41 | 16.7 | 0.4 | 17.8 | 7.3 | 2.2 | 3.1 | 94.6 | 606 | 33 | 32 | 8.2 | 1.51 | 4
2003/02 | 1722070 | 6.57 | 21.3 | -2.4 | 22.6 | 8.3 | 2.2 | 3.1 | 94.6 | 606 | 33 | 32 | 8.2 | 1.51 | 4
2003/03 | 1722070 | 6.66 | 6.6 | -2.6 | 28 | 11.2 | 2.2 | 3.1 | 94.6 | 606 | 33 | 32 | 8.2 | 1.51 | 4
2003/04 | 1722070 | 6.75 | 110.7 | 2.5 | 33 | 16.2 | 2.2 | 3.1 | 94.6 | 606 | 33 | 32 | 8.2 | 1.51 | 4
2003/05 | 1722070 | 6.76 | 2.7 | 7.1 | 35.1 | 21.1 | 2.2 | 3.1 | 94.6 | 606 | 33 | 32 | 8.2 | 1.51 | 4
2003/06 | 1722070 | 6.67 | 0 | 14.2 | 39.5 | 27.6 | 2.2 | 3.1 | 94.6 | 606 | 33 | 32 | 8.2 | 1.51 | 4
2003/07 | 1722070 | 6.66 | 0 | 22.1 | 42.9 | 31.7 | 2.2 | 3.1 | 94.6 | 606 | 33 | 32 | 8.2 | 1.51 | 4
2003/08 | 1722070 | 6.668 | 0 | 19 | 42 | 28.9 | 2.2 | 3.1 | 94.6 | 606 | 33 | 32 | 8.2 | 1.51 | 4
2003/09 | 1722070 | 6.59 | 0 | 9.5 | 37.7 | 24.3 | 2.2 | 3.1 | 94.6 | 606 | 33 | 32 | 8.2 | 1.51 | 4
2003/10 | 1722070 | 5.77 | 1.7 | 9.6 | 33.7 | 19.8 | 2.2 | 3.1 | 94.6 | 606 | 33 | 32 | 8.2 | 1.51 | 4
2003/11 | 1722070 | 5.55 | 1.2 | 0.8 | 30.9 | 10.8 | 2.2 | 3.1 | 94.6 | 606 | 33 | 32 | 8.2 | 1.51 | 4
2003/12 | 1722070 | 5.49 | 18.2 | -7.2 | 20.9 | 6.2 | 2.2 | 3.1 | 94.6 | 606 | 33 | 32 | 8.2 | 1.51 | 4
2004/01 | 1722070 | 5.74 | 23.6 | -6.8 | 16 | 3.1 | 2.2 | 3.1 | 94.6 | 606 | 33 | 32 | 8.2 | 1.51 | 4
2004/02 | 1722070 | 5.92 | 42.6 | -1 | 21 | 2.6 | 2.2 | 3.1 | 94.6 | 606 | 33 | 32 | 8.2 | 1.51 | 4
2004/03 | 1722070 | 6.08 | 13.6 | 1 | 23 | 11.9 | 2.2 | 3.1 | 94.6 | 606 | 33 | 32 | 8.2 | 1.51 | 4
2004/04 | 1722070 | 6.04 | 48.8 | 10 | 36 | 20.3 | 2.2 | 3.1 | 94.6 | 606 | 33 | 32 | 8.2 | 1.51 | 4
2004/05 | 1722070 | 5.83 | 6.2 | 15 | 37 | 25.2 | 2.2 | 3.1 | 94.6 | 606 | 33 | 32 | 8.2 | 1.51 | 4
2004/06 | 1722070 | 5.49 | 0 | 13 | 42 | 30 | 2.2 | 3.1 | 94.6 | 606 | 33 | 32 | 8.2 | 1.51 | 4
2004/07 | 1722070 | 5.15 | 0 | 24 | 44 | 31.1 | 2.2 | 3.1 | 94.6 | 606 | 33 | 32 | 8.2 | 1.51 | 4
2004/08 | 1722070 | 5.09 | 0 | 21 | 40 | 27.8 | 2.2 | 3.1 | 94.6 | 606 | 33 | 32 | 8.2 | 1.51 | 4
2004/09 | 1722070 | 4.9 | 0 | 6.3 | 34 | 24.8 | 2.2 | 3.1 | 94.6 | 606 | 33 | 32 | 8.2 | 1.51 | 4
2004/10 | 1722070 | 4.79 | 0.4 | 10 | 29 | 17.5 | 2.2 | 3.1 | 94.6 | 606 | 33 | 32 | 8.2 | 1.51 | 4
2004/11 | 1722070 | 4.82 | 8.1 | 3.6 | 26 | 12.8 | 2.2 | 3.1 | 94.6 | 606 | 33 | 32 | 8.2 | 1.51 | 4
2004/12 | 1722070 | 4.96 | 29.7 | -4.3 | 28 | 5.6 | 2.2 | 3.1 | 94.6 | 606 | 33 | 32 | 8.2 | 1.51 | 4
2005/01 | 1722070 | 5.03 | 14.9 | -6 | 22 | 4.5 | 2.2 | 3.1 | 94.6 | 606 | 33 | 32 | 8.2 | 1.51 | 4
2005/02 | 1722070 | 5.03 | 45.5 | -7 | 16 | 6.2 | 2.2 | 3.1 | 94.6 | 606 | 33 | 32 | 8.2 | 1.51 | 4
2005/03 | 1722070 | 4.97 | 23.8 | -1 | 30 | 12 | 2.2 | 3.1 | 94.6 | 606 | 33 | 32 | 8.2 | 1.51 | 4
2005/04 | 1722070 | 4.76 | 14.8 | 4 | 32 | 18.6 | 2.2 | 3.1 | 94.6 | 606 | 33 | 32 | 8.2 | 1.51 | 4
2005/05 | 1722070 | 4.86 | 22.3 | 5 | 38 | 24.8 | 2.2 | 3.1 | 94.6 | 606 | 33 | 32 | 8.2 | 1.51 | 4
2005/06 | 1722070 | 4.88 | 11.7 | 13 | 38 | 30.3 | 2.2 | 3.1 | 94.6 | 606 | 33 | 32 | 8.2 | 1.51 | 4
2005/07 | 1722070 | 4.83 | 0 | 11.7 | 41 | 32.4 | 2.2 | 3.1 | 94.6 | 606 | 33 | 32 | 8.2 | 1.51 | 4
2005/08 | 1722070 | 4.96 | 0.4 | 14 | 37 | 30.3 | 2.2 | 3.1 | 94.6 | 606 | 33 | 32 | 8.2 | 1.51 | 4
2005/09 | 1722070 | 4.87 | 0 | 15 | 35 | 24.6 | 2.2 | 3.1 | 94.6 | 606 | 33 | 32 | 8.2 | 1.51 | 4
2005/10 | 1722070 | 5.02 | 0.6 | 10 | 28 | 17.4 | 2.2 | 3.1 | 94.6 | 606 | 33 | 32 | 8.2 | 1.51 | 4
2005/11 | 1722070 | 5.01 | 7.3 | 4 | 27 | 8.8 | 2.2 | 3.1 | 94.6 | 606 | 33 | 32 | 8.2 | 1.51 | 4
2005/12 | 1722070 | 4.94 | 4.9 | -1 | 14 | 6.3 | 2.2 | 3.1 | 94.6 | 606 | 33 | 32 | 8.2 | 1.51 | 4
2006/01 | 1722070 | 5.09 | 84 | -6 | 15 | 7.5 | 2.2 | 3.1 | 94.6 | 606 | 33 | 32 | 8.2 | 1.51 | 4
2006/02 | 1722070 | 5.15 | 34.8 | -6 | 19 | 5.8 | 2.2 | 3.1 | 94.6 | 606 | 33 | 32 | 8.2 | 1.51 | 4
2006/03 | 1722070 | 5.13 | 65.6 | -2 | 28 | 9.6 | 2.2 | 3.1 | 94.6 | 606 | 33 | 32 | 8.2 | 1.51 | 4
2006/04 | 1722070 | 5.28 | 1.4 | 9 | 30 | 18.7 | 2.2 | 3.1 | 94.6 | 606 | 33 | 32 | 8.2 | 1.51 | 4
2006/05 | 1722070 | 5.35 | 0 | 10 | 36 | 26.2 | 2.2 | 3.1 | 94.6 | 606 | 33 | 32 | 8.2 | 1.51 | 4
2006/06 | 1722070 | 5.29 | 0 | 20 | 40 | 31.3 | 2.2 | 3.1 | 94.6 | 606 | 33 | 32 | 8.2 | 1.51 | 4
2006/07 | 1722070 | 5.18 | 0 | 14 | 43 | 32.9 | 2.2 | 3.1 | 94.6 | 606 | 33 | 32 | 8.2 | 1.51 | 4
2006/08 | 1722070 | 5.14 | 0 | 17 | 42 | 30.4 | 2.2 | 3.1 | 94.6 | 606 | 33 | 32 | 8.2 | 1.51 | 4
2006/09 | 1722070 | 5.13 | 0.4 | 10 | 38 | 25.1 | 2.2 | 3.1 | 94.6 | 606 | 33 | 32 | 8.2 | 1.51 | 4
2006/10 | 1722070 | 5.26 | 0 | 0 | 32 | 18.4 | 2.2 | 3.1 | 94.6 | 606 | 33 | 32 | 8.2 | 1.51 | 4
2006/11 | 1722070 | 5.33 | 22.6 | -8 | 24 | 8.8 | 2.2 | 3.1 | 94.6 | 606 | 33 | 32 | 8.2 | 1.51 | 4
2006/12 | 1722070 | 5.36 | 48.2 | -8 | 18 | 6 | 2.2 | 3.1 | 94.6 | 606 | 33 | 32 | 8.2 | 1.51 | 4
2007/01 | 1722070 | 5.39 | 20.6 | -4 | 20 | 1.4 | 2.2 | 3.1 | 94.6 | 606 | 33 | 32 | 8.2 | 1.51 | 4
2007/02 | 1722070 | 5.41 | 51.3 | -7 | 26 | 8 | 2.2 | 3.1 | 94.6 | 606 | 33 | 32 | 8.2 | 1.51 | 4
2007/03 | 1722070 | 5.37 | 58.5 | 1 | 24 | 16.8 | 2.2 | 3.1 | 94.6 | 606 | 33 | 32 | 8.2 | 1.51 | 4
2007/04 | 1722070 | 5.33 | 3.4 | 0 | 35 | 22.4 | 2.2 | 3.1 | 94.6 | 606 | 33 | 32 | 8.2 | 1.51 | 4
2007/05 | 1722070 | 5.56 | 7.9 | 8 | 36 | 27 | 2.2 | 3.1 | 94.6 | 606 | 33 | 32 | 8.2 | 1.51 | 4
2007/06 | 1722070 | 5.72 | 2.8 | 19 | 39 | 33.1 | 2.2 | 3.1 | 94.6 | 606 | 33 | 32 | 8.2 | 1.51 | 4
2007/07 | 1722070 | 5.72 | 0 | 23 | 43 | 33 | 2.2 | 3.1 | 94.6 | 606 | 33 | 32 | 8.2 | 1.51 | 4
2007/08 | 1722070 | 5.79 | 0 | 20 | 40 | 30.1 | 2.2 | 3.1 | 94.6 | 606 | 33 | 32 | 8.2 | 1.51 | 4
2007/09 | 1722070 | 5.83 | 0 | 14 | 36 | 25.6 | 2.2 | 3.1 | 94.6 | 606 | 33 | 32 | 8.2 | 1.51 | 4
2007/10 | 1722070 | 5.91 | 0 | 0 | 38 | 18.2 | 2.2 | 3.1 | 94.6 | 606 | 33 | 32 | 8.2 | 1.51 | 4
2007/11 | 1722070 | 5.99 | 0 | -3 | 27 | 13.1 | 2.2 | 3.1 | 94.6 | 606 | 33 | 32 | 8.2 | 1.51 | 4
2007/12 | 1722070 | 6.03 | 35.6 | -4 | 22 | 8 | 2.2 | 3.1 | 94.6 | 606 | 33 | 32 | 8.2 | 1.51 | 4
2008/01 | 1722070 | 6.14 | 35.4 | -13 | 8 | 4.6 | 2.2 | 3.1 | 94.6 | 606 | 33 | 32 | 8.2 | 1.51 | 4
2008/02 | 1722070 | 6.32 | 24.3 | -6 | 21.6 | 6.8 | 2.2 | 3.1 | 94.6 | 606 | 33 | 32 | 8.2 | 1.51 | 4
2008/03 | 1722070 | 6.49 | 4.2 | 6 | 30 | 10.8 | 2.2 | 3.1 | 94.6 | 606 | 33 | 32 | 8.2 | 1.51 | 4
2008/04 | 1722070 | 6.5 | 6.5 | 12 | 34 | 20.8 | 2.2 | 3.1 | 94.6 | 606 | 33 | 32 | 8.2 | 1.51 | 4
2008/05 | 1722070 | 6.37 | 4.9 | 16 | 36 | 25.8 | 2.2 | 3.1 | 94.6 | 606 | 33 | 32 | 8.2 | 1.51 | 4
2008/06 | 1722070 | 6.13 | 1.8 | 20 | 44 | 30.9 | 2.2 | 3.1 | 94.6 | 606 | 33 | 32 | 8.2 | 1.51 | 4
2008/07 | 1722070 | 5.91 | 0 | 22 | 45 | 33.2 | 2.2 | 3.1 | 94.6 | 606 | 33 | 32 | 8.2 | 1.51 | 4
2008/08 | 1722070 | 5.72 | 0 | 13 | 39 | 28.7 | 2.2 | 3.1 | 94.6 | 606 | 33 | 32 | 8.2 | 1.51 | 4
2008/09 | 1722070 | 5.73 | 0 | 12 | 37.6 | 26.7 | 2.2 | 3.1 | 94.6 | 606 | 33 | 32 | 8.2 | 1.51 | 4
2008/10 | 1722070 | 5.89 | 0.5 | 1 | 32 | 20.1 | 2.2 | 3.1 | 94.6 | 606 | 33 | 32 | 8.2 | 1.51 | 4
2008/11 | 1722070 | 6.04 | 4.7 | 5 | 30 | 8.3 | 2.2 | 3.1 | 94.6 | 606 | 33 | 32 | 8.2 | 1.51 | 4
2008/12 | 1722070 | 6.22 | 28.6 | -4 | 22 | 9.8 | 2.2 | 3.1 | 94.6 | 606 | 33 | 32 | 8.2 | 1.51 | 4
2009/01 | 1722070 | 6.35 | 34.5 | -7 | 17 | 5.8 | 2.2 | 3.1 | 94.6 | 606 | 33 | 32 | 8.2 | 1.51 | 4
2009/02 | 1722070 | 6.46 | 34 | -7 | 25 | 8.3 | 2.2 | 3.1 | 94.6 | 606 | 33 | 32 | 8.2 | 1.51 | 4
2009/03 | 1722070 | 6.59 | 14.6 | 3 | 21 | 11.7 | 2.2 | 3.1 | 94.6 | 606 | 33 | 32 | 8.2 | 1.51 | 4
2009/04 | 1722070 | 6.74 | 63.5 | 5 | 34 | 21.5 | 2.2 | 3.1 | 94.6 | 606 | 33 | 32 | 8.2 | 1.51 | 4
2009/05 | 1722070 | 6.62 | 29 | 8 | 38 | 22.4 | 2.2 | 3.1 | 94.6 | 606 | 33 | 32 | 8.2 | 1.51 | 4
2009/06 | 1722070 | 6.33 | 7.7 | 19 | 44 | 31.2 | 2.2 | 3.1 | 94.6 | 606 | 33 | 32 | 8.2 | 1.51 | 4
2009/07 | 1722070 | 6.21 | 0 | 21 | 43 | 32.6 | 2.2 | 3.1 | 94.6 | 606 | 33 | 32 | 8.2 | 1.51 | 4
2009/08 | 1722070 | 6.05 | 0 | 20.2 | 40 | 29.9 | 2.2 | 3.1 | 94.6 | 606 | 33 | 32 | 8.2 | 1.51 | 4
2009/09 | 1722070 | 6.25 | 0 | 16 | 36 | 25.3 | 2.2 | 3.1 | 94.6 | 606 | 33 | 32 | 8.2 | 1.51 | 4
2009/10 | 1722070 | 6.32 | 3.4 | 11 | 30 | 21 | 2.2 | 3.1 | 94.6 | 606 | 33 | 32 | 8.2 | 1.51 | 4
2009/11 | 1722070 | 6.44 | 5.4 | 0 | 26 | 11.1 | 2.2 | 3.1 | 94.6 | 606 | 33 | 32 | 8.2 | 1.51 | 4
2009/12 | 1722070 | 6.57 | 34.2 | -13 | 23 | 8.9 | 2.2 | 3.1 | 94.6 | 606 | 33 | 32 | 8.2 | 1.51 | 4
2010/01 | 1722070 | 6.68 | 20.1 | -5 | 22 | 3.5 | 2.2 | 3.1 | 94.6 | 606 | 33 | 32 | 8.2 | 1.51 | 4
2010/02 | 1722070 | 6.93 | 55.6 | -7 | 23 | 4.4 | 2.2 | 3.1 | 94.6 | 606 | 33 | 32 | 8.2 | 1.51 | 4
2010/03 | 1722070 | 7.15 | 33.6 | -2 | 28 | 10.8 | 2.2 | 3.1 | 94.6 | 606 | 33 | 32 | 8.2 | 1.51 | 4
2010/04 | 1722070 | 7.14 | 16 | 0 | 44 | 22.2 | 2.2 | 3.1 | 94.6 | 606 | 33 | 32 | 8.2 | 1.51 | 4
2010/05 | 1722070 | 6.91 | 18.6 | 9 | 40 | 27.2 | 2.2 | 3.1 | 94.6 | 606 | 33 | 32 | 8.2 | 1.51 | 4
2010/06 | 1722070 | 6.62 | 41.5 | 17 | 43 | 30.6 | 2.2 | 3.1 | 94.6 | 606 | 33 | 32 | 8.2 | 1.51 | 4
2010/07 | 1722070 | 6.35 | 0 | 9 | 42 | 32.5 | 2.2 | 3.1 | 94.6 | 606 | 33 | 32 | 8.2 | 1.51 | 4
2010/08 | 1722070 | 6.13 | 0 | 18 | 39 | 29.6 | 2.2 | 3.1 | 94.6 | 606 | 33 | 32 | 8.2 | 1.51 | 4
2010/09 | 1722070 | 5.93 | 1.3 | 13 | 35 | 25.1 | 2.2 | 3.1 | 94.6 | 606 | 33 | 32 | 8.2 | 1.51 | 4
2010/10 | 1722070 | 6.05 | 0.8 | 7 | 32 | 19.4 | 2.2 | 3.1 | 94.6 | 606 | 33 | 32 | 8.2 | 1.51 | 4
2010/11 | 1722070 | 6.15 | 4.3 | -3 | 36 | 15.2 | 2.2 | 3.1 | 94.6 | 606 | 33 | 32 | 8.2 | 1.51 | 4
2010/12 | 1722070 | 6.3 | 0 | -4 | 22 | 8.7 | 2.2 | 3.1 | 94.6 | 606 | 33 | 32 | 8.2 | 1.51 | 4
2011/01 | 1722070 | 6.49 | 17.9 | -7 | 18 | 7.8 | 2.2 | 3.1 | 94.6 | 606 | 33 | 32 | 8.2 | 1.51 | 4
2011/02 | 1722070 | 6.77 | 37.2 | -12 | 18 | 9.3 | 2.2 | 3.1 | 94.6 | 606 | 33 | 32 | 8.2 | 1.51 | 4
2011/03 | 1722070 | 6.92 | 22.3 | 0 | 25 | 14.1 | 2.2 | 3.1 | 94.6 | 606 | 33 | 32 | 8.2 | 1.51 | 4
2011/04 | 1722070 | 6.83 | 41 | 4 | 32 | 19.3 | 2.2 | 3.1 | 94.6 | 606 | 33 | 32 | 8.2 | 1.51 | 4
2011/05 | 1722070 | 6.69 | 2.6 | 15 | 38 | 26.5 | 2.2 | 3.1 | 94.6 | 606 | 33 | 32 | 8.2 | 1.51 | 4
2011/06 | 1722070 | 6.59 | 0 | 22 | 42.2 | 29.8 | 2.2 | 3.1 | 94.6 | 606 | 33 | 32 | 8.2 | 1.51 | 4
2011/07 | 1722070 | 6.57 | 0 | 22 | 43 | 31.8 | 2.2 | 3.1 | 94.6 | 606 | 33 | 32 | 8.2 | 1.51 | 4
2011/08 | 1722070 | 6.65 | 0 | 20 | 40 | 29.4 | 2.2 | 3.1 | 94.6 | 606 | 33 | 32 | 8.2 | 1.51 | 4
2011/09 | 1722070 | 6.74 | 0 | 13 | 38 | 24.4 | 2.2 | 3.1 | 94.6 | 606 | 33 | 32 | 8.2 | 1.51 | 4
2011/10 | 1722070 | 6.69 | 21.6 | 10 | 34 | 16.5 | 2.2 | 3.1 | 94.6 | 606 | 33 | 32 | 8.2 | 1.51 | 4
2011/11 | 1722070 | 6.55 | 111.4 | 1 | 27 | 13 | 2.2 | 3.1 | 94.6 | 606 | 33 | 32 | 8.2 | 1.51 | 4
2011/12 | 1722070 | 6.48 | 16.9 | -6 | 19 | 9.4 | 2.2 | 3.1 | 94.6 | 606 | 33 | 32 | 8.2 | 1.51 | 4
2012/01 | 1722070 | 6.47 | 35.8 | 1 | 18 | 6.1 | 2.2 | 3.1 | 94.6 | 606 | 33 | 32 | 8.2 | 1.51 | 4
2012/02 | 1722070 | 6.6 | 41.7 | 0 | 20 | 5.1 | 2.2 | 3.1 | 94.6 | 606 | 33 | 32 | 8.2 | 1.51 | 4
2012/03 | 1722070 | 6.89 | 63.1 | 3.1 | 30 | 10 | 2.2 | 3.1 | 94.6 | 606 | 33 | 32 | 8.2 | 1.51 | 4
2012/04 | 1722070 | 6.95 | 22.4 | 3 | 31 | 21.1 | 2.2 | 3.1 | 94.6 | 606 | 33 | 32 | 8.2 | 1.51 | 4
2012/05 | 1722070 | 6.67 | 35.9 | 16 | 37 | 25.9 | 2.2 | 3.1 | 94.6 | 606 | 33 | 32 | 8.2 | 1.51 | 4
2012/06 | 1722070 | 5.97 | 7.4 | 7 | 40 | 29.9 | 2.2 | 3.1 | 94.6 | 606 | 33 | 32 | 8.2 | 1.51 | 4
2012/07 | 1722070 | 5.53 | 0 | 19 | 40 | 32.4 | 2.2 | 3.1 | 94.6 | 606 | 33 | 32 | 8.2 | 1.51 | 4
2012/08 | 1722070 | 5.4 | 0 | 22 | 37 | 30.1 | 2.2 | 3.1 | 94.6 | 606 | 33 | 32 | 8.2 | 1.51 | 4
2012/09 | 1722070 | 5.41 | 0 | 13 | 45 | 27.8 | 2.2 | 3.1 | 94.6 | 606 | 33 | 32 | 8.2 | 1.51 | 4
2012/10 | 1722070 | 5.36 | 0 | 7 | 27 | 13.8 | 2.2 | 3.1 | 94.6 | 606 | 33 | 32 | 8.2 | 1.51 | 4
2012/11 | 1722070 | 5.87 | 5.2 | 1 | 29 | 1.8 | 2.2 | 3.1 | 94.6 | 606 | 33 | 32 | 8.2 | 1.51 | 4
2012/12 | 1722070 | 5.94 | 34.2 | -1 | 22 | 9 | 2.2 | 3.1 | 94.6 | 606 | 33 | 32 | 8.2 | 1.51 | 4
2013/01 | 1722070 | 5.92 | 23.7 | 0.6 | 2.9 | 4.7 | 2.2 | 3.1 | 94.6 | 606 | 33 | 32 | 8.2 | 1.51 | 4
2013/02 | 1722070 | 5.89 | 26.2 | 4.9 | 9 | 9.3 | 2.2 | 3.1 | 94.6 | 606 | 33 | 32 | 8.2 | 1.51 | 4
2013/03 | 1722070 | 7.04 | 39.1 | 0.6 | 10.2 | 13.9 | 2.2 | 3.1 | 94.6 | 606 | 33 | 32 | 8.2 | 1.51 | 4
2013/04 | 1722070 | 7.15 | 47.3 | 11.4 | 19.3 | 18.5 | 2.2 | 3.1 | 94.6 | 606 | 33 | 32 | 8.2 | 1.51 | 4
2013/05 | 1722070 | 7.08 | 12.3 | 7.6 | 28.5 | 25.2 | 2.2 | 3.1 | 94.6 | 606 | 33 | 32 | 8.2 | 1.51 | 4
2013/06 | 1722070 | 6.31 | 1.4 | 14.7 | 36 | 30.3 | 2.2 | 3.1 | 94.6 | 606 | 33 | 32 | 8.2 | 1.51 | 4
2013/07 | 1722070 | 5.85 | 0 | 27.2 | 35.4 | 31.2 | 2.2 | 3.1 | 94.6 | 606 | 33 | 32 | 8.2 | 1.51 | 4
2013/08 | 1722070 | 6.11 | 0 | 18.7 | 26.5 | 28.9 | 2.2 | 3.1 | 94.6 | 606 | 33 | 32 | 8.2 | 1.51 | 4
2013/09 | 1722070 | 6.56 | 0 | 13.5 | 21.2 | 25.3 | 2.2 | 3.1 | 94.6 | 606 | 33 | 32 | 8.2 | 1.51 | 4
2013/10 | 1722070 | 6.54 | 14.2 | 10.9 | 20.7 | 17.1 | 2.2 | 3.1 | 94.6 | 606 | 33 | 32 | 8.2 | 1.51 | 4
2013/11 | 1722070 | 6.52 | 1.3 | 3.1 | 12.3 | 11 | 2.2 | 3.1 | 94.6 | 606 | 33 | 32 | 8.2 | 1.51 | 4
2013/12 | 1722070 | 6.58 | 26.2 | 2.2 | 6.8 | 4.8 | 2.2 | 3.1 | 94.6 | 606 | 33 | 32 | 8.2 | 1.51 | 4
2014/01 | 1722070 | 6.69 | 12.5 | 1.1 | 18.5 | 5.8 | 2.2 | 3.1 | 94.6 | 606 | 33 | 32 | 8.2 | 1.51 | 4
2014/02 | 1722070 | 6.81 | 32.5 | 1.5 | 21.9 | 0.1 | 2.2 | 3.1 | 94.6 | 606 | 33 | 32 | 8.2 | 1.51 | 4
2014/03 | 1722070 | 6.93 | 66.2 | 4.8 | 24.7 | 11.9 | 2.2 | 3.1 | 94.6 | 606 | 33 | 32 | 8.2 | 1.51 | 4
2014/04 | 1722070 | 7.04 | 26.4 | 11.3 | 36.6 | 19.1 | 2.2 | 3.1 | 94.6 | 606 | 33 | 32 | 8.2 | 1.51 | 4
2014/05 | 1722070 | 6.31 | 12.9 | 2 | 38.4 | 26.4 | 2.2 | 3.1 | 94.6 | 606 | 33 | 32 | 8.2 | 1.51 | 4
2014/06 | 1722070 | 5.89 | 0 | 12.3 | 43.4 | 30.1 | 2.2 | 3.1 | 94.6 | 606 | 33 | 32 | 8.2 | 1.51 | 4
2014/07 | 1722070 | 5.65 | 0 | 20 | 46.2 | 30.2 | 2.2 | 3.1 | 94.6 | 606 | 33 | 32 | 8.2 | 1.51 | 4
2014/08 | 1722070 | 5.56 | 0 | 14.3 | 39.2 | 28.1 | 2.2 | 3.1 | 94.6 | 606 | 33 | 32 | 8.2 | 1.51 | 4
2014/09 | 1722070 | 5.59 | 0 | 14.7 | 37.8 | 24.5 | 2.2 | 3.1 | 94.6 | 606 | 33 | 32 | 8.2 | 1.51 | 4
2014/10 | 1722070 | 5.46 | 3.2 | 9.6 | 31.2 | 16.6 | 2.2 | 3.1 | 94.6 | 606 | 33 | 32 | 8.2 | 1.51 | 4
2014/11 | 1722070 | 5.49 | 28.2 | 1.9 | 24.1 | 8.8 | 2.2 | 3.1 | 94.6 | 606 | 33 | 32 | 8.2 | 1.51 | 4
2014/12 | 1722070 | 5.59 | 11.8 | -0.9 | 17.3 | 5.3 | 2.2 | 3.1 | 94.6 | 606 | 33 | 32 | 8.2 | 1.51 | 4
2015/01 | 1722070 | 5.82 | 40.8 | -15.3 | 19.3 | 4.2 | 2.2 | 3.1 | 94.6 | 606 | 33 | 32 | 8.2 | 1.51 | 4
2015/02 | 1722070 | 6.06 | 89 | -1.9 | 23.3 | 3.6 | 2.2 | 3.1 | 94.6 | 606 | 33 | 32 | 8.2 | 1.51 | 4
2015/03 | 1722070 | 6.47 | 44.7 | 8.2 | 29.2 | 11.1 | 2.2 | 3.1 | 94.6 | 606 | 33 | 32 | 8.2 | 1.51 | 4
2015/04 | 1722070 | 6.16 | 19.6 | 8.8 | 34.8 | 21.4 | 2.2 | 3.1 | 94.6 | 606 | 33 | 32 | 8.2 | 1.51 | 4
2015/05 | 1722070 | 4.87 | 8.3 | 13.8 | 38.4 | 23.8 | 2.2 | 3.1 | 94.6 | 606 | 33 | 32 | 8.2 | 1.51 | 4
2015/06 | 1722070 | 5.81 | 0 | 20.6 | 43.8 | 28.5 | 2.2 | 3.1 | 94.6 | 606 | 33 | 32 | 8.2 | 1.51 | 4
2015/07 | 1722070 | 5.86 | 0 | 23.2 | 42.6 | 31.1 | 2.2 | 3.1 | 94.6 | 606 | 33 | 32 | 8.2 | 1.51 | 4
2015/08 | 1722070 | 5.74 | 0 | 16.2 | 42 | 30 | 2.2 | 3.1 | 94.6 | 606 | 33 | 32 | 8.2 | 1.51 | 4
2015/09 | 1722070 | 5.75 | 0 | 15.5 | 41.2 | 24.1 | 2.2 | 3.1 | 94.6 | 606 | 33 | 32 | 8.2 | 1.51 | 4
2015/10 | 1722070 | 5.74 | 10.4 | 8.2 | 33.2 | 18.9 | 2.2 | 3.1 | 94.6 | 606 | 33 | 32 | 8.2 | 1.51 | 4
2015/11 | 1722070 | 5.75 | 48.3 | 6 | 26.4 | 12.1 | 2.2 | 3.1 | 94.6 | 606 | 33 | 32 | 8.2 | 1.51 | 4
2015/12 | 1722070 | 5.83 | 6.4 | 0.1 | 23.5 | 6.5 | 2.2 | 3.1 | 94.6 | 606 | 33 | 32 | 8.2 | 1.51 | 4
2016/01 | 1722070 | 5.79 | 21 | -0.9 | 19.5 | 6.7 | 2.2 | 3.1 | 94.6 | 606 | 33 | 32 | 8.2 | 1.51 | 4
2016/02 | 1722070 | 5.75 | 13.3 | -1.7 | 28.2 | 10.3 | 2.2 | 3.1 | 94.6 | 606 | 33 | 32 | 8.2 | 1.51 | 4
2016/03 | 1722070 | 5.76 | 47 | 4.2 | 28.1 | 14.7 | 2.2 | 3.1 | 94.6 | 606 | 33 | 32 | 8.2 | 1.51 | 4
2016/04 | 1722070 | 5.89 | 31.3 | 8.8 | 34.6 | 18.4 | 2.2 | 3.1 | 94.6 | 606 | 33 | 32 | 8.2 | 1.51 | 4
2016/05 | 1722070 | 5.95 | 12.6 | 18.1 | 37.6 | 25.3 | 2.2 | 3.1 | 94.6 | 606 | 33 | 32 | 8.2 | 1.51 | 4
2016/06 | 1722070 | 5.97 | 0 | 20.7 | 41.4 | 31.1 | 2.2 | 3.1 | 94.6 | 606 | 33 | 32 | 8.2 | 1.51 | 4
2016/07 | 1722070 | 5.86 | 0 | 18.9 | 43 | 31.6 | 2.2 | 3.1 | 94.6 | 606 | 33 | 32 | 8.2 | 1.51 | 4
2016/08 | 1722070 | 5.68 | 0 | 21.3 | 37.8 | 29.7 | 2.2 | 3.1 | 94.6 | 606 | 33 | 32 | 8.2 | 1.51 | 4
2016/09 | 1722070 | 5.7 | 0 | 15.5 | 36.6 | 26.8 | 2.2 | 3.1 | 94.6 | 606 | 33 | 32 | 8.2 | 1.51 | 4
2016/10 | 1722070 | 5.79 | 0 | 3.1 | 30.4 | 18.4 | 2.2 | 3.1 | 94.6 | 606 | 33 | 32 | 8.2 | 1.51 | 4
2016/11 | 1722070 | 5.9 | 9.6 | -5.5 | 31 | 12.7 | 2.2 | 3.1 | 94.6 | 606 | 33 | 32 | 8.2 | 1.51 | 4
2016/12 | 1722070 | 5.64 | 26.8 | -2.9 | 22.8 | 6.2 | 2.2 | 3.1 | 94.6 | 606 | 33 | 32 | 8.2 | 1.51 | 4
2017/01 | 1722070 | 6.69 | 22.1 | -1.5 | 16.7 | 5.9 | 2.2 | 3.1 | 94.6 | 606 | 33 | 32 | 8.2 | 1.51 | 4
2017/02 | 1722070 | 6.82 | 57.6 | -3.5 | 20.9 | 6.5 | 2.2 | 3.1 | 94.6 | 606 | 33 | 32 | 8.2 | 1.51 | 4
2017/03 | 1722070 | 6.94 | 22.8 | 2.1 | 26.8 | 13 | 2.2 | 3.1 | 94.6 | 606 | 33 | 32 | 8.2 | 1.51 | 4
2017/04 | 1722070 | 7.05 | 25.8 | 2.5 | 32.8 | 18.8 | 2.2 | 3.1 | 94.6 | 606 | 33 | 32 | 8.2 | 1.51 | 4
2017/05 | 1722070 | 6.31 | 4.9 | 13.2 | 39.6 | 28.2 | 2.2 | 3.1 | 94.6 | 606 | 33 | 32 | 8.2 | 1.51 | 4
2017/06 | 1722070 | 5.83 | 0 | 21.9 | 42.6 | 31.6 | 2.2 | 3.1 | 94.6 | 606 | 33 | 32 | 8.2 | 1.51 | 4
2017/07 | 1722070 | 5.61 | 0 | 22.5 | 43.2 | 31.9 | 2.2 | 3.1 | 94.6 | 606 | 33 | 32 | 8.2 | 1.51 | 4
2017/08 | 1722070 | 5.41 | 0 | 16.1 | 40.4 | 28.7 | 2.2 | 3.1 | 94.6 | 606 | 33 | 32 | 8.2 | 1.51 | 4
2017/09 | 1722070 | 5.49 | 0 | 10.4 | 37.2 | 25.3 | 2.2 | 3.1 | 94.6 | 606 | 33 | 32 | 8.2 | 1.51 | 4
2017/10 | 1722070 | 5.5 | 0 | 7.8 | 31.4 | 19.1 | 2.2 | 3.1 | 94.6 | 606 | 33 | 32 | 8.2 | 1.51 | 4
2017/11 | 1722070 | 5.4 | 18.7 | 3.3 | 31.2 | 13.6 | 2.2 | 3.1 | 94.6 | 606 | 33 | 32 | 8.2 | 1.51 | 4
2017/12 | 1722070 | 5.32 | 0 | -3.9 | 20.3 | 7.7 | 2.2 | 3.1 | 94.6 | 606 | 33 | 32 | 8.2 | 1.51 | 4
2018/01 | 1722070 | 5.24 | 11.9 | -9.7 | 22.3 | 5.8 | 2.2 | 3.1 | 94.6 | 606 | 33 | 32 | 8.2 | 1.51 | 4
2018/02 | 1722070 | 5.31 | 38.3 | -5.3 | 23.7 | 5.3 | 2.2 | 3.1 | 94.6 | 606 | 33 | 32 | 8.2 | 1.51 | 4
2018/03 | 1722070 | 5.31 | 41.2 | 7.8 | 35.4 | 15.7 | 2.2 | 3.1 | 94.6 | 606 | 33 | 32 | 8.2 | 1.51 | 4
2018/04 | 1722070 | 5.31 | 21.2 | 7.2 | 35.2 | 19.6 | 2.2 | 3.1 | 94.6 | 606 | 33 | 32 | 8.2 | 1.51 | 4
2018/05 | 1722070 | 5.22 | 31.2 | 13.3 | 36.6 | 23.5 | 2.2 | 3.1 | 94.6 | 606 | 33 | 32 | 8.2 | 1.51 | 4
2018/06 | 1722070 | 5.18 | 0 | 16.2 | 40.9 | 33.1 | 2.2 | 3.1 | 94.6 | 606 | 33 | 32 | 8.2 | 1.51 | 4
2018/07 | 1722070 | 5.14 | 0 | 23.3 | 43.2 | 32.2 | 2.2 | 3.1 | 94.6 | 606 | 33 | 32 | 8.2 | 1.51 | 4
2018/08 | 1722070 | 5.12 | 0 | 18.3 | 41.4 | 29.5 | 2.2 | 3.1 | 94.6 | 606 | 33 | 32 | 8.2 | 1.51 | 4
2018/09 | 1722070 | 5.05 | 0 | 13.3 | 37.2 | 26 | 2.2 | 3.1 | 94.6 | 606 | 33 | 32 | 8.2 | 1.51 | 4
2018/10 | 1722070 | 5.15 | 33.4 | 4.6 | 32 | 19.2 | 2.2 | 3.1 | 94.6 | 606 | 33 | 32 | 8.2 | 1.51 | 4
2018/11 | 1722070 | 5.11 | 36.8 | 2.1 | 21 | 12.8 | 2.2 | 3.1 | 94.6 | 606 | 33 | 32 | 8.2 | 1.51 | 4
2018/12 | 1722070 | 4.84 | 13 | 0.3 | 19.9 | 9.2 | 2.2 | 3.1 | 94.6 | 606 | 33 | 32 | 8.2 | 1.51 | 4
2019/01 | 1722070 | 4.91 | 47.1 | 0.3 | 18.1 | 5.7 | 2.2 | 3.1 | 94.6 | 606 | 33 | 32 | 8.2 | 1.51 | 4
2019/02 | 1722070 | 5.57 | 46.1 | -1.7 | 17.9 | 9.4 | 2.2 | 3.1 | 94.6 | 606 | 33 | 32 | 8.2 | 1.51 | 4
2019/03 | 1722070 | 5.77 | 18.3 | 4.7 | 26.2 | 11.9 | 2.2 | 3.1 | 94.6 | 606 | 33 | 32 | 8.2 | 1.51 | 4
2019/04 | 1722070 | 5.52 | 52.2 | 9.2 | 30.2 | 23.1 | 2.2 | 3.1 | 94.6 | 606 | 33 | 32 | 8.2 | 1.51 | 4
2019/05 | 1722070 | 5.14 | 11 | 13.4 | 36.6 | 26.3 | 2.2 | 3.1 | 94.6 | 606 | 33 | 32 | 8.2 | 1.51 | 4
2019/06 | 1722070 | 5.06 | 0.4 | 14.9 | 41.2 | 31.5 | 2.2 | 3.1 | 94.6 | 606 | 33 | 32 | 8.2 | 1.51 | 4
2019/07 | 1722070 | 4.68 | 0 | 25.2 | 42.2 | 31.3 | 2.2 | 3.1 | 94.6 | 606 | 33 | 32 | 8.2 | 1.51 | 4
2019/08 | 1722070 | 4.51 | 0 | 17.3 | 42.4 | 29.2 | 2.2 | 3.1 | 94.6 | 606 | 33 | 32 | 8.2 | 1.51 | 4
2019/09 | 1722070 | 4.08 | 0 | 13.3 | 37.6 | 24.9 | 2.2 | 3.1 | 94.6 | 606 | 33 | 32 | 8.2 | 1.51 | 4
2019/10 | 1722070 | 4.22 | 2.6 | 10.2 | 31.6 | 16.4 | 2.2 | 3.1 | 94.6 | 606 | 33 | 32 | 8.2 | 1.51 | 4
2019/11 | 1722070 | 4.43 | 26.9 | -1.1 | 24.7 | 14.1 | 2.2 | 3.1 | 94.6 | 606 | 33 | 32 | 8.2 | 1.51 | 4
2019/12 | 1722070 | 4.61 | 2.4 | 2.1 | 20.3 | 5.9 | 2.2 | 3.1 | 94.6 | 606 | 33 | 32 | 8.2 | 1.51 | 4
2020/01 | 1722070 | 4.8 | 32.3 | -2.3 | 14.2 | 6.1 | 2.2 | 3.1 | 94.6 | 606 | 33 | 32 | 8.2 | 1.51 | 4
2020/02 | 1722070 | 4.89 | 30.7 | 0.9 | 23.5 | 9.5 | 2.2 | 3.1 | 94.6 | 606 | 33 | 32 | 8.2 | 1.51 | 4
2020/03 | 1722070 | 4.95 | 34.3 | 3.8 | 26.6 | 15.8 | 2.2 | 3.1 | 94.6 | 606 | 33 | 32 | 8.2 | 1.51 | 4
2020/04 | 1722070 | 4.76 | 74.1 | 1.3 | 35.2 | 16.3 | 2.2 | 3.1 | 94.6 | 606 | 33 | 32 | 8.2 | 1.51 | 4
2020/05 | 1722070 | 4.72 | 21.4 | 13.2 | 38.2 | 25.1 | 2.2 | 3.1 | 94.6 | 606 | 33 | 32 | 8.2 | 1.51 | 4
2020/06 | 1722070 | 4.6 | 0 | 18.5 | 43.2 | 28.8 | 2.2 | 3.1 | 94.6 | 606 | 33 | 32 | 8.2 | 1.51 | 4
2020/07 | 1722070 | 4.4 | 0 | 21.9 | 44.6 | 31.4 | 2.2 | 3.1 | 94.6 | 606 | 33 | 32 | 8.2 | 1.51 | 4
2020/08 | 1722070 | 4.94 | 0 | 19.3 | 39.8 | 29.9 | 2.2 | 3.1 | 94.6 | 606 | 33 | 32 | 8.2 | 1.51 | 4
2020/09 | 1722070 | 5.12 | 0.4 | 11.3 | 35.6 | 25.6 | 2.2 | 3.1 | 94.6 | 606 | 33 | 32 | 8.2 | 1.51 | 4
2020/10 | 1722070 | 4.99 | 0 | 5.6 | 32 | 17.7 | 2.2 | 3.1 | 94.6 | 606 | 33 | 32 | 8.2 | 1.51 | 4
2020/11 | 1722070 | 4.76 | 4.6 | -3.4 | 26.2 | 12.4 | 2.2 | 3.1 | 94.6 | 606 | 33 | 32 | 8.2 | 1.51 | 4
2020/12 | 1722070 | 4.89 | 10.6 | -6.9 | 14.8 | 8.5 | 2.2 | 3.1 | 94.6 | 606 | 33 | 32 | 8.2 | 1.51 | 4
2021/01 | 1722070 | 4.92 | 8.2 | -7.9 | 21.7 | 4.8 | 2.2 | 3.1 | 94.6 | 606 | 33 | 32 | 8.2 | 1.51 | 4
2021/02 | 1722070 | 5.12 | 14.8 | -2.7 | 26.2 | 12.2 | 2.2 | 3.1 | 94.6 | 606 | 33 | 32 | 8.2 | 1.51 | 4
2021/03 | 1722070 | 5.43 | 20.8 | -1.7 | 26.2 | 13.5 | 2.2 | 3.1 | 94.6 | 606 | 33 | 32 | 8.2 | 1.51 | 4
2021/04 | 1722070 | 5.37 | 14.9 | 8.2 | 37.6 | 21.4 | 2.2 | 3.1 | 94.6 | 606 | 33 | 32 | 8.2 | 1.51 | 4
2021/05 | 1722070 | 5.22 | 12.4 | 17 | 39.6 | 27.8 | 2.2 | 3.1 | 94.6 | 606 | 33 | 32 | 8.2 | 1.51 | 4
2021/06 | 1722070 | 5.19 | 0 | 21.8 | 44.6 | 32 | 2.2 | 3.1 | 94.6 | 606 | 33 | 32 | 8.2 | 1.51 | 4
2021/07 | 1722070 | 5.31 | 0 | 25.6 | 44.2 | 33.5 | 2.2 | 3.1 | 94.6 | 606 | 33 | 32 | 8.2 | 1.51 | 4
2021/08 | 1722070 | 5.46 | 0 | 20.3 | 41.6 | 30.2 | 2.2 | 3.1 | 94.6 | 606 | 33 | 32 | 8.2 | 1.51 | 4
2021/09 | 1722070 | 5.58 | 0 | 17.3 | 38.2 | 27.1 | 2.2 | 3.1 | 94.6 | 606 | 33 | 32 | 8.2 | 1.51 | 4
2021/10 | 1722070 | 5.66 | 22.1 | 7.6 | 27.6 | 16.3 | 2.2 | 3.1 | 94.6 | 606 | 33 | 32 | 8.2 | 1.51 | 4
2021/11 | 1722070 | 5.94 | 17.9 | -2.3 | 24.8 | 9.1 | 2.2 | 3.1 | 94.6 | 606 | 33 | 32 | 8.2 | 1.51 | 4
2021/12 | 1722070 | 6.05 | 1.5 | -1.3 | 25.2 | 9.3 | 2.2 | 3.1 | 94.6 | 606 | 33 | 32 | 8.2 | 1.51 | 4
2000/01 | 1722174 | 6.18 | 8.5 | -4.7 | 5.9 | 1.8 | 21 | 49 | 30 | 63 | 43 | 17 | 24.6 | 1.4 | 4
2000/02 | 1722174 | 6.19 | 20.6 | -6.8 | 13.6 | 9.4 | 21 | 49 | 30 | 63 | 43 | 17 | 24.6 | 1.4 | 4
2000/03 | 1722174 | 6.19 | 20.1 | 3 | 32.6 | 10.7 | 21 | 49 | 30 | 63 | 43 | 17 | 24.6 | 1.4 | 4
2000/04 | 1722174 | 6.2 | 5.6 | 9.9 | 35.7 | 20.1 | 21 | 49 | 30 | 63 | 43 | 17 | 24.6 | 1.4 | 4
2000/05 | 1722174 | 6.18 | 29.9 | 16.2 | 39.7 | 25.6 | 21 | 49 | 30 | 63 | 43 | 17 | 24.6 | 1.4 | 4
2000/06 | 1722174 | 6.19 | 7.5 | 17.3 | 42.5 | 30.4 | 21 | 49 | 30 | 63 | 43 | 17 | 24.6 | 1.4 | 4
2000/07 | 1722174 | 6.21 | 0 | 20.6 | 41 | 31.5 | 21 | 49 | 30 | 63 | 43 | 17 | 24.6 | 1.4 | 4
2000/08 | 1722174 | 6.21 | 0 | 21 | 41.5 | 29 | 21 | 49 | 30 | 63 | 43 | 17 | 24.6 | 1.4 | 4
2000/09 | 1722174 | 6.22 | 0 | 12.6 | 38.2 | 22.8 | 21 | 49 | 30 | 63 | 43 | 17 | 24.6 | 1.4 | 4
2000/10 | 1722174 | 6.25 | 0.04 | 8.1 | 30.1 | 18.8 | 21 | 49 | 30 | 63 | 43 | 17 | 24.6 | 1.4 | 4
2000/11 | 1722174 | 6.27 | 3 | 0.1 | 24.7 | 12.6 | 21 | 49 | 30 | 63 | 43 | 17 | 24.6 | 1.4 | 4
2000/12 | 1722174 | 6.29 | 10.6 | 1.4 | 19 | 7.5 | 21 | 49 | 30 | 63 | 43 | 17 | 24.6 | 1.4 | 4
2001/01 | 1722174 | 6.21 | 123.6 | -10.7 | 18.8 | 4 | 21 | 49 | 30 | 63 | 43 | 17 | 24.6 | 1.4 | 4
2001/02 | 1722174 | 6.21 | 15.5 | -6.9 | 22.1 | 7.9 | 21 | 49 | 30 | 63 | 43 | 17 | 24.6 | 1.4 | 4
2001/03 | 1722174 | 6.21 | 39.7 | -2.3 | 29.5 | 14 | 21 | 49 | 30 | 63 | 43 | 17 | 24.6 | 1.4 | 4
2001/04 | 1722174 | 6.21 | 7 | 11.2 | 33.7 | 22.2 | 21 | 49 | 30 | 63 | 43 | 17 | 24.6 | 1.4 | 4
2001/05 | 1722174 | 6.2 | 0 | 16.9 | 40.1 | 28.4 | 21 | 49 | 30 | 63 | 43 | 17 | 24.6 | 1.4 | 4
2001/06 | 1722174 | 6.21 | 0 | 17 | 44.9 | 31 | 21 | 49 | 30 | 63 | 43 | 17 | 24.6 | 1.4 | 4
2001/07 | 1722174 | 6.21 | 0 | 18 | 40.6 | 30.2 | 21 | 49 | 30 | 63 | 43 | 17 | 24.6 | 1.4 | 4
2001/08 | 1722174 | 6.21 | 0 | 17.8 | 39.6 | 28.4 | 21 | 49 | 30 | 63 | 43 | 17 | 24.6 | 1.4 | 4
2001/09 | 1722174 | 6.21 | 0 | 8.6 | 40.1 | 22.7 | 21 | 49 | 30 | 63 | 43 | 17 | 24.6 | 1.4 | 4
2001/10 | 1722174 | 6.21 | 9.1 | 4.1 | 33.7 | 17.8 | 21 | 49 | 30 | 63 | 43 | 17 | 24.6 | 1.4 | 4
2001/11 | 1722174 | 6.21 | 22.4 | 3.5 | 27.1 | 13.2 | 21 | 49 | 30 | 63 | 43 | 17 | 24.6 | 1.4 | 4
2001/12 | 1722174 | 6.2 | 13.6 | -0.9 | 20.6 | 8.8 | 21 | 49 | 30 | 63 | 43 | 17 | 24.6 | 1.4 | 4
2002/01 | 1722174 | 6.21 | 12.2 | -1.6 | 22 | 7.1 | 21 | 49 | 30 | 63 | 43 | 17 | 24.6 | 1.4 | 4
2002/02 | 1722174 | 6.2 | 28.4 | -2.5 | 19.9 | 8.4 | 21 | 49 | 30 | 63 | 43 | 17 | 24.6 | 1.4 | 4
2002/03 | 1722174 | 6.2 | 43.7 | 0.7 | 29.9 | 14.5 | 21 | 49 | 30 | 63 | 43 | 17 | 24.6 | 1.4 | 4
2002/04 | 1722174 | 6.21 | 2.8 | 7.1 | 34.2 | 18.6 | 21 | 49 | 30 | 63 | 43 | 17 | 24.6 | 1.4 | 4
2002/05 | 1722174 | 6.21 | 1.1 | 13.4 | 36.5 | 23.4 | 21 | 49 | 30 | 63 | 43 | 17 | 24.6 | 1.4 | 4
2002/06 | 1722174 | 6.2 | 1.2 | 19.6 | 40.7 | 29.4 | 21 | 49 | 30 | 63 | 43 | 17 | 24.6 | 1.4 | 4
2002/07 | 1722174 | 6.2 | 0 | 18.2 | 41.9 | 30.1 | 21 | 49 | 30 | 63 | 43 | 17 | 24.6 | 1.4 | 4
2002/08 | 1722174 | 6.19 | 0 | 18.9 | 41.5 | 30 | 21 | 49 | 30 | 63 | 43 | 17 | 24.6 | 1.4 | 4
2002/09 | 1722174 | 6.21 | 0 | 16.2 | 36.1 | 24.4 | 21 | 49 | 30 | 63 | 43 | 17 | 24.6 | 1.4 | 4
2002/10 | 1722174 | 6.21 | 0 | 10.2 | 34.5 | 21 | 21 | 49 | 30 | 63 | 43 | 17 | 24.6 | 1.4 | 4
2002/11 | 1722174 | 6.22 | 5.7 | 1.8 | 29.4 | 12.8 | 21 | 49 | 30 | 63 | 43 | 17 | 24.6 | 1.4 | 4
2002/12 | 1722174 | 6.21 | 37.6 | -12.9 | 19.4 | 3.4 | 21 | 49 | 30 | 63 | 43 | 17 | 24.6 | 1.4 | 4
2003/01 | 1722174 | 6.21 | 16.7 | 0.4 | 17.8 | 7.3 | 21 | 49 | 30 | 63 | 43 | 17 | 24.6 | 1.4 | 4
2003/02 | 1722174 | 6.21 | 21.3 | -2.4 | 22.6 | 8.3 | 21 | 49 | 30 | 63 | 43 | 17 | 24.6 | 1.4 | 4
2003/03 | 1722174 | 6.21 | 6.6 | -2.6 | 28 | 11.2 | 21 | 49 | 30 | 63 | 43 | 17 | 24.6 | 1.4 | 4
2003/04 | 1722174 | 6.2 | 110.7 | 2.5 | 33 | 16.2 | 21 | 49 | 30 | 63 | 43 | 17 | 24.6 | 1.4 | 4
2003/05 | 1722174 | 6.2 | 2.7 | 7.1 | 35.1 | 21.1 | 21 | 49 | 30 | 63 | 43 | 17 | 24.6 | 1.4 | 4
2003/06 | 1722174 | 6.2 | 0 | 14.2 | 39.5 | 27.6 | 21 | 49 | 30 | 63 | 43 | 17 | 24.6 | 1.4 | 4
2003/07 | 1722174 | 6.2 | 0 | 22.1 | 42.9 | 31.7 | 21 | 49 | 30 | 63 | 43 | 17 | 24.6 | 1.4 | 4
2003/08 | 1722174 | 6.21 | 0 | 19 | 42 | 28.9 | 21 | 49 | 30 | 63 | 43 | 17 | 24.6 | 1.4 | 4
2003/09 | 1722174 | 6.21 | 0 | 9.5 | 37.7 | 24.3 | 21 | 49 | 30 | 63 | 43 | 17 | 24.6 | 1.4 | 4
2003/10 | 1722174 | 6.21 | 1.7 | 9.6 | 33.7 | 19.8 | 21 | 49 | 30 | 63 | 43 | 17 | 24.6 | 1.4 | 4
2003/11 | 1722174 | 6.21 | 1.2 | 0.8 | 30.9 | 10.8 | 21 | 49 | 30 | 63 | 43 | 17 | 24.6 | 1.4 | 4
2003/12 | 1722174 | 6.21 | 18.2 | -7.2 | 20.9 | 6.2 | 21 | 49 | 30 | 63 | 43 | 17 | 24.6 | 1.4 | 4
2004/01 | 1722174 | 6.18 | 23.6 | -6.8 | 16 | 3.1 | 21 | 49 | 30 | 63 | 43 | 17 | 24.6 | 1.4 | 4
2004/02 | 1722174 | 6.23 | 42.6 | -1 | 21 | 2.6 | 21 | 49 | 30 | 63 | 43 | 17 | 24.6 | 1.4 | 4
2004/03 | 1722174 | 6.24 | 13.6 | 1 | 23 | 11.9 | 21 | 49 | 30 | 63 | 43 | 17 | 24.6 | 1.4 | 4
2004/04 | 1722174 | 6.19 | 48.8 | 10 | 36 | 20.3 | 21 | 49 | 30 | 63 | 43 | 17 | 24.6 | 1.4 | 4
2004/05 | 1722174 | 6.2 | 6.2 | 15 | 37 | 25.2 | 21 | 49 | 30 | 63 | 43 | 17 | 24.6 | 1.4 | 4
2004/06 | 1722174 | 6.19 | 0 | 13 | 42 | 30 | 21 | 49 | 30 | 63 | 43 | 17 | 24.6 | 1.4 | 4
2004/07 | 1722174 | 6.24 | 0 | 24 | 44 | 31.1 | 21 | 49 | 30 | 63 | 43 | 17 | 24.6 | 1.4 | 4
2004/08 | 1722174 | 6.23 | 0 | 21 | 40 | 27.8 | 21 | 49 | 30 | 63 | 43 | 17 | 24.6 | 1.4 | 4
2004/09 | 1722174 | 6.19 | 0 | 6.3 | 34 | 24.8 | 21 | 49 | 30 | 63 | 43 | 17 | 24.6 | 1.4 | 4
2004/10 | 1722174 | 6.2 | 0.4 | 10 | 29 | 17.5 | 21 | 49 | 30 | 63 | 43 | 17 | 24.6 | 1.4 | 4
2004/11 | 1722174 | 6.19 | 8.1 | 3.6 | 26 | 12.8 | 21 | 49 | 30 | 63 | 43 | 17 | 24.6 | 1.4 | 4
2004/12 | 1722174 | 6.18 | 29.7 | -4.3 | 28 | 5.6 | 21 | 49 | 30 | 63 | 43 | 17 | 24.6 | 1.4 | 4
2005/01 | 1722174 | 6.2 | 14.9 | -6 | 22 | 4.5 | 21 | 49 | 30 | 63 | 43 | 17 | 24.6 | 1.4 | 4
2005/02 | 1722174 | 6.2 | 45.5 | -7 | 16 | 6.2 | 21 | 49 | 30 | 63 | 43 | 17 | 24.6 | 1.4 | 4
2005/03 | 1722174 | 6.17 | 23.8 | -1 | 30 | 12 | 21 | 49 | 30 | 63 | 43 | 17 | 24.6 | 1.4 | 4
2005/04 | 1722174 | 6.18 | 14.8 | 4 | 32 | 18.6 | 21 | 49 | 30 | 63 | 43 | 17 | 24.6 | 1.4 | 4
2005/05 | 1722174 | 6.17 | 22.3 | 5 | 38 | 24.8 | 21 | 49 | 30 | 63 | 43 | 17 | 24.6 | 1.4 | 4
2005/06 | 1722174 | 6.14 | 11.7 | 13 | 38 | 30.3 | 21 | 49 | 30 | 63 | 43 | 17 | 24.6 | 1.4 | 4
2005/07 | 1722174 | 6.18 | 0 | 11.7 | 41 | 32.4 | 21 | 49 | 30 | 63 | 43 | 17 | 24.6 | 1.4 | 4
2005/08 | 1722174 | 6.21 | 0.4 | 14 | 37 | 30.3 | 21 | 49 | 30 | 63 | 43 | 17 | 24.6 | 1.4 | 4
2005/09 | 1722174 | 6.27 | 0 | 15 | 35 | 24.6 | 21 | 49 | 30 | 63 | 43 | 17 | 24.6 | 1.4 | 4
2005/10 | 1722174 | 6.21 | 0.6 | 10 | 28 | 17.4 | 21 | 49 | 30 | 63 | 43 | 17 | 24.6 | 1.4 | 4
2005/11 | 1722174 | 6.23 | 7.3 | 4 | 27 | 8.8 | 21 | 49 | 30 | 63 | 43 | 17 | 24.6 | 1.4 | 4
2005/12 | 1722174 | 6.25 | 4.9 | -1 | 14 | 6.3 | 21 | 49 | 30 | 63 | 43 | 17 | 24.6 | 1.4 | 4
2006/01 | 1722174 | 6.19 | 84 | -6 | 15 | 7.5 | 21 | 49 | 30 | 63 | 43 | 17 | 24.6 | 1.4 | 4
2006/02 | 1722174 | 6.2 | 34.8 | -6 | 19 | 5.8 | 21 | 49 | 30 | 63 | 43 | 17 | 24.6 | 1.4 | 4
2006/03 | 1722174 | 6.15 | 65.6 | -2 | 28 | 9.6 | 21 | 49 | 30 | 63 | 43 | 17 | 24.6 | 1.4 | 4
2006/04 | 1722174 | 6.16 | 1.4 | 9 | 30 | 18.7 | 21 | 49 | 30 | 63 | 43 | 17 | 24.6 | 1.4 | 4
2006/05 | 1722174 | 6.15 | 0 | 10 | 36 | 26.2 | 21 | 49 | 30 | 63 | 43 | 17 | 24.6 | 1.4 | 4
2006/06 | 1722174 | 6.15 | 0 | 20 | 40 | 31.3 | 21 | 49 | 30 | 63 | 43 | 17 | 24.6 | 1.4 | 4
2006/07 | 1722174 | 6.17 | 0 | 14 | 43 | 32.9 | 21 | 49 | 30 | 63 | 43 | 17 | 24.6 | 1.4 | 4
2006/08 | 1722174 | 6.19 | 0 | 17 | 42 | 30.4 | 21 | 49 | 30 | 63 | 43 | 17 | 24.6 | 1.4 | 4
2006/09 | 1722174 | 6.2 | 0.4 | 10 | 38 | 25.1 | 21 | 49 | 30 | 63 | 43 | 17 | 24.6 | 1.4 | 4
2006/10 | 1722174 | 6.17 | 0 | 0 | 32 | 18.4 | 21 | 49 | 30 | 63 | 43 | 17 | 24.6 | 1.4 | 4
2006/11 | 1722174 | 5.83 | 22.6 | -8 | 24 | 8.8 | 21 | 49 | 30 | 63 | 43 | 17 | 24.6 | 1.4 | 4
2006/12 | 1722174 | 5.84 | 48.2 | -8 | 18 | 6 | 21 | 49 | 30 | 63 | 43 | 17 | 24.6 | 1.4 | 4
2007/01 | 1722174 | 5.82 | 20.6 | -4 | 20 | 1.4 | 21 | 49 | 30 | 63 | 43 | 17 | 24.6 | 1.4 | 4
2007/02 | 1722174 | 5.74 | 51.3 | -7 | 26 | 8 | 21 | 49 | 30 | 63 | 43 | 17 | 24.6 | 1.4 | 4
2007/03 | 1722174 | 5.7 | 58.5 | 1 | 24 | 16.8 | 21 | 49 | 30 | 63 | 43 | 17 | 24.6 | 1.4 | 4
2007/04 | 1722174 | 5.7 | 3.4 | 0 | 35 | 22.4 | 21 | 49 | 30 | 63 | 43 | 17 | 24.6 | 1.4 | 4
2007/05 | 1722174 | 5.78 | 7.9 | 8 | 36 | 27 | 21 | 49 | 30 | 63 | 43 | 17 | 24.6 | 1.4 | 4
2007/06 | 1722174 | 5.75 | 2.8 | 19 | 39 | 33.1 | 21 | 49 | 30 | 63 | 43 | 17 | 24.6 | 1.4 | 4
2007/07 | 1722174 | 5.78 | 0 | 23 | 43 | 33 | 21 | 49 | 30 | 63 | 43 | 17 | 24.6 | 1.4 | 4
2007/08 | 1722174 | 5.77 | 0 | 20 | 40 | 30.1 | 21 | 49 | 30 | 63 | 43 | 17 | 24.6 | 1.4 | 4
2007/09 | 1722174 | 5.83 | 0 | 14 | 36 | 25.6 | 21 | 49 | 30 | 63 | 43 | 17 | 24.6 | 1.4 | 4
2007/10 | 1722174 | 5.87 | 0 | 0 | 38 | 18.2 | 21 | 49 | 30 | 63 | 43 | 17 | 24.6 | 1.4 | 4
2007/11 | 1722174 | 5.85 | 0 | -3 | 27 | 13.1 | 21 | 49 | 30 | 63 | 43 | 17 | 24.6 | 1.4 | 4
2007/12 | 1722174 | 6.02 | 35.6 | -4 | 22 | 8 | 21 | 49 | 30 | 63 | 43 | 17 | 24.6 | 1.4 | 4
2008/01 | 1722174 | 6.22 | 35.4 | -13 | 8 | 4.6 | 21 | 49 | 30 | 63 | 43 | 17 | 24.6 | 1.4 | 4
2008/02 | 1722174 | 6.4 | 24.3 | -6 | 21.6 | 6.8 | 21 | 49 | 30 | 63 | 43 | 17 | 24.6 | 1.4 | 4
2008/03 | 1722174 | 6.6 | 4.2 | 6 | 30 | 10.8 | 21 | 49 | 30 | 63 | 43 | 17 | 24.6 | 1.4 | 4
2008/04 | 1722174 | 6.44 | 6.5 | 12 | 34 | 20.8 | 21 | 49 | 30 | 63 | 43 | 17 | 24.6 | 1.4 | 4
2008/05 | 1722174 | 6.11 | 4.9 | 16 | 36 | 25.8 | 21 | 49 | 30 | 63 | 43 | 17 | 24.6 | 1.4 | 4
2008/06 | 1722174 | 6.16 | 1.8 | 20 | 44 | 30.9 | 21 | 49 | 30 | 63 | 43 | 17 | 24.6 | 1.4 | 4
2008/07 | 1722174 | 6.08 | 0 | 22 | 45 | 33.2 | 21 | 49 | 30 | 63 | 43 | 17 | 24.6 | 1.4 | 4
2008/08 | 1722174 | 5.92 | 0 | 13 | 39 | 28.7 | 21 | 49 | 30 | 63 | 43 | 17 | 24.6 | 1.4 | 4
2008/09 | 1722174 | 7.35 | 0 | 12 | 37.6 | 26.7 | 21 | 49 | 30 | 63 | 43 | 17 | 24.6 | 1.4 | 4
2008/10 | 1722174 | 7.6 | 0.5 | 1 | 32 | 20.1 | 21 | 49 | 30 | 63 | 43 | 17 | 24.6 | 1.4 | 4
2008/11 | 1722174 | 7.64 | 4.7 | 5 | 30 | 8.3 | 21 | 49 | 30 | 63 | 43 | 17 | 24.6 | 1.4 | 4
2008/12 | 1722174 | 8.13 | 28.6 | -4 | 22 | 9.8 | 21 | 49 | 30 | 63 | 43 | 17 | 24.6 | 1.4 | 4
2009/01 | 1722174 | 7.76 | 34.5 | -7 | 17 | 5.8 | 21 | 49 | 30 | 63 | 43 | 17 | 24.6 | 1.4 | 4
2009/02 | 1722174 | 6.33 | 34 | -7 | 25 | 8.3 | 21 | 49 | 30 | 63 | 43 | 17 | 24.6 | 1.4 | 4
2009/03 | 1722174 | 6.03 | 14.6 | 3 | 21 | 11.7 | 21 | 49 | 30 | 63 | 43 | 17 | 24.6 | 1.4 | 4
2009/04 | 1722174 | 6.14 | 63.5 | 5 | 34 | 21.5 | 21 | 49 | 30 | 63 | 43 | 17 | 24.6 | 1.4 | 4
2009/05 | 1722174 | 5.98 | 29 | 8 | 38 | 22.4 | 21 | 49 | 30 | 63 | 43 | 17 | 24.6 | 1.4 | 4
2009/06 | 1722174 | 5.74 | 7.7 | 19 | 44 | 31.2 | 21 | 49 | 30 | 63 | 43 | 17 | 24.6 | 1.4 | 4
2009/07 | 1722174 | 5.57 | 0 | 21 | 43 | 32.6 | 21 | 49 | 30 | 63 | 43 | 17 | 24.6 | 1.4 | 4
2009/08 | 1722174 | 5.55 | 0 | 20.2 | 40 | 29.9 | 21 | 49 | 30 | 63 | 43 | 17 | 24.6 | 1.4 | 4
2009/09 | 1722174 | 6.11 | 0 | 16 | 36 | 25.3 | 21 | 49 | 30 | 63 | 43 | 17 | 24.6 | 1.4 | 4
2009/10 | 1722174 | 6.7 | 3.4 | 11 | 30 | 21 | 21 | 49 | 30 | 63 | 43 | 17 | 24.6 | 1.4 | 4
2009/11 | 1722174 | 6.95 | 5.4 | 0 | 26 | 11.1 | 21 | 49 | 30 | 63 | 43 | 17 | 24.6 | 1.4 | 4
2009/12 | 1722174 | 7.14 | 34.2 | -13 | 23 | 8.9 | 21 | 49 | 30 | 63 | 43 | 17 | 24.6 | 1.4 | 4
2010/01 | 1722174 | 7.35 | 20.1 | -5 | 22 | 3.5 | 21 | 49 | 30 | 63 | 43 | 17 | 24.6 | 1.4 | 4
2010/02 | 1722174 | 7.4 | 55.6 | -7 | 23 | 4.4 | 21 | 49 | 30 | 63 | 43 | 17 | 24.6 | 1.4 | 4
2010/03 | 1722174 | 7.11 | 33.6 | -2 | 28 | 10.8 | 21 | 49 | 30 | 63 | 43 | 17 | 24.6 | 1.4 | 4
2010/04 | 1722174 | 6.86 | 16 | 0 | 44 | 22.2 | 21 | 49 | 30 | 63 | 43 | 17 | 24.6 | 1.4 | 4
2010/05 | 1722174 | 6.6 | 18.6 | 9 | 40 | 27.2 | 21 | 49 | 30 | 63 | 43 | 17 | 24.6 | 1.4 | 4
2010/06 | 1722174 | 6.32 | 41.5 | 17 | 43 | 30.6 | 21 | 49 | 30 | 63 | 43 | 17 | 24.6 | 1.4 | 4
2010/07 | 1722174 | 6.06 | 0 | 9 | 42 | 32.5 | 21 | 49 | 30 | 63 | 43 | 17 | 24.6 | 1.4 | 4
2010/08 | 1722174 | 5.8 | 0 | 18 | 39 | 29.6 | 21 | 49 | 30 | 63 | 43 | 17 | 24.6 | 1.4 | 4
2010/09 | 1722174 | 5.52 | 1.3 | 13 | 35 | 25.1 | 21 | 49 | 30 | 63 | 43 | 17 | 24.6 | 1.4 | 4
2010/10 | 1722174 | 5.5 | 0.8 | 7 | 32 | 19.4 | 21 | 49 | 30 | 63 | 43 | 17 | 24.6 | 1.4 | 4
2010/11 | 1722174 | 5.72 | 4.3 | -3 | 36 | 15.2 | 21 | 49 | 30 | 63 | 43 | 17 | 24.6 | 1.4 | 4
2010/12 | 1722174 | 5.92 | 0 | -4 | 22 | 8.7 | 21 | 49 | 30 | 63 | 43 | 17 | 24.6 | 1.4 | 4
2011/01 | 1722174 | 6.14 | 17.9 | -7 | 18 | 7.8 | 21 | 49 | 30 | 63 | 43 | 17 | 24.6 | 1.4 | 4
2011/02 | 1722174 | 6.2 | 37.2 | -12 | 18 | 9.3 | 21 | 49 | 30 | 63 | 43 | 17 | 24.6 | 1.4 | 4
2011/03 | 1722174 | 6.15 | 22.3 | 0 | 25 | 14.1 | 21 | 49 | 30 | 63 | 43 | 17 | 24.6 | 1.4 | 4
2011/04 | 1722174 | 6.16 | 41 | 4 | 32 | 19.3 | 21 | 49 | 30 | 63 | 43 | 17 | 24.6 | 1.4 | 4
2011/05 | 1722174 | 6.15 | 2.6 | 15 | 38 | 26.5 | 21 | 49 | 30 | 63 | 43 | 17 | 24.6 | 1.4 | 4
2011/06 | 1722174 | 6.15 | 0 | 22 | 42.2 | 29.8 | 21 | 49 | 30 | 63 | 43 | 17 | 24.6 | 1.4 | 4
2011/07 | 1722174 | 6.17 | 0 | 22 | 43 | 31.8 | 21 | 49 | 30 | 63 | 43 | 17 | 24.6 | 1.4 | 4
2011/08 | 1722174 | 6.19 | 0 | 20 | 40 | 29.4 | 21 | 49 | 30 | 63 | 43 | 17 | 24.6 | 1.4 | 4
2011/09 | 1722174 | 6.2 | 0 | 13 | 38 | 24.4 | 21 | 49 | 30 | 63 | 43 | 17 | 24.6 | 1.4 | 4
2011/10 | 1722174 | 6.02 | 21.6 | 10 | 34 | 16.5 | 21 | 49 | 30 | 63 | 43 | 17 | 24.6 | 1.4 | 4
2011/11 | 1722174 | 6.02 | 111.4 | 1 | 27 | 13 | 21 | 49 | 30 | 63 | 43 | 17 | 24.6 | 1.4 | 4
2011/12 | 1722174 | 5.88 | 16.9 | -6 | 19 | 9.4 | 21 | 49 | 30 | 63 | 43 | 17 | 24.6 | 1.4 | 4
2012/01 | 1722174 | 5.79 | 35.8 | 1 | 18 | 6.1 | 21 | 49 | 30 | 63 | 43 | 17 | 24.6 | 1.4 | 4
2012/02 | 1722174 | 5.92 | 41.7 | 0 | 20 | 5.1 | 21 | 49 | 30 | 63 | 43 | 17 | 24.6 | 1.4 | 4
2012/03 | 1722174 | 6.05 | 63.1 | 3.1 | 30 | 10 | 21 | 49 | 30 | 63 | 43 | 17 | 24.6 | 1.4 | 4
2012/04 | 1722174 | 6.15 | 22.4 | 3 | 31 | 21.1 | 21 | 49 | 30 | 63 | 43 | 17 | 24.6 | 1.4 | 4
2012/05 | 1722174 | 6.2 | 35.9 | 16 | 37 | 25.9 | 21 | 49 | 30 | 63 | 43 | 17 | 24.6 | 1.4 | 4
2012/06 | 1722174 | 6.08 | 7.4 | 7 | 40 | 29.9 | 21 | 49 | 30 | 63 | 43 | 17 | 24.6 | 1.4 | 4
2012/07 | 1722174 | 6.16 | 0 | 19 | 40 | 32.4 | 21 | 49 | 30 | 63 | 43 | 17 | 24.6 | 1.4 | 4
2012/08 | 1722174 | 6.08 | 0 | 22 | 37 | 30.1 | 21 | 49 | 30 | 63 | 43 | 17 | 24.6 | 1.4 | 4
2012/09 | 1722174 | 6.16 | 0 | 13 | 45 | 27.8 | 21 | 49 | 30 | 63 | 43 | 17 | 24.6 | 1.4 | 4
2012/10 | 1722174 | 6.15 | 0 | 7 | 27 | 13.8 | 21 | 49 | 30 | 63 | 43 | 17 | 24.6 | 1.4 | 4
2012/11 | 1722174 | 5.84 | 5.2 | 1 | 29 | 1.8 | 21 | 49 | 30 | 63 | 43 | 17 | 24.6 | 1.4 | 4
2012/12 | 1722174 | 5.65 | 34.2 | -1 | 22 | 9 | 21 | 49 | 30 | 63 | 43 | 17 | 24.6 | 1.4 | 4
2013/01 | 1722174 | 5.82 | 23.7 | 0.6 | 2.9 | 4.7 | 21 | 49 | 30 | 63 | 43 | 17 | 24.6 | 1.4 | 4
2013/02 | 1722174 | 5.92 | 26.2 | 4.9 | 9 | 9.3 | 21 | 49 | 30 | 63 | 43 | 17 | 24.6 | 1.4 | 4
2013/03 | 1722174 | 6.01 | 39.1 | 0.6 | 10.2 | 13.9 | 21 | 49 | 30 | 63 | 43 | 17 | 24.6 | 1.4 | 4
2013/04 | 1722174 | 5.88 | 47.3 | 11.4 | 19.3 | 18.5 | 21 | 49 | 30 | 63 | 43 | 17 | 24.6 | 1.4 | 4
2013/05 | 1722174 | 5.64 | 12.3 | 7.6 | 28.5 | 25.2 | 21 | 49 | 30 | 63 | 43 | 17 | 24.6 | 1.4 | 4
2013/06 | 1722174 | 5.42 | 1.4 | 14.7 | 36 | 30.3 | 21 | 49 | 30 | 63 | 43 | 17 | 24.6 | 1.4 | 4
2013/07 | 1722174 | 5.14 | 0 | 27.2 | 35.4 | 31.2 | 21 | 49 | 30 | 63 | 43 | 17 | 24.6 | 1.4 | 4
2013/08 | 1722174 | 4.87 | 0 | 18.7 | 26.5 | 28.9 | 21 | 49 | 30 | 63 | 43 | 17 | 24.6 | 1.4 | 4
2013/09 | 1722174 | 5.18 | 0 | 13.5 | 21.2 | 25.3 | 21 | 49 | 30 | 63 | 43 | 17 | 24.6 | 1.4 | 4
2013/10 | 1722174 | 5.57 | 14.2 | 10.9 | 20.7 | 17.1 | 21 | 49 | 30 | 63 | 43 | 17 | 24.6 | 1.4 | 4
2013/11 | 1722174 | 5.72 | 1.3 | 3.1 | 12.3 | 11 | 21 | 49 | 30 | 63 | 43 | 17 | 24.6 | 1.4 | 4
2013/12 | 1722174 | 5.84 | 26.2 | 2.2 | 6.8 | 4.8 | 21 | 49 | 30 | 63 | 43 | 17 | 24.6 | 1.4 | 4
2014/01 | 1722174 | 5.95 | 12.5 | 1.1 | 18.5 | 5.8 | 21 | 49 | 30 | 63 | 43 | 17 | 24.6 | 1.4 | 4
2014/02 | 1722174 | 5.72 | 32.5 | 1.5 | 21.9 | 0.1 | 21 | 49 | 30 | 63 | 43 | 17 | 24.6 | 1.4 | 4
2014/03 | 1722174 | 5.47 | 66.2 | 4.8 | 24.7 | 11.9 | 21 | 49 | 30 | 63 | 43 | 17 | 24.6 | 1.4 | 4
2014/04 | 1722174 | 5.33 | 26.4 | 11.3 | 36.6 | 19.1 | 21 | 49 | 30 | 63 | 43 | 17 | 24.6 | 1.4 | 4
2014/05 | 1722174 | 5.14 | 12.9 | 2 | 38.4 | 26.4 | 21 | 49 | 30 | 63 | 43 | 17 | 24.6 | 1.4 | 4
2014/06 | 1722174 | 4.65 | 0 | 12.3 | 43.4 | 30.1 | 21 | 49 | 30 | 63 | 43 | 17 | 24.6 | 1.4 | 4
2014/07 | 1722174 | 4.43 | 0 | 20 | 46.2 | 30.2 | 21 | 49 | 30 | 63 | 43 | 17 | 24.6 | 1.4 | 4
2014/08 | 1722174 | 4.36 | 0 | 14.3 | 39.2 | 28.1 | 21 | 49 | 30 | 63 | 43 | 17 | 24.6 | 1.4 | 4
2014/09 | 1722174 | 4.27 | 0 | 14.7 | 37.8 | 24.5 | 21 | 49 | 30 | 63 | 43 | 17 | 24.6 | 1.4 | 4
2014/10 | 1722174 | 4.31 | 3.2 | 9.6 | 31.2 | 16.6 | 21 | 49 | 30 | 63 | 43 | 17 | 24.6 | 1.4 | 4
2014/11 | 1722174 | 4.43 | 28.2 | 1.9 | 24.1 | 8.8 | 21 | 49 | 30 | 63 | 43 | 17 | 24.6 | 1.4 | 4
2014/12 | 1722174 | 4.54 | 11.8 | -0.9 | 17.3 | 5.3 | 21 | 49 | 30 | 63 | 43 | 17 | 24.6 | 1.4 | 4
2015/01 | 1722174 | 4.84 | 40.8 | -15.3 | 19.3 | 4.2 | 21 | 49 | 30 | 63 | 43 | 17 | 24.6 | 1.4 | 4
2015/02 | 1722174 | 5.11 | 89 | -1.9 | 23.3 | 3.6 | 21 | 49 | 30 | 63 | 43 | 17 | 24.6 | 1.4 | 4
2015/03 | 1722174 | 5.09 | 44.7 | 8.2 | 29.2 | 11.1 | 21 | 49 | 30 | 63 | 43 | 17 | 24.6 | 1.4 | 4
2015/04 | 1722174 | 4.96 | 19.6 | 8.8 | 34.8 | 21.4 | 21 | 49 | 30 | 63 | 43 | 17 | 24.6 | 1.4 | 4
2015/05 | 1722174 | 4.79 | 8.3 | 13.8 | 38.4 | 23.8 | 21 | 49 | 30 | 63 | 43 | 17 | 24.6 | 1.4 | 4
2015/06 | 1722174 | 5.2 | 0 | 20.6 | 43.8 | 28.5 | 21 | 49 | 30 | 63 | 43 | 17 | 24.6 | 1.4 | 4
2015/07 | 1722174 | 5.71 | 0 | 23.2 | 42.6 | 31.1 | 21 | 49 | 30 | 63 | 43 | 17 | 24.6 | 1.4 | 4
2015/08 | 1722174 | 5.83 | 0 | 16.2 | 42 | 30 | 21 | 49 | 30 | 63 | 43 | 17 | 24.6 | 1.4 | 4
2015/09 | 1722174 | 5.95 | 0 | 15.5 | 41.2 | 24.1 | 21 | 49 | 30 | 63 | 43 | 17 | 24.6 | 1.4 | 4
2015/10 | 1722174 | 6.06 | 10.4 | 8.2 | 33.2 | 18.9 | 21 | 49 | 30 | 63 | 43 | 17 | 24.6 | 1.4 | 4
2015/11 | 1722174 | 6.18 | 48.3 | 6 | 26.4 | 12.1 | 21 | 49 | 30 | 63 | 43 | 17 | 24.6 | 1.4 | 4
2015/12 | 1722174 | 6.34 | 6.4 | 0.1 | 23.5 | 6.5 | 21 | 49 | 30 | 63 | 43 | 17 | 24.6 | 1.4 | 4
2016/01 | 1722174 | 6.56 | 21 | -0.9 | 19.5 | 6.7 | 21 | 49 | 30 | 63 | 43 | 17 | 24.6 | 1.4 | 4
2016/02 | 1722174 | 6.74 | 13.3 | -1.7 | 28.2 | 10.3 | 21 | 49 | 30 | 63 | 43 | 17 | 24.6 | 1.4 | 4
2016/03 | 1722174 | 6.91 | 47 | 4.2 | 28.1 | 14.7 | 21 | 49 | 30 | 63 | 43 | 17 | 24.6 | 1.4 | 4
2016/04 | 1722174 | 6.8 | 31.3 | 8.8 | 34.6 | 18.4 | 21 | 49 | 30 | 63 | 43 | 17 | 24.6 | 1.4 | 4
2016/05 | 1722174 | 6.61 | 12.6 | 18.1 | 37.6 | 25.3 | 21 | 49 | 30 | 63 | 43 | 17 | 24.6 | 1.4 | 4
2016/06 | 1722174 | 6.33 | 0 | 20.7 | 41.4 | 31.1 | 21 | 49 | 30 | 63 | 43 | 17 | 24.6 | 1.4 | 4
2016/07 | 1722174 | 6.38 | 0 | 18.9 | 43 | 31.6 | 21 | 49 | 30 | 63 | 43 | 17 | 24.6 | 1.4 | 4
2016/08 | 1722174 | 6.51 | 0 | 21.3 | 37.8 | 29.7 | 21 | 49 | 30 | 63 | 43 | 17 | 24.6 | 1.4 | 4
2016/09 | 1722174 | 6.69 | 0 | 15.5 | 36.6 | 26.8 | 21 | 49 | 30 | 63 | 43 | 17 | 24.6 | 1.4 | 4
2016/10 | 1722174 | 6.84 | 0 | 3.1 | 30.4 | 18.4 | 21 | 49 | 30 | 63 | 43 | 17 | 24.6 | 1.4 | 4
2016/11 | 1722174 | 6.98 | 9.6 | -5.5 | 31 | 12.7 | 21 | 49 | 30 | 63 | 43 | 17 | 24.6 | 1.4 | 4
2016/12 | 1722174 | 6.75 | 26.8 | -2.9 | 22.8 | 6.2 | 21 | 49 | 30 | 63 | 43 | 17 | 24.6 | 1.4 | 4
2017/01 | 1722174 | 5.99 | 22.1 | -1.5 | 16.7 | 5.9 | 21 | 49 | 30 | 63 | 43 | 17 | 24.6 | 1.4 | 4
2017/02 | 1722174 | 6.19 | 57.6 | -3.5 | 20.9 | 6.5 | 21 | 49 | 30 | 63 | 43 | 17 | 24.6 | 1.4 | 4
2017/03 | 1722174 | 6.39 | 22.8 | 2.1 | 26.8 | 13 | 21 | 49 | 30 | 63 | 43 | 17 | 24.6 | 1.4 | 4
2017/04 | 1722174 | 6.29 | 25.8 | 2.5 | 32.8 | 18.8 | 21 | 49 | 30 | 63 | 43 | 17 | 24.6 | 1.4 | 4
2017/05 | 1722174 | 6.14 | 4.9 | 13.2 | 39.6 | 28.2 | 21 | 49 | 30 | 63 | 43 | 17 | 24.6 | 1.4 | 4
2017/06 | 1722174 | 5.79 | 0 | 21.9 | 42.6 | 31.6 | 21 | 49 | 30 | 63 | 43 | 17 | 24.6 | 1.4 | 4
2017/07 | 1722174 | 5.74 | 0 | 22.5 | 43.2 | 31.9 | 21 | 49 | 30 | 63 | 43 | 17 | 24.6 | 1.4 | 4
2017/08 | 1722174 | 5.84 | 0 | 16.1 | 40.4 | 28.7 | 21 | 49 | 30 | 63 | 43 | 17 | 24.6 | 1.4 | 4
2017/09 | 1722174 | 6.64 | 0 | 10.4 | 37.2 | 25.3 | 21 | 49 | 30 | 63 | 43 | 17 | 24.6 | 1.4 | 4
2017/10 | 1722174 | 6.54 | 0 | 7.8 | 31.4 | 19.1 | 21 | 49 | 30 | 63 | 43 | 17 | 24.6 | 1.4 | 4
2017/11 | 1722174 | 6.34 | 18.7 | 3.3 | 31.2 | 13.6 | 21 | 49 | 30 | 63 | 43 | 17 | 24.6 | 1.4 | 4
2017/12 | 1722174 | 6.12 | 0 | -3.9 | 20.3 | 7.7 | 21 | 49 | 30 | 63 | 43 | 17 | 24.6 | 1.4 | 4
2018/01 | 1722174 | 5.95 | 11.9 | -9.7 | 22.3 | 5.8 | 21 | 49 | 30 | 63 | 43 | 17 | 24.6 | 1.4 | 4
2018/02 | 1722174 | 5.9 | 38.3 | -5.3 | 23.7 | 5.3 | 21 | 49 | 30 | 63 | 43 | 17 | 24.6 | 1.4 | 4
2018/03 | 1722174 | 5.93 | 41.2 | 7.8 | 35.4 | 15.7 | 21 | 49 | 30 | 63 | 43 | 17 | 24.6 | 1.4 | 4
2018/04 | 1722174 | 6 | 21.2 | 7.2 | 35.2 | 19.6 | 21 | 49 | 30 | 63 | 43 | 17 | 24.6 | 1.4 | 4
2018/05 | 1722174 | 5.96 | 31.2 | 13.3 | 36.6 | 23.5 | 21 | 49 | 30 | 63 | 43 | 17 | 24.6 | 1.4 | 4
2018/06 | 1722174 | 6.11 | 0 | 16.2 | 40.9 | 33.1 | 21 | 49 | 30 | 63 | 43 | 17 | 24.6 | 1.4 | 4
2018/07 | 1722174 | 6.02 | 0 | 23.3 | 43.2 | 32.2 | 21 | 49 | 30 | 63 | 43 | 17 | 24.6 | 1.4 | 4
2018/08 | 1722174 | 5.65 | 0 | 18.3 | 41.4 | 29.5 | 21 | 49 | 30 | 63 | 43 | 17 | 24.6 | 1.4 | 4
2018/09 | 1722174 | 5.2 | 0 | 13.3 | 37.2 | 26 | 21 | 49 | 30 | 63 | 43 | 17 | 24.6 | 1.4 | 4
2018/10 | 1722174 | 5.05 | 33.4 | 4.6 | 32 | 19.2 | 21 | 49 | 30 | 63 | 43 | 17 | 24.6 | 1.4 | 4
2018/11 | 1722174 | 5.19 | 36.8 | 2.1 | 21 | 12.8 | 21 | 49 | 30 | 63 | 43 | 17 | 24.6 | 1.4 | 4
2018/12 | 1722174 | 5.24 | 13 | 0.3 | 19.9 | 9.2 | 21 | 49 | 30 | 63 | 43 | 17 | 24.6 | 1.4 | 4
2019/01 | 1722174 | 5.32 | 47.1 | 0.3 | 18.1 | 5.7 | 21 | 49 | 30 | 63 | 43 | 17 | 24.6 | 1.4 | 4
2019/02 | 1722174 | 5.44 | 46.1 | -1.7 | 17.9 | 9.4 | 21 | 49 | 30 | 63 | 43 | 17 | 24.6 | 1.4 | 4
2019/03 | 1722174 | 5.56 | 18.3 | 4.7 | 26.2 | 11.9 | 21 | 49 | 30 | 63 | 43 | 17 | 24.6 | 1.4 | 4
2019/04 | 1722174 | 5.72 | 52.2 | 9.2 | 30.2 | 23.1 | 21 | 49 | 30 | 63 | 43 | 17 | 24.6 | 1.4 | 4
2019/05 | 1722174 | 5.88 | 11 | 13.4 | 36.6 | 26.3 | 21 | 49 | 30 | 63 | 43 | 17 | 24.6 | 1.4 | 4
2019/06 | 1722174 | 5.72 | 0.4 | 14.9 | 41.2 | 31.5 | 21 | 49 | 30 | 63 | 43 | 17 | 24.6 | 1.4 | 4
2019/07 | 1722174 | 5.82 | 0 | 25.2 | 42.2 | 31.3 | 21 | 49 | 30 | 63 | 43 | 17 | 24.6 | 1.4 | 4
2019/08 | 1722174 | 5.97 | 0 | 17.3 | 42.4 | 29.2 | 21 | 49 | 30 | 63 | 43 | 17 | 24.6 | 1.4 | 4
2019/09 | 1722174 | 5.93 | 0 | 13.3 | 37.6 | 24.9 | 21 | 49 | 30 | 63 | 43 | 17 | 24.6 | 1.4 | 4
2019/10 | 1722174 | 6.16 | 2.6 | 10.2 | 31.6 | 16.4 | 21 | 49 | 30 | 63 | 43 | 17 | 24.6 | 1.4 | 4
2019/11 | 1722174 | 6.34 | 26.9 | -1.1 | 24.7 | 14.1 | 21 | 49 | 30 | 63 | 43 | 17 | 24.6 | 1.4 | 4
2019/12 | 1722174 | 6.32 | 2.4 | 2.1 | 20.3 | 5.9 | 21 | 49 | 30 | 63 | 43 | 17 | 24.6 | 1.4 | 4
2020/01 | 1722174 | 6.83 | 32.3 | -2.3 | 14.2 | 6.1 | 21 | 49 | 30 | 63 | 43 | 17 | 24.6 | 1.4 | 4
2020/02 | 1722174 | 6.2 | 30.7 | 0.9 | 23.5 | 9.5 | 21 | 49 | 30 | 63 | 43 | 17 | 24.6 | 1.4 | 4
2020/03 | 1722174 | 6.23 | 34.3 | 3.8 | 26.6 | 15.8 | 21 | 49 | 30 | 63 | 43 | 17 | 24.6 | 1.4 | 4
2020/04 | 1722174 | 6.28 | 74.1 | 1.3 | 35.2 | 16.3 | 21 | 49 | 30 | 63 | 43 | 17 | 24.6 | 1.4 | 4
2020/05 | 1722174 | 6.28 | 21.4 | 13.2 | 38.2 | 25.1 | 21 | 49 | 30 | 63 | 43 | 17 | 24.6 | 1.4 | 4
2020/06 | 1722174 | 6.27 | 0 | 18.5 | 43.2 | 28.8 | 21 | 49 | 30 | 63 | 43 | 17 | 24.6 | 1.4 | 4
2020/07 | 1722174 | 6.46 | 0 | 21.9 | 44.6 | 31.4 | 21 | 49 | 30 | 63 | 43 | 17 | 24.6 | 1.4 | 4
2020/08 | 1722174 | 6.58 | 0 | 19.3 | 39.8 | 29.9 | 21 | 49 | 30 | 63 | 43 | 17 | 24.6 | 1.4 | 4
2020/09 | 1722174 | 6.53 | 0.4 | 11.3 | 35.6 | 25.6 | 21 | 49 | 30 | 63 | 43 | 17 | 24.6 | 1.4 | 4
2020/10 | 1722174 | 6.45 | 0 | 5.6 | 32 | 17.7 | 21 | 49 | 30 | 63 | 43 | 17 | 24.6 | 1.4 | 4
2020/11 | 1722174 | 6.66 | 4.6 | -3.4 | 26.2 | 12.4 | 21 | 49 | 30 | 63 | 43 | 17 | 24.6 | 1.4 | 4
2020/12 | 1722174 | 6.68 | 10.6 | -6.9 | 14.8 | 8.5 | 21 | 49 | 30 | 63 | 43 | 17 | 24.6 | 1.4 | 4
2021/01 | 1722174 | 6.81 | 8.2 | -7.9 | 21.7 | 4.8 | 21 | 49 | 30 | 63 | 43 | 17 | 24.6 | 1.4 | 4
2021/02 | 1722174 | 6.73 | 14.8 | -2.7 | 26.2 | 12.2 | 21 | 49 | 30 | 63 | 43 | 17 | 24.6 | 1.4 | 4
2021/03 | 1722174 | 6.64 | 20.8 | -1.7 | 26.2 | 13.5 | 21 | 49 | 30 | 63 | 43 | 17 | 24.6 | 1.4 | 4
2021/04 | 1722174 | 6.77 | 14.9 | 8.2 | 37.6 | 21.4 | 21 | 49 | 30 | 63 | 43 | 17 | 24.6 | 1.4 | 4
2021/05 | 1722174 | 6.85 | 12.4 | 17 | 39.6 | 27.8 | 21 | 49 | 30 | 63 | 43 | 17 | 24.6 | 1.4 | 4
2021/06 | 1722174 | 6.9 | 0 | 21.8 | 44.6 | 32 | 21 | 49 | 30 | 63 | 43 | 17 | 24.6 | 1.4 | 4
2021/07 | 1722174 | 7.05 | 0 | 25.6 | 44.2 | 33.5 | 21 | 49 | 30 | 63 | 43 | 17 | 24.6 | 1.4 | 4
2021/08 | 1722174 | 6.89 | 0 | 20.3 | 41.6 | 30.2 | 21 | 49 | 30 | 63 | 43 | 17 | 24.6 | 1.4 | 4
2021/09 | 1722174 | 6.9 | 0 | 17.3 | 38.2 | 27.1 | 21 | 49 | 30 | 63 | 43 | 17 | 24.6 | 1.4 | 4
2021/10 | 1722174 | 7.88 | 22.1 | 7.6 | 27.6 | 16.3 | 21 | 49 | 30 | 63 | 43 | 17 | 24.6 | 1.4 | 4
2021/11 | 1722174 | 7.87 | 17.9 | -2.3 | 24.8 | 9.1 | 21 | 49 | 30 | 63 | 43 | 17 | 24.6 | 1.4 | 4
2021/12 | 1722174 | 7.78 | 1.5 | -1.3 | 25.2 | 9.3 | 21 | 49 | 30 | 63 | 43 | 17 | 24.6 | 1.4 | 4
2000/01 | 1722172 | 19.78 | 8.5 | -4.7 | 5.9 | 1.8 | 2.2 | 3.1 | 94.6 | 606 | 33 | 32 | 8.2 | 1.51 | 4
2000/02 | 1722172 | 19.75 | 20.6 | -6.8 | 13.6 | 9.4 | 2.2 | 3.1 | 94.6 | 606 | 33 | 32 | 8.2 | 1.51 | 4
2000/03 | 1722172 | 19.71 | 20.1 | 3 | 32.6 | 10.7 | 2.2 | 3.1 | 94.6 | 606 | 33 | 32 | 8.2 | 1.51 | 4
2000/04 | 1722172 | 19.73 | 5.6 | 9.9 | 35.7 | 20.1 | 2.2 | 3.1 | 94.6 | 606 | 33 | 32 | 8.2 | 1.51 | 4
2000/05 | 1722172 | 19.68 | 29.9 | 16.2 | 39.7 | 25.6 | 2.2 | 3.1 | 94.6 | 606 | 33 | 32 | 8.2 | 1.51 | 4
2000/06 | 1722172 | 19.62 | 7.5 | 17.3 | 42.5 | 30.4 | 2.2 | 3.1 | 94.6 | 606 | 33 | 32 | 8.2 | 1.51 | 4
2000/07 | 1722172 | 22.14 | 0 | 20.6 | 41 | 31.5 | 2.2 | 3.1 | 94.6 | 606 | 33 | 32 | 8.2 | 1.51 | 4
2000/08 | 1722172 | 22.15 | 0 | 21 | 41.5 | 29 | 2.2 | 3.1 | 94.6 | 606 | 33 | 32 | 8.2 | 1.51 | 4
2000/09 | 1722172 | 22.13 | 0 | 12.6 | 38.2 | 22.8 | 2.2 | 3.1 | 94.6 | 606 | 33 | 32 | 8.2 | 1.51 | 4
2000/10 | 1722172 | 22.15 | 0.04 | 8.1 | 30.1 | 18.8 | 2.2 | 3.1 | 94.6 | 606 | 33 | 32 | 8.2 | 1.51 | 4
2000/11 | 1722172 | 22.31 | 3 | 0.1 | 24.7 | 12.6 | 2.2 | 3.1 | 94.6 | 606 | 33 | 32 | 8.2 | 1.51 | 4
2000/12 | 1722172 | 22.51 | 10.6 | 1.4 | 19 | 7.5 | 2.2 | 3.1 | 94.6 | 606 | 33 | 32 | 8.2 | 1.51 | 4
2001/01 | 1722172 | 22.18 | 123.6 | -10.7 | 18.8 | 4 | 2.2 | 3.1 | 94.6 | 606 | 33 | 32 | 8.2 | 1.51 | 4
2001/02 | 1722172 | 22.14 | 15.5 | -6.9 | 22.1 | 7.9 | 2.2 | 3.1 | 94.6 | 606 | 33 | 32 | 8.2 | 1.51 | 4
2001/03 | 1722172 | 22.15 | 39.7 | -2.3 | 29.5 | 14 | 2.2 | 3.1 | 94.6 | 606 | 33 | 32 | 8.2 | 1.51 | 4
2001/04 | 1722172 | 22.15 | 7 | 11.2 | 33.7 | 22.2 | 2.2 | 3.1 | 94.6 | 606 | 33 | 32 | 8.2 | 1.51 | 4
2001/05 | 1722172 | 22.16 | 0 | 16.9 | 40.1 | 28.4 | 2.2 | 3.1 | 94.6 | 606 | 33 | 32 | 8.2 | 1.51 | 4
2001/06 | 1722172 | 22.11 | 0 | 17 | 44.9 | 31 | 2.2 | 3.1 | 94.6 | 606 | 33 | 32 | 8.2 | 1.51 | 4
2001/07 | 1722172 | 22.11 | 0 | 18 | 40.6 | 30.2 | 2.2 | 3.1 | 94.6 | 606 | 33 | 32 | 8.2 | 1.51 | 4
2001/08 | 1722172 | 22.2 | 0 | 17.8 | 39.6 | 28.4 | 2.2 | 3.1 | 94.6 | 606 | 33 | 32 | 8.2 | 1.51 | 4
2001/09 | 1722172 | 22.16 | 0 | 8.6 | 40.1 | 22.7 | 2.2 | 3.1 | 94.6 | 606 | 33 | 32 | 8.2 | 1.51 | 4
2001/10 | 1722172 | 22.19 | 9.1 | 4.1 | 33.7 | 17.8 | 2.2 | 3.1 | 94.6 | 606 | 33 | 32 | 8.2 | 1.51 | 4
2001/11 | 1722172 | 22.17 | 22.4 | 3.5 | 27.1 | 13.2 | 2.2 | 3.1 | 94.6 | 606 | 33 | 32 | 8.2 | 1.51 | 4
2001/12 | 1722172 | 22.16 | 13.6 | -0.9 | 20.6 | 8.8 | 2.2 | 3.1 | 94.6 | 606 | 33 | 32 | 8.2 | 1.51 | 4
2002/01 | 1722172 | 22.1 | 12.2 | -1.6 | 22 | 7.1 | 2.2 | 3.1 | 94.6 | 606 | 33 | 32 | 8.2 | 1.51 | 4
2002/02 | 1722172 | 22.11 | 28.4 | -2.5 | 19.9 | 8.4 | 2.2 | 3.1 | 94.6 | 606 | 33 | 32 | 8.2 | 1.51 | 4
2002/03 | 1722172 | 22.11 | 43.7 | 0.7 | 29.9 | 14.5 | 2.2 | 3.1 | 94.6 | 606 | 33 | 32 | 8.2 | 1.51 | 4
2002/04 | 1722172 | 22.11 | 2.8 | 7.1 | 34.2 | 18.6 | 2.2 | 3.1 | 94.6 | 606 | 33 | 32 | 8.2 | 1.51 | 4
2002/05 | 1722172 | 22.08 | 1.1 | 13.4 | 36.5 | 23.4 | 2.2 | 3.1 | 94.6 | 606 | 33 | 32 | 8.2 | 1.51 | 4
2002/06 | 1722172 | 22.08 | 1.2 | 19.6 | 40.7 | 29.4 | 2.2 | 3.1 | 94.6 | 606 | 33 | 32 | 8.2 | 1.51 | 4
2002/07 | 1722172 | 22.14 | 0 | 18.2 | 41.9 | 30.1 | 2.2 | 3.1 | 94.6 | 606 | 33 | 32 | 8.2 | 1.51 | 4
2002/08 | 1722172 | 22.15 | 0 | 18.9 | 41.5 | 30 | 2.2 | 3.1 | 94.6 | 606 | 33 | 32 | 8.2 | 1.51 | 4
2002/09 | 1722172 | 22.1 | 0 | 16.2 | 36.1 | 24.4 | 2.2 | 3.1 | 94.6 | 606 | 33 | 32 | 8.2 | 1.51 | 4
2002/10 | 1722172 | 22.16 | 0 | 10.2 | 34.5 | 21 | 2.2 | 3.1 | 94.6 | 606 | 33 | 32 | 8.2 | 1.51 | 4
2002/11 | 1722172 | 22.19 | 5.7 | 1.8 | 29.4 | 12.8 | 2.2 | 3.1 | 94.6 | 606 | 33 | 32 | 8.2 | 1.51 | 4
2002/12 | 1722172 | 22.17 | 37.6 | -12.9 | 19.4 | 3.4 | 2.2 | 3.1 | 94.6 | 606 | 33 | 32 | 8.2 | 1.51 | 4
2003/01 | 1722172 | 22.13 | 16.7 | 0.4 | 17.8 | 7.3 | 2.2 | 3.1 | 94.6 | 606 | 33 | 32 | 8.2 | 1.51 | 4
2003/02 | 1722172 | 22.15 | 21.3 | -2.4 | 22.6 | 8.3 | 2.2 | 3.1 | 94.6 | 606 | 33 | 32 | 8.2 | 1.51 | 4
2003/03 | 1722172 | 22.15 | 6.6 | -2.6 | 28 | 11.2 | 2.2 | 3.1 | 94.6 | 606 | 33 | 32 | 8.2 | 1.51 | 4
2003/04 | 1722172 | 22.11 | 110.7 | 2.5 | 33 | 16.2 | 2.2 | 3.1 | 94.6 | 606 | 33 | 32 | 8.2 | 1.51 | 4
2003/05 | 1722172 | 22.08 | 2.7 | 7.1 | 35.1 | 21.1 | 2.2 | 3.1 | 94.6 | 606 | 33 | 32 | 8.2 | 1.51 | 4
2003/06 | 1722172 | 22.08 | 0 | 14.2 | 39.5 | 27.6 | 2.2 | 3.1 | 94.6 | 606 | 33 | 32 | 8.2 | 1.51 | 4
2003/07 | 1722172 | 22.1 | 0 | 22.1 | 42.9 | 31.7 | 2.2 | 3.1 | 94.6 | 606 | 33 | 32 | 8.2 | 1.51 | 4
2003/08 | 1722172 | 22.14 | 0 | 19 | 42 | 28.9 | 2.2 | 3.1 | 94.6 | 606 | 33 | 32 | 8.2 | 1.51 | 4
2003/09 | 1722172 | 22.13 | 0 | 9.5 | 37.7 | 24.3 | 2.2 | 3.1 | 94.6 | 606 | 33 | 32 | 8.2 | 1.51 | 4
2003/10 | 1722172 | 22.1 | 1.7 | 9.6 | 33.7 | 19.8 | 2.2 | 3.1 | 94.6 | 606 | 33 | 32 | 8.2 | 1.51 | 4
2003/11 | 1722172 | 22.13 | 1.2 | 0.8 | 30.9 | 10.8 | 2.2 | 3.1 | 94.6 | 606 | 33 | 32 | 8.2 | 1.51 | 4
2003/12 | 1722172 | 22.13 | 18.2 | -7.2 | 20.9 | 6.2 | 2.2 | 3.1 | 94.6 | 606 | 33 | 32 | 8.2 | 1.51 | 4
2004/01 | 1722172 | 22.34 | 23.6 | -6.8 | 16 | 3.1 | 2.2 | 3.1 | 94.6 | 606 | 33 | 32 | 8.2 | 1.51 | 4
2004/02 | 1722172 | 22.7 | 42.6 | -1 | 21 | 2.6 | 2.2 | 3.1 | 94.6 | 606 | 33 | 32 | 8.2 | 1.51 | 4
2004/03 | 1722172 | 22.86 | 13.6 | 1 | 23 | 11.9 | 2.2 | 3.1 | 94.6 | 606 | 33 | 32 | 8.2 | 1.51 | 4
2004/04 | 1722172 | 23.61 | 48.8 | 10 | 36 | 20.3 | 2.2 | 3.1 | 94.6 | 606 | 33 | 32 | 8.2 | 1.51 | 4
2004/05 | 1722172 | 23.59 | 6.2 | 15 | 37 | 25.2 | 2.2 | 3.1 | 94.6 | 606 | 33 | 32 | 8.2 | 1.51 | 4
2004/06 | 1722172 | 23.62 | 0 | 13 | 42 | 30 | 2.2 | 3.1 | 94.6 | 606 | 33 | 32 | 8.2 | 1.51 | 4
2004/07 | 1722172 | 23.65 | 0 | 24 | 44 | 31.1 | 2.2 | 3.1 | 94.6 | 606 | 33 | 32 | 8.2 | 1.51 | 4
2004/08 | 1722172 | 23.17 | 0 | 21 | 40 | 27.8 | 2.2 | 3.1 | 94.6 | 606 | 33 | 32 | 8.2 | 1.51 | 4
2004/09 | 1722172 | 23.71 | 0 | 6.3 | 34 | 24.8 | 2.2 | 3.1 | 94.6 | 606 | 33 | 32 | 8.2 | 1.51 | 4
2004/10 | 1722172 | 23.68 | 0.4 | 10 | 29 | 17.5 | 2.2 | 3.1 | 94.6 | 606 | 33 | 32 | 8.2 | 1.51 | 4
2004/11 | 1722172 | 23.7 | 8.1 | 3.6 | 26 | 12.8 | 2.2 | 3.1 | 94.6 | 606 | 33 | 32 | 8.2 | 1.51 | 4
2004/12 | 1722172 | 23.67 | 29.7 | -4.3 | 28 | 5.6 | 2.2 | 3.1 | 94.6 | 606 | 33 | 32 | 8.2 | 1.51 | 4
2005/01 | 1722172 | 23.67 | 14.9 | -6 | 22 | 4.5 | 2.2 | 3.1 | 94.6 | 606 | 33 | 32 | 8.2 | 1.51 | 4
2005/02 | 1722172 | 23.66 | 45.5 | -7 | 16 | 6.2 | 2.2 | 3.1 | 94.6 | 606 | 33 | 32 | 8.2 | 1.51 | 4
2005/03 | 1722172 | 23.66 | 23.8 | -1 | 30 | 12 | 2.2 | 3.1 | 94.6 | 606 | 33 | 32 | 8.2 | 1.51 | 4
2005/04 | 1722172 | 23.66 | 14.8 | 4 | 32 | 18.6 | 2.2 | 3.1 | 94.6 | 606 | 33 | 32 | 8.2 | 1.51 | 4
2005/05 | 1722172 | 23.65 | 22.3 | 5 | 38 | 24.8 | 2.2 | 3.1 | 94.6 | 606 | 33 | 32 | 8.2 | 1.51 | 4
2005/06 | 1722172 | 23.64 | 11.7 | 13 | 38 | 30.3 | 2.2 | 3.1 | 94.6 | 606 | 33 | 32 | 8.2 | 1.51 | 4
2005/07 | 1722172 | 23.67 | 0 | 11.7 | 41 | 32.4 | 2.2 | 3.1 | 94.6 | 606 | 33 | 32 | 8.2 | 1.51 | 4
2005/08 | 1722172 | 23.69 | 0.4 | 14 | 37 | 30.3 | 2.2 | 3.1 | 94.6 | 606 | 33 | 32 | 8.2 | 1.51 | 4
2005/09 | 1722172 | 23.72 | 0 | 15 | 35 | 24.6 | 2.2 | 3.1 | 94.6 | 606 | 33 | 32 | 8.2 | 1.51 | 4
2005/10 | 1722172 | 23.74 | 0.6 | 10 | 28 | 17.4 | 2.2 | 3.1 | 94.6 | 606 | 33 | 32 | 8.2 | 1.51 | 4
2005/11 | 1722172 | 23.73 | 7.3 | 4 | 27 | 8.8 | 2.2 | 3.1 | 94.6 | 606 | 33 | 32 | 8.2 | 1.51 | 4
2005/12 | 1722172 | 23.76 | 4.9 | -1 | 14 | 6.3 | 2.2 | 3.1 | 94.6 | 606 | 33 | 32 | 8.2 | 1.51 | 4
2006/01 | 1722172 | 23.73 | 84 | -6 | 15 | 7.5 | 2.2 | 3.1 | 94.6 | 606 | 33 | 32 | 8.2 | 1.51 | 4
2006/02 | 1722172 | 23.72 | 34.8 | -6 | 19 | 5.8 | 2.2 | 3.1 | 94.6 | 606 | 33 | 32 | 8.2 | 1.51 | 4
2006/03 | 1722172 | 23.7 | 65.6 | -2 | 28 | 9.6 | 2.2 | 3.1 | 94.6 | 606 | 33 | 32 | 8.2 | 1.51 | 4
2006/04 | 1722172 | 23.72 | 1.4 | 9 | 30 | 18.7 | 2.2 | 3.1 | 94.6 | 606 | 33 | 32 | 8.2 | 1.51 | 4
2006/05 | 1722172 | 23.74 | 0 | 10 | 36 | 26.2 | 2.2 | 3.1 | 94.6 | 606 | 33 | 32 | 8.2 | 1.51 | 4
2006/06 | 1722172 | 23.74 | 0 | 20 | 40 | 31.3 | 2.2 | 3.1 | 94.6 | 606 | 33 | 32 | 8.2 | 1.51 | 4
2006/07 | 1722172 | 23.76 | 0 | 14 | 43 | 32.9 | 2.2 | 3.1 | 94.6 | 606 | 33 | 32 | 8.2 | 1.51 | 4
2006/08 | 1722172 | 23.79 | 0 | 17 | 42 | 30.4 | 2.2 | 3.1 | 94.6 | 606 | 33 | 32 | 8.2 | 1.51 | 4
2006/09 | 1722172 | 23.8 | 0.4 | 10 | 38 | 25.1 | 2.2 | 3.1 | 94.6 | 606 | 33 | 32 | 8.2 | 1.51 | 4
2006/10 | 1722172 | 23.72 | 0 | 0 | 32 | 18.4 | 2.2 | 3.1 | 94.6 | 606 | 33 | 32 | 8.2 | 1.51 | 4
2006/11 | 1722172 | 20.29 | 22.6 | -8 | 24 | 8.8 | 2.2 | 3.1 | 94.6 | 606 | 33 | 32 | 8.2 | 1.51 | 4
2006/12 | 1722172 | 20.34 | 48.2 | -8 | 18 | 6 | 2.2 | 3.1 | 94.6 | 606 | 33 | 32 | 8.2 | 1.51 | 4
2007/01 | 1722172 | 20.33 | 20.6 | -4 | 20 | 1.4 | 2.2 | 3.1 | 94.6 | 606 | 33 | 32 | 8.2 | 1.51 | 4
2007/02 | 1722172 | 20.32 | 51.3 | -7 | 26 | 8 | 2.2 | 3.1 | 94.6 | 606 | 33 | 32 | 8.2 | 1.51 | 4
2007/03 | 1722172 | 20.28 | 58.5 | 1 | 24 | 16.8 | 2.2 | 3.1 | 94.6 | 606 | 33 | 32 | 8.2 | 1.51 | 4
2007/04 | 1722172 | 20.28 | 3.4 | 0 | 35 | 22.4 | 2.2 | 3.1 | 94.6 | 606 | 33 | 32 | 8.2 | 1.51 | 4
2007/05 | 1722172 | 20.35 | 7.9 | 8 | 36 | 27 | 2.2 | 3.1 | 94.6 | 606 | 33 | 32 | 8.2 | 1.51 | 4
2007/06 | 1722172 | 20.31 | 2.8 | 19 | 39 | 33.1 | 2.2 | 3.1 | 94.6 | 606 | 33 | 32 | 8.2 | 1.51 | 4
2007/07 | 1722172 | 20.35 | 0 | 23 | 43 | 33 | 2.2 | 3.1 | 94.6 | 606 | 33 | 32 | 8.2 | 1.51 | 4
2007/08 | 1722172 | 20.36 | 0 | 20 | 40 | 30.1 | 2.2 | 3.1 | 94.6 | 606 | 33 | 32 | 8.2 | 1.51 | 4
2007/09 | 1722172 | 20.4 | 0 | 14 | 36 | 25.6 | 2.2 | 3.1 | 94.6 | 606 | 33 | 32 | 8.2 | 1.51 | 4
2007/10 | 1722172 | 20.31 | 0 | 0 | 38 | 18.2 | 2.2 | 3.1 | 94.6 | 606 | 33 | 32 | 8.2 | 1.51 | 4
2007/11 | 1722172 | 20.36 | 0 | -3 | 27 | 13.1 | 2.2 | 3.1 | 94.6 | 606 | 33 | 32 | 8.2 | 1.51 | 4
2007/12 | 1722172 | 20.56 | 35.6 | -4 | 22 | 8 | 2.2 | 3.1 | 94.6 | 606 | 33 | 32 | 8.2 | 1.51 | 4
2008/01 | 1722172 | 20.82 | 35.4 | -13 | 8 | 4.6 | 2.2 | 3.1 | 94.6 | 606 | 33 | 32 | 8.2 | 1.51 | 4
2008/02 | 1722172 | 21.01 | 24.3 | -6 | 21.6 | 6.8 | 2.2 | 3.1 | 94.6 | 606 | 33 | 32 | 8.2 | 1.51 | 4
2008/03 | 1722172 | 21.19 | 4.2 | 6 | 30 | 10.8 | 2.2 | 3.1 | 94.6 | 606 | 33 | 32 | 8.2 | 1.51 | 4
2008/04 | 1722172 | 20.83 | 6.5 | 12 | 34 | 20.8 | 2.2 | 3.1 | 94.6 | 606 | 33 | 32 | 8.2 | 1.51 | 4
2008/05 | 1722172 | 20.2 | 4.9 | 16 | 36 | 25.8 | 2.2 | 3.1 | 94.6 | 606 | 33 | 32 | 8.2 | 1.51 | 4
2008/06 | 1722172 | 19.85 | 1.8 | 20 | 44 | 30.9 | 2.2 | 3.1 | 94.6 | 606 | 33 | 32 | 8.2 | 1.51 | 4
2008/07 | 1722172 | 19.82 | 0 | 22 | 45 | 33.2 | 2.2 | 3.1 | 94.6 | 606 | 33 | 32 | 8.2 | 1.51 | 4
2008/08 | 1722172 | 19.71 | 0 | 13 | 39 | 28.7 | 2.2 | 3.1 | 94.6 | 606 | 33 | 32 | 8.2 | 1.51 | 4
2008/09 | 1722172 | 20.07 | 0 | 12 | 37.6 | 26.7 | 2.2 | 3.1 | 94.6 | 606 | 33 | 32 | 8.2 | 1.51 | 4
2008/10 | 1722172 | 20.36 | 0.5 | 1 | 32 | 20.1 | 2.2 | 3.1 | 94.6 | 606 | 33 | 32 | 8.2 | 1.51 | 4
2008/11 | 1722172 | 20.67 | 4.7 | 5 | 30 | 8.3 | 2.2 | 3.1 | 94.6 | 606 | 33 | 32 | 8.2 | 1.51 | 4
2008/12 | 1722172 | 20.93 | 28.6 | -4 | 22 | 9.8 | 2.2 | 3.1 | 94.6 | 606 | 33 | 32 | 8.2 | 1.51 | 4
2009/01 | 1722172 | 21.33 | 34.5 | -7 | 17 | 5.8 | 2.2 | 3.1 | 94.6 | 606 | 33 | 32 | 8.2 | 1.51 | 4
2009/02 | 1722172 | 21.74 | 34 | -7 | 25 | 8.3 | 2.2 | 3.1 | 94.6 | 606 | 33 | 32 | 8.2 | 1.51 | 4
2009/03 | 1722172 | 21.95 | 14.6 | 3 | 21 | 11.7 | 2.2 | 3.1 | 94.6 | 606 | 33 | 32 | 8.2 | 1.51 | 4
2009/04 | 1722172 | 22.02 | 63.5 | 5 | 34 | 21.5 | 2.2 | 3.1 | 94.6 | 606 | 33 | 32 | 8.2 | 1.51 | 4
2009/05 | 1722172 | 21.88 | 29 | 8 | 38 | 22.4 | 2.2 | 3.1 | 94.6 | 606 | 33 | 32 | 8.2 | 1.51 | 4
2009/06 | 1722172 | 21.72 | 7.7 | 19 | 44 | 31.2 | 2.2 | 3.1 | 94.6 | 606 | 33 | 32 | 8.2 | 1.51 | 4
2009/07 | 1722172 | 21.56 | 0 | 21 | 43 | 32.6 | 2.2 | 3.1 | 94.6 | 606 | 33 | 32 | 8.2 | 1.51 | 4
2009/08 | 1722172 | 21.47 | 0 | 20.2 | 40 | 29.9 | 2.2 | 3.1 | 94.6 | 606 | 33 | 32 | 8.2 | 1.51 | 4
2009/09 | 1722172 | 21.68 | 0 | 16 | 36 | 25.3 | 2.2 | 3.1 | 94.6 | 606 | 33 | 32 | 8.2 | 1.51 | 4
2009/10 | 1722172 | 21.84 | 3.4 | 11 | 30 | 21 | 2.2 | 3.1 | 94.6 | 606 | 33 | 32 | 8.2 | 1.51 | 4
2009/11 | 1722172 | 22.01 | 5.4 | 0 | 26 | 11.1 | 2.2 | 3.1 | 94.6 | 606 | 33 | 32 | 8.2 | 1.51 | 4
2009/12 | 1722172 | 22.17 | 34.2 | -13 | 23 | 8.9 | 2.2 | 3.1 | 94.6 | 606 | 33 | 32 | 8.2 | 1.51 | 4
2010/01 | 1722172 | 22.33 | 20.1 | -5 | 22 | 3.5 | 2.2 | 3.1 | 94.6 | 606 | 33 | 32 | 8.2 | 1.51 | 4
2010/02 | 1722172 | 22.26 | 55.6 | -7 | 23 | 4.4 | 2.2 | 3.1 | 94.6 | 606 | 33 | 32 | 8.2 | 1.51 | 4
2010/03 | 1722172 | 20.92 | 33.6 | -2 | 28 | 10.8 | 2.2 | 3.1 | 94.6 | 606 | 33 | 32 | 8.2 | 1.51 | 4
2010/04 | 1722172 | 19.95 | 16 | 0 | 44 | 22.2 | 2.2 | 3.1 | 94.6 | 606 | 33 | 32 | 8.2 | 1.51 | 4
2010/05 | 1722172 | 19.71 | 18.6 | 9 | 40 | 27.2 | 2.2 | 3.1 | 94.6 | 606 | 33 | 32 | 8.2 | 1.51 | 4
2010/06 | 1722172 | 19.45 | 41.5 | 17 | 43 | 30.6 | 2.2 | 3.1 | 94.6 | 606 | 33 | 32 | 8.2 | 1.51 | 4
2010/07 | 1722172 | 19.14 | 0 | 9 | 42 | 32.5 | 2.2 | 3.1 | 94.6 | 606 | 33 | 32 | 8.2 | 1.51 | 4
2010/08 | 1722172 | 19.32 | 0 | 18 | 39 | 29.6 | 2.2 | 3.1 | 94.6 | 606 | 33 | 32 | 8.2 | 1.51 | 4
2010/09 | 1722172 | 18.76 | 1.3 | 13 | 35 | 25.1 | 2.2 | 3.1 | 94.6 | 606 | 33 | 32 | 8.2 | 1.51 | 4
2010/10 | 1722172 | 18.74 | 0.8 | 7 | 32 | 19.4 | 2.2 | 3.1 | 94.6 | 606 | 33 | 32 | 8.2 | 1.51 | 4
2010/11 | 1722172 | 18.9 | 4.3 | -3 | 36 | 15.2 | 2.2 | 3.1 | 94.6 | 606 | 33 | 32 | 8.2 | 1.51 | 4
2010/12 | 1722172 | 19.11 | 0 | -4 | 22 | 8.7 | 2.2 | 3.1 | 94.6 | 606 | 33 | 32 | 8.2 | 1.51 | 4
2011/01 | 1722172 | 19.57 | 17.9 | -7 | 18 | 7.8 | 2.2 | 3.1 | 94.6 | 606 | 33 | 32 | 8.2 | 1.51 | 4
2011/02 | 1722172 | 20.14 | 37.2 | -12 | 18 | 9.3 | 2.2 | 3.1 | 94.6 | 606 | 33 | 32 | 8.2 | 1.51 | 4
2011/03 | 1722172 | 20.65 | 22.3 | 0 | 25 | 14.1 | 2.2 | 3.1 | 94.6 | 606 | 33 | 32 | 8.2 | 1.51 | 4
2011/04 | 1722172 | 21.39 | 41 | 4 | 32 | 19.3 | 2.2 | 3.1 | 94.6 | 606 | 33 | 32 | 8.2 | 1.51 | 4
2011/05 | 1722172 | 21.18 | 2.6 | 15 | 38 | 26.5 | 2.2 | 3.1 | 94.6 | 606 | 33 | 32 | 8.2 | 1.51 | 4
2011/06 | 1722172 | 20.89 | 0 | 22 | 42.2 | 29.8 | 2.2 | 3.1 | 94.6 | 606 | 33 | 32 | 8.2 | 1.51 | 4
2011/07 | 1722172 | 20.83 | 0 | 22 | 43 | 31.8 | 2.2 | 3.1 | 94.6 | 606 | 33 | 32 | 8.2 | 1.51 | 4
2011/08 | 1722172 | 20.86 | 0 | 20 | 40 | 29.4 | 2.2 | 3.1 | 94.6 | 606 | 33 | 32 | 8.2 | 1.51 | 4
2011/09 | 1722172 | 21.05 | 0 | 13 | 38 | 24.4 | 2.2 | 3.1 | 94.6 | 606 | 33 | 32 | 8.2 | 1.51 | 4
2011/10 | 1722172 | 21.13 | 21.6 | 10 | 34 | 16.5 | 2.2 | 3.1 | 94.6 | 606 | 33 | 32 | 8.2 | 1.51 | 4
2011/11 | 1722172 | 21.04 | 111.4 | 1 | 27 | 13 | 2.2 | 3.1 | 94.6 | 606 | 33 | 32 | 8.2 | 1.51 | 4
2011/12 | 1722172 | 20.94 | 16.9 | -6 | 19 | 9.4 | 2.2 | 3.1 | 94.6 | 606 | 33 | 32 | 8.2 | 1.51 | 4
2012/01 | 1722172 | 20.99 | 35.8 | 1 | 18 | 6.1 | 2.2 | 3.1 | 94.6 | 606 | 33 | 32 | 8.2 | 1.51 | 4
2012/02 | 1722172 | 21.19 | 41.7 | 0 | 20 | 5.1 | 2.2 | 3.1 | 94.6 | 606 | 33 | 32 | 8.2 | 1.51 | 4
2012/03 | 1722172 | 21.13 | 63.1 | 3.1 | 30 | 10 | 2.2 | 3.1 | 94.6 | 606 | 33 | 32 | 8.2 | 1.51 | 4
2012/04 | 1722172 | 21.63 | 22.4 | 3 | 31 | 21.1 | 2.2 | 3.1 | 94.6 | 606 | 33 | 32 | 8.2 | 1.51 | 4
2012/05 | 1722172 | 21.71 | 35.9 | 16 | 37 | 25.9 | 2.2 | 3.1 | 94.6 | 606 | 33 | 32 | 8.2 | 1.51 | 4
2012/06 | 1722172 | 21.84 | 7.4 | 7 | 40 | 29.9 | 2.2 | 3.1 | 94.6 | 606 | 33 | 32 | 8.2 | 1.51 | 4
2012/07 | 1722172 | 21.82 | 0 | 19 | 40 | 32.4 | 2.2 | 3.1 | 94.6 | 606 | 33 | 32 | 8.2 | 1.51 | 4
2012/08 | 1722172 | 21.81 | 0 | 22 | 37 | 30.1 | 2.2 | 3.1 | 94.6 | 606 | 33 | 32 | 8.2 | 1.51 | 4
2012/09 | 1722172 | 21.83 | 0 | 13 | 45 | 27.8 | 2.2 | 3.1 | 94.6 | 606 | 33 | 32 | 8.2 | 1.51 | 4
2012/10 | 1722172 | 21.89 | 0 | 7 | 27 | 13.8 | 2.2 | 3.1 | 94.6 | 606 | 33 | 32 | 8.2 | 1.51 | 4
2012/11 | 1722172 | 21.79 | 5.2 | 1 | 29 | 1.8 | 2.2 | 3.1 | 94.6 | 606 | 33 | 32 | 8.2 | 1.51 | 4
2012/12 | 1722172 | 21.73 | 34.2 | -1 | 22 | 9 | 2.2 | 3.1 | 94.6 | 606 | 33 | 32 | 8.2 | 1.51 | 4
2013/01 | 1722172 | 21.77 | 23.7 | 0.6 | 2.9 | 4.7 | 2.2 | 3.1 | 94.6 | 606 | 33 | 32 | 8.2 | 1.51 | 4
2013/02 | 1722172 | 21.84 | 26.2 | 4.9 | 9 | 9.3 | 2.2 | 3.1 | 94.6 | 606 | 33 | 32 | 8.2 | 1.51 | 4
2013/03 | 1722172 | 21.93 | 39.1 | 0.6 | 10.2 | 13.9 | 2.2 | 3.1 | 94.6 | 606 | 33 | 32 | 8.2 | 1.51 | 4
2013/04 | 1722172 | 21.82 | 47.3 | 11.4 | 19.3 | 18.5 | 2.2 | 3.1 | 94.6 | 606 | 33 | 32 | 8.2 | 1.51 | 4
2013/05 | 1722172 | 21.59 | 12.3 | 7.6 | 28.5 | 25.2 | 2.2 | 3.1 | 94.6 | 606 | 33 | 32 | 8.2 | 1.51 | 4
2013/06 | 1722172 | 21.36 | 1.4 | 14.7 | 36 | 30.3 | 2.2 | 3.1 | 94.6 | 606 | 33 | 32 | 8.2 | 1.51 | 4
2013/07 | 1722172 | 21.1 | 0 | 27.2 | 35.4 | 31.2 | 2.2 | 3.1 | 94.6 | 606 | 33 | 32 | 8.2 | 1.51 | 4
2013/08 | 1722172 | 20.84 | 0 | 18.7 | 26.5 | 28.9 | 2.2 | 3.1 | 94.6 | 606 | 33 | 32 | 8.2 | 1.51 | 4
2013/09 | 1722172 | 21.18 | 0 | 13.5 | 21.2 | 25.3 | 2.2 | 3.1 | 94.6 | 606 | 33 | 32 | 8.2 | 1.51 | 4
2013/10 | 1722172 | 22.14 | 14.2 | 10.9 | 20.7 | 17.1 | 2.2 | 3.1 | 94.6 | 606 | 33 | 32 | 8.2 | 1.51 | 4
2013/11 | 1722172 | 22.41 | 1.3 | 3.1 | 12.3 | 11 | 2.2 | 3.1 | 94.6 | 606 | 33 | 32 | 8.2 | 1.51 | 4
2013/12 | 1722172 | 22.51 | 26.2 | 2.2 | 6.8 | 4.8 | 2.2 | 3.1 | 94.6 | 606 | 33 | 32 | 8.2 | 1.51 | 4
2014/01 | 1722172 | 21.88 | 12.5 | 1.1 | 18.5 | 5.8 | 2.2 | 3.1 | 94.6 | 606 | 33 | 32 | 8.2 | 1.51 | 4
2014/02 | 1722172 | 21.8 | 32.5 | 1.5 | 21.9 | 0.1 | 2.2 | 3.1 | 94.6 | 606 | 33 | 32 | 8.2 | 1.51 | 4
2014/03 | 1722172 | 21.49 | 66.2 | 4.8 | 24.7 | 11.9 | 2.2 | 3.1 | 94.6 | 606 | 33 | 32 | 8.2 | 1.51 | 4
2014/04 | 1722172 | 21.33 | 26.4 | 11.3 | 36.6 | 19.1 | 2.2 | 3.1 | 94.6 | 606 | 33 | 32 | 8.2 | 1.51 | 4
2014/05 | 1722172 | 21.11 | 12.9 | 2 | 38.4 | 26.4 | 2.2 | 3.1 | 94.6 | 606 | 33 | 32 | 8.2 | 1.51 | 4
2014/06 | 1722172 | 20.65 | 0 | 12.3 | 43.4 | 30.1 | 2.2 | 3.1 | 94.6 | 606 | 33 | 32 | 8.2 | 1.51 | 4
2014/07 | 1722172 | 20.35 | 0 | 20 | 46.2 | 30.2 | 2.2 | 3.1 | 94.6 | 606 | 33 | 32 | 8.2 | 1.51 | 4
2014/08 | 1722172 | 20.26 | 0 | 14.3 | 39.2 | 28.1 | 2.2 | 3.1 | 94.6 | 606 | 33 | 32 | 8.2 | 1.51 | 4
2014/09 | 1722172 | 20.18 | 0 | 14.7 | 37.8 | 24.5 | 2.2 | 3.1 | 94.6 | 606 | 33 | 32 | 8.2 | 1.51 | 4
2014/10 | 1722172 | 20.23 | 3.2 | 9.6 | 31.2 | 16.6 | 2.2 | 3.1 | 94.6 | 606 | 33 | 32 | 8.2 | 1.51 | 4
2014/11 | 1722172 | 20.37 | 28.2 | 1.9 | 24.1 | 8.8 | 2.2 | 3.1 | 94.6 | 606 | 33 | 32 | 8.2 | 1.51 | 4
2014/12 | 1722172 | 20.52 | 11.8 | -0.9 | 17.3 | 5.3 | 2.2 | 3.1 | 94.6 | 606 | 33 | 32 | 8.2 | 1.51 | 4
2015/01 | 1722172 | 20.69 | 40.8 | -15.3 | 19.3 | 4.2 | 2.2 | 3.1 | 94.6 | 606 | 33 | 32 | 8.2 | 1.51 | 4
2015/02 | 1722172 | 20.91 | 89 | -1.9 | 23.3 | 3.6 | 2.2 | 3.1 | 94.6 | 606 | 33 | 32 | 8.2 | 1.51 | 4
2015/03 | 1722172 | 20.94 | 44.7 | 8.2 | 29.2 | 11.1 | 2.2 | 3.1 | 94.6 | 606 | 33 | 32 | 8.2 | 1.51 | 4
2015/04 | 1722172 | 20.8 | 19.6 | 8.8 | 34.8 | 21.4 | 2.2 | 3.1 | 94.6 | 606 | 33 | 32 | 8.2 | 1.51 | 4
2015/05 | 1722172 | 20.56 | 8.3 | 13.8 | 38.4 | 23.8 | 2.2 | 3.1 | 94.6 | 606 | 33 | 32 | 8.2 | 1.51 | 4
2015/06 | 1722172 | 22.59 | 0 | 20.6 | 43.8 | 28.5 | 2.2 | 3.1 | 94.6 | 606 | 33 | 32 | 8.2 | 1.51 | 4
2015/07 | 1722172 | 22.77 | 0 | 23.2 | 42.6 | 31.1 | 2.2 | 3.1 | 94.6 | 606 | 33 | 32 | 8.2 | 1.51 | 4
2015/08 | 1722172 | 22.94 | 0 | 16.2 | 42 | 30 | 2.2 | 3.1 | 94.6 | 606 | 33 | 32 | 8.2 | 1.51 | 4
2015/09 | 1722172 | 23.06 | 0 | 15.5 | 41.2 | 24.1 | 2.2 | 3.1 | 94.6 | 606 | 33 | 32 | 8.2 | 1.51 | 4
2015/10 | 1722172 | 23.21 | 10.4 | 8.2 | 33.2 | 18.9 | 2.2 | 3.1 | 94.6 | 606 | 33 | 32 | 8.2 | 1.51 | 4
2015/11 | 1722172 | 23.34 | 48.3 | 6 | 26.4 | 12.1 | 2.2 | 3.1 | 94.6 | 606 | 33 | 32 | 8.2 | 1.51 | 4
2015/12 | 1722172 | 23.48 | 6.4 | 0.1 | 23.5 | 6.5 | 2.2 | 3.1 | 94.6 | 606 | 33 | 32 | 8.2 | 1.51 | 4
2016/01 | 1722172 | 23.63 | 21 | -0.9 | 19.5 | 6.7 | 2.2 | 3.1 | 94.6 | 606 | 33 | 32 | 8.2 | 1.51 | 4
2016/02 | 1722172 | 23.89 | 13.3 | -1.7 | 28.2 | 10.3 | 2.2 | 3.1 | 94.6 | 606 | 33 | 32 | 8.2 | 1.51 | 4
2016/03 | 1722172 | 24.09 | 47 | 4.2 | 28.1 | 14.7 | 2.2 | 3.1 | 94.6 | 606 | 33 | 32 | 8.2 | 1.51 | 4
2016/04 | 1722172 | 24 | 31.3 | 8.8 | 34.6 | 18.4 | 2.2 | 3.1 | 94.6 | 606 | 33 | 32 | 8.2 | 1.51 | 4
2016/05 | 1722172 | 23.74 | 12.6 | 18.1 | 37.6 | 25.3 | 2.2 | 3.1 | 94.6 | 606 | 33 | 32 | 8.2 | 1.51 | 4
2016/06 | 1722172 | 23.37 | 0 | 20.7 | 41.4 | 31.1 | 2.2 | 3.1 | 94.6 | 606 | 33 | 32 | 8.2 | 1.51 | 4
2016/07 | 1722172 | 23.36 | 0 | 18.9 | 43 | 31.6 | 2.2 | 3.1 | 94.6 | 606 | 33 | 32 | 8.2 | 1.51 | 4
2016/08 | 1722172 | 23.49 | 0 | 21.3 | 37.8 | 29.7 | 2.2 | 3.1 | 94.6 | 606 | 33 | 32 | 8.2 | 1.51 | 4
2016/09 | 1722172 | 23.67 | 0 | 15.5 | 36.6 | 26.8 | 2.2 | 3.1 | 94.6 | 606 | 33 | 32 | 8.2 | 1.51 | 4
2016/10 | 1722172 | 23.9 | 0 | 3.1 | 30.4 | 18.4 | 2.2 | 3.1 | 94.6 | 606 | 33 | 32 | 8.2 | 1.51 | 4
2016/11 | 1722172 | 24.09 | 9.6 | -5.5 | 31 | 12.7 | 2.2 | 3.1 | 94.6 | 606 | 33 | 32 | 8.2 | 1.51 | 4
2016/12 | 1722172 | 23.98 | 26.8 | -2.9 | 22.8 | 6.2 | 2.2 | 3.1 | 94.6 | 606 | 33 | 32 | 8.2 | 1.51 | 4
2017/01 | 1722172 | 23.16 | 22.1 | -1.5 | 16.7 | 5.9 | 2.2 | 3.1 | 94.6 | 606 | 33 | 32 | 8.2 | 1.51 | 4
2017/02 | 1722172 | 23.36 | 57.6 | -3.5 | 20.9 | 6.5 | 2.2 | 3.1 | 94.6 | 606 | 33 | 32 | 8.2 | 1.51 | 4
2017/03 | 1722172 | 23.56 | 22.8 | 2.1 | 26.8 | 13 | 2.2 | 3.1 | 94.6 | 606 | 33 | 32 | 8.2 | 1.51 | 4
2017/04 | 1722172 | 23.49 | 25.8 | 2.5 | 32.8 | 18.8 | 2.2 | 3.1 | 94.6 | 606 | 33 | 32 | 8.2 | 1.51 | 4
2017/05 | 1722172 | 23.21 | 4.9 | 13.2 | 39.6 | 28.2 | 2.2 | 3.1 | 94.6 | 606 | 33 | 32 | 8.2 | 1.51 | 4
2017/06 | 1722172 | 22.83 | 0 | 21.9 | 42.6 | 31.6 | 2.2 | 3.1 | 94.6 | 606 | 33 | 32 | 8.2 | 1.51 | 4
2017/07 | 1722172 | 22.77 | 0 | 22.5 | 43.2 | 31.9 | 2.2 | 3.1 | 94.6 | 606 | 33 | 32 | 8.2 | 1.51 | 4
2017/08 | 1722172 | 22.89 | 0 | 16.1 | 40.4 | 28.7 | 2.2 | 3.1 | 94.6 | 606 | 33 | 32 | 8.2 | 1.51 | 4
2017/09 | 1722172 | 23.48 | 0 | 10.4 | 37.2 | 25.3 | 2.2 | 3.1 | 94.6 | 606 | 33 | 32 | 8.2 | 1.51 | 4
2017/10 | 1722172 | 24.57 | 0 | 7.8 | 31.4 | 19.1 | 2.2 | 3.1 | 94.6 | 606 | 33 | 32 | 8.2 | 1.51 | 4
2017/11 | 1722172 | 24.43 | 18.7 | 3.3 | 31.2 | 13.6 | 2.2 | 3.1 | 94.6 | 606 | 33 | 32 | 8.2 | 1.51 | 4
2017/12 | 1722172 | 24.07 | 0 | -3.9 | 20.3 | 7.7 | 2.2 | 3.1 | 94.6 | 606 | 33 | 32 | 8.2 | 1.51 | 4
2018/01 | 1722172 | 23.93 | 11.9 | -9.7 | 22.3 | 5.8 | 2.2 | 3.1 | 94.6 | 606 | 33 | 32 | 8.2 | 1.51 | 4
2018/02 | 1722172 | 23.9 | 38.3 | -5.3 | 23.7 | 5.3 | 2.2 | 3.1 | 94.6 | 606 | 33 | 32 | 8.2 | 1.51 | 4
2018/03 | 1722172 | 23.98 | 41.2 | 7.8 | 35.4 | 15.7 | 2.2 | 3.1 | 94.6 | 606 | 33 | 32 | 8.2 | 1.51 | 4
2018/04 | 1722172 | 24.3 | 21.2 | 7.2 | 35.2 | 19.6 | 2.2 | 3.1 | 94.6 | 606 | 33 | 32 | 8.2 | 1.51 | 4
2018/05 | 1722172 | 24.15 | 31.2 | 13.3 | 36.6 | 23.5 | 2.2 | 3.1 | 94.6 | 606 | 33 | 32 | 8.2 | 1.51 | 4
2018/06 | 1722172 | 24.48 | 0 | 16.2 | 40.9 | 33.1 | 2.2 | 3.1 | 94.6 | 606 | 33 | 32 | 8.2 | 1.51 | 4
2018/07 | 1722172 | 26.01 | 0 | 23.3 | 43.2 | 32.2 | 2.2 | 3.1 | 94.6 | 606 | 33 | 32 | 8.2 | 1.51 | 4
2018/08 | 1722172 | 26.97 | 0 | 18.3 | 41.4 | 29.5 | 2.2 | 3.1 | 94.6 | 606 | 33 | 32 | 8.2 | 1.51 | 4
2018/09 | 1722172 | 27.89 | 0 | 13.3 | 37.2 | 26 | 2.2 | 3.1 | 94.6 | 606 | 33 | 32 | 8.2 | 1.51 | 4
2018/10 | 1722172 | 25.42 | 33.4 | 4.6 | 32 | 19.2 | 2.2 | 3.1 | 94.6 | 606 | 33 | 32 | 8.2 | 1.51 | 4
2018/11 | 1722172 | 26.19 | 36.8 | 2.1 | 21 | 12.8 | 2.2 | 3.1 | 94.6 | 606 | 33 | 32 | 8.2 | 1.51 | 4
2018/12 | 1722172 | 26.38 | 13 | 0.3 | 19.9 | 9.2 | 2.2 | 3.1 | 94.6 | 606 | 33 | 32 | 8.2 | 1.51 | 4
2019/01 | 1722172 | 26.41 | 47.1 | 0.3 | 18.1 | 5.7 | 2.2 | 3.1 | 94.6 | 606 | 33 | 32 | 8.2 | 1.51 | 4
2019/02 | 1722172 | 25.44 | 46.1 | -1.7 | 17.9 | 9.4 | 2.2 | 3.1 | 94.6 | 606 | 33 | 32 | 8.2 | 1.51 | 4
2019/03 | 1722172 | 25.32 | 18.3 | 4.7 | 26.2 | 11.9 | 2.2 | 3.1 | 94.6 | 606 | 33 | 32 | 8.2 | 1.51 | 4
2019/04 | 1722172 | 24.95 | 52.2 | 9.2 | 30.2 | 23.1 | 2.2 | 3.1 | 94.6 | 606 | 33 | 32 | 8.2 | 1.51 | 4
2019/05 | 1722172 | 24.71 | 11 | 13.4 | 36.6 | 26.3 | 2.2 | 3.1 | 94.6 | 606 | 33 | 32 | 8.2 | 1.51 | 4
2019/06 | 1722172 | 23.55 | 0.4 | 14.9 | 41.2 | 31.5 | 2.2 | 3.1 | 94.6 | 606 | 33 | 32 | 8.2 | 1.51 | 4
2019/07 | 1722172 | 23.47 | 0 | 25.2 | 42.2 | 31.3 | 2.2 | 3.1 | 94.6 | 606 | 33 | 32 | 8.2 | 1.51 | 4
2019/08 | 1722172 | 23.6 | 0 | 17.3 | 42.4 | 29.2 | 2.2 | 3.1 | 94.6 | 606 | 33 | 32 | 8.2 | 1.51 | 4
2019/09 | 1722172 | 25.45 | 0 | 13.3 | 37.6 | 24.9 | 2.2 | 3.1 | 94.6 | 606 | 33 | 32 | 8.2 | 1.51 | 4
2019/10 | 1722172 | 25.36 | 2.6 | 10.2 | 31.6 | 16.4 | 2.2 | 3.1 | 94.6 | 606 | 33 | 32 | 8.2 | 1.51 | 4
2019/11 | 1722172 | 25.19 | 26.9 | -1.1 | 24.7 | 14.1 | 2.2 | 3.1 | 94.6 | 606 | 33 | 32 | 8.2 | 1.51 | 4
2019/12 | 1722172 | 25.59 | 2.4 | 2.1 | 20.3 | 5.9 | 2.2 | 3.1 | 94.6 | 606 | 33 | 32 | 8.2 | 1.51 | 4
2020/01 | 1722172 | 24.86 | 32.3 | -2.3 | 14.2 | 6.1 | 2.2 | 3.1 | 94.6 | 606 | 33 | 32 | 8.2 | 1.51 | 4
2020/02 | 1722172 | 23.95 | 30.7 | 0.9 | 23.5 | 9.5 | 2.2 | 3.1 | 94.6 | 606 | 33 | 32 | 8.2 | 1.51 | 4
2020/03 | 1722172 | 23.71 | 34.3 | 3.8 | 26.6 | 15.8 | 2.2 | 3.1 | 94.6 | 606 | 33 | 32 | 8.2 | 1.51 | 4
2020/04 | 1722172 | 23.71 | 74.1 | 1.3 | 35.2 | 16.3 | 2.2 | 3.1 | 94.6 | 606 | 33 | 32 | 8.2 | 1.51 | 4
2020/05 | 1722172 | 23.83 | 21.4 | 13.2 | 38.2 | 25.1 | 2.2 | 3.1 | 94.6 | 606 | 33 | 32 | 8.2 | 1.51 | 4
2020/06 | 1722172 | 23.48 | 0 | 18.5 | 43.2 | 28.8 | 2.2 | 3.1 | 94.6 | 606 | 33 | 32 | 8.2 | 1.51 | 4
2020/07 | 1722172 | 24.9 | 0 | 21.9 | 44.6 | 31.4 | 2.2 | 3.1 | 94.6 | 606 | 33 | 32 | 8.2 | 1.51 | 4
2020/08 | 1722172 | 25.33 | 0 | 19.3 | 39.8 | 29.9 | 2.2 | 3.1 | 94.6 | 606 | 33 | 32 | 8.2 | 1.51 | 4
2020/09 | 1722172 | 24.66 | 0.4 | 11.3 | 35.6 | 25.6 | 2.2 | 3.1 | 94.6 | 606 | 33 | 32 | 8.2 | 1.51 | 4
2020/10 | 1722172 | 24.03 | 0 | 5.6 | 32 | 17.7 | 2.2 | 3.1 | 94.6 | 606 | 33 | 32 | 8.2 | 1.51 | 4
2020/11 | 1722172 | 24.67 | 4.6 | -3.4 | 26.2 | 12.4 | 2.2 | 3.1 | 94.6 | 606 | 33 | 32 | 8.2 | 1.51 | 4
2020/12 | 1722172 | 24.63 | 10.6 | -6.9 | 14.8 | 8.5 | 2.2 | 3.1 | 94.6 | 606 | 33 | 32 | 8.2 | 1.51 | 4
2021/01 | 1722172 | 24.23 | 8.2 | -7.9 | 21.7 | 4.8 | 2.2 | 3.1 | 94.6 | 606 | 33 | 32 | 8.2 | 1.51 | 4
2021/02 | 1722172 | 24 | 14.8 | -2.7 | 26.2 | 12.2 | 2.2 | 3.1 | 94.6 | 606 | 33 | 32 | 8.2 | 1.51 | 4
2021/03 | 1722172 | 23.88 | 20.8 | -1.7 | 26.2 | 13.5 | 2.2 | 3.1 | 94.6 | 606 | 33 | 32 | 8.2 | 1.51 | 4
2021/04 | 1722172 | 24.09 | 14.9 | 8.2 | 37.6 | 21.4 | 2.2 | 3.1 | 94.6 | 606 | 33 | 32 | 8.2 | 1.51 | 4
2021/05 | 1722172 | 25.53 | 12.4 | 17 | 39.6 | 27.8 | 2.2 | 3.1 | 94.6 | 606 | 33 | 32 | 8.2 | 1.51 | 4
2021/06 | 1722172 | 26.45 | 0 | 21.8 | 44.6 | 32 | 2.2 | 3.1 | 94.6 | 606 | 33 | 32 | 8.2 | 1.51 | 4
2021/07 | 1722172 | 27.8 | 0 | 25.6 | 44.2 | 33.5 | 2.2 | 3.1 | 94.6 | 606 | 33 | 32 | 8.2 | 1.51 | 4
2021/08 | 1722172 | 28.44 | 0 | 20.3 | 41.6 | 30.2 | 2.2 | 3.1 | 94.6 | 606 | 33 | 32 | 8.2 | 1.51 | 4
2021/09 | 1722172 | 28.12 | 0 | 17.3 | 38.2 | 27.1 | 2.2 | 3.1 | 94.6 | 606 | 33 | 32 | 8.2 | 1.51 | 4
2021/10 | 1722172 | 28.87 | 22.1 | 7.6 | 27.6 | 16.3 | 2.2 | 3.1 | 94.6 | 606 | 33 | 32 | 8.2 | 1.51 | 4
2021/11 | 1722172 | 28.08 | 17.9 | -2.3 | 24.8 | 9.1 | 2.2 | 3.1 | 94.6 | 606 | 33 | 32 | 8.2 | 1.51 | 4
2021/12 | 1722172 | 27.57 | 1.5 | -1.3 | 25.2 | 9.3 | 2.2 | 3.1 | 94.6 | 606 | 33 | 32 | 8.2 | 1.51 | 4
2000/01 | 1722173 | 5.46 | 8.5 | -4.7 | 5.9 | 1.8 | 2.2 | 3.1 | 94.6 | 606 | 33 | 32 | 8.2 | 1.51 | 4
2000/02 | 1722173 | 5.45 | 20.6 | -6.8 | 13.6 | 9.4 | 2.2 | 3.1 | 94.6 | 606 | 33 | 32 | 8.2 | 1.51 | 4
2000/03 | 1722173 | 5.44 | 20.1 | 3 | 32.6 | 10.7 | 2.2 | 3.1 | 94.6 | 606 | 33 | 32 | 8.2 | 1.51 | 4
2000/04 | 1722173 | 5.47 | 5.6 | 9.9 | 35.7 | 20.1 | 2.2 | 3.1 | 94.6 | 606 | 33 | 32 | 8.2 | 1.51 | 4
2000/05 | 1722173 | 5.42 | 29.9 | 16.2 | 39.7 | 25.6 | 2.2 | 3.1 | 94.6 | 606 | 33 | 32 | 8.2 | 1.51 | 4
2000/06 | 1722173 | 5.38 | 7.5 | 17.3 | 42.5 | 30.4 | 2.2 | 3.1 | 94.6 | 606 | 33 | 32 | 8.2 | 1.51 | 4
2000/07 | 1722173 | 5.54 | 0 | 20.6 | 41 | 31.5 | 2.2 | 3.1 | 94.6 | 606 | 33 | 32 | 8.2 | 1.51 | 4
2000/08 | 1722173 | 5.53 | 0 | 21 | 41.5 | 29 | 2.2 | 3.1 | 94.6 | 606 | 33 | 32 | 8.2 | 1.51 | 4
2000/09 | 1722173 | 5.49 | 0 | 12.6 | 38.2 | 22.8 | 2.2 | 3.1 | 94.6 | 606 | 33 | 32 | 8.2 | 1.51 | 4
2000/10 | 1722173 | 5.49 | 0.04 | 8.1 | 30.1 | 18.8 | 2.2 | 3.1 | 94.6 | 606 | 33 | 32 | 8.2 | 1.51 | 4
2000/11 | 1722173 | 5.65 | 3 | 0.1 | 24.7 | 12.6 | 2.2 | 3.1 | 94.6 | 606 | 33 | 32 | 8.2 | 1.51 | 4
2000/12 | 1722173 | 5.83 | 10.6 | 1.4 | 19 | 7.5 | 2.2 | 3.1 | 94.6 | 606 | 33 | 32 | 8.2 | 1.51 | 4
2001/01 | 1722173 | 5.51 | 123.6 | -10.7 | 18.8 | 4 | 2.2 | 3.1 | 94.6 | 606 | 33 | 32 | 8.2 | 1.51 | 4
2001/02 | 1722173 | 5.51 | 15.5 | -6.9 | 22.1 | 7.9 | 2.2 | 3.1 | 94.6 | 606 | 33 | 32 | 8.2 | 1.51 | 4
2001/03 | 1722173 | 5.5 | 39.7 | -2.3 | 29.5 | 14 | 2.2 | 3.1 | 94.6 | 606 | 33 | 32 | 8.2 | 1.51 | 4
2001/04 | 1722173 | 5.5 | 7 | 11.2 | 33.7 | 22.2 | 2.2 | 3.1 | 94.6 | 606 | 33 | 32 | 8.2 | 1.51 | 4
2001/05 | 1722173 | 5.48 | 0 | 16.9 | 40.1 | 28.4 | 2.2 | 3.1 | 94.6 | 606 | 33 | 32 | 8.2 | 1.51 | 4
2001/06 | 1722173 | 5.75 | 0 | 17 | 44.9 | 31 | 2.2 | 3.1 | 94.6 | 606 | 33 | 32 | 8.2 | 1.51 | 4
2001/07 | 1722173 | 5.74 | 0 | 18 | 40.6 | 30.2 | 2.2 | 3.1 | 94.6 | 606 | 33 | 32 | 8.2 | 1.51 | 4
2001/08 | 1722173 | 5.56 | 0 | 17.8 | 39.6 | 28.4 | 2.2 | 3.1 | 94.6 | 606 | 33 | 32 | 8.2 | 1.51 | 4
2001/09 | 1722173 | 5.58 | 0 | 8.6 | 40.1 | 22.7 | 2.2 | 3.1 | 94.6 | 606 | 33 | 32 | 8.2 | 1.51 | 4
2001/10 | 1722173 | 5.55 | 9.1 | 4.1 | 33.7 | 17.8 | 2.2 | 3.1 | 94.6 | 606 | 33 | 32 | 8.2 | 1.51 | 4
2001/11 | 1722173 | 5.55 | 22.4 | 3.5 | 27.1 | 13.2 | 2.2 | 3.1 | 94.6 | 606 | 33 | 32 | 8.2 | 1.51 | 4
2001/12 | 1722173 | 5.52 | 13.6 | -0.9 | 20.6 | 8.8 | 2.2 | 3.1 | 94.6 | 606 | 33 | 32 | 8.2 | 1.51 | 4
2002/01 | 1722173 | 6.01 | 12.2 | -1.6 | 22 | 7.1 | 2.2 | 3.1 | 94.6 | 606 | 33 | 32 | 8.2 | 1.51 | 4
2002/02 | 1722173 | 6.01 | 28.4 | -2.5 | 19.9 | 8.4 | 2.2 | 3.1 | 94.6 | 606 | 33 | 32 | 8.2 | 1.51 | 4
2002/03 | 1722173 | 5.52 | 43.7 | 0.7 | 29.9 | 14.5 | 2.2 | 3.1 | 94.6 | 606 | 33 | 32 | 8.2 | 1.51 | 4
2002/04 | 1722173 | 5.51 | 2.8 | 7.1 | 34.2 | 18.6 | 2.2 | 3.1 | 94.6 | 606 | 33 | 32 | 8.2 | 1.51 | 4
2002/05 | 1722173 | 5.53 | 1.1 | 13.4 | 36.5 | 23.4 | 2.2 | 3.1 | 94.6 | 606 | 33 | 32 | 8.2 | 1.51 | 4
2002/06 | 1722173 | 5.51 | 1.2 | 19.6 | 40.7 | 29.4 | 2.2 | 3.1 | 94.6 | 606 | 33 | 32 | 8.2 | 1.51 | 4
2002/07 | 1722173 | 5.44 | 0 | 18.2 | 41.9 | 30.1 | 2.2 | 3.1 | 94.6 | 606 | 33 | 32 | 8.2 | 1.51 | 4
2002/08 | 1722173 | 5.34 | 0 | 18.9 | 41.5 | 30 | 2.2 | 3.1 | 94.6 | 606 | 33 | 32 | 8.2 | 1.51 | 4
2002/09 | 1722173 | 5.44 | 0 | 16.2 | 36.1 | 24.4 | 2.2 | 3.1 | 94.6 | 606 | 33 | 32 | 8.2 | 1.51 | 4
2002/10 | 1722173 | 5.56 | 0 | 10.2 | 34.5 | 21 | 2.2 | 3.1 | 94.6 | 606 | 33 | 32 | 8.2 | 1.51 | 4
2002/11 | 1722173 | 5.54 | 5.7 | 1.8 | 29.4 | 12.8 | 2.2 | 3.1 | 94.6 | 606 | 33 | 32 | 8.2 | 1.51 | 4
2002/12 | 1722173 | 5.54 | 37.6 | -12.9 | 19.4 | 3.4 | 2.2 | 3.1 | 94.6 | 606 | 33 | 32 | 8.2 | 1.51 | 4
2003/01 | 1722173 | 5.34 | 16.7 | 0.4 | 17.8 | 7.3 | 2.2 | 3.1 | 94.6 | 606 | 33 | 32 | 8.2 | 1.51 | 4
2003/02 | 1722173 | 5.52 | 21.3 | -2.4 | 22.6 | 8.3 | 2.2 | 3.1 | 94.6 | 606 | 33 | 32 | 8.2 | 1.51 | 4
2003/03 | 1722173 | 5.52 | 6.6 | -2.6 | 28 | 11.2 | 2.2 | 3.1 | 94.6 | 606 | 33 | 32 | 8.2 | 1.51 | 4
2003/04 | 1722173 | 6.04 | 110.7 | 2.5 | 33 | 16.2 | 2.2 | 3.1 | 94.6 | 606 | 33 | 32 | 8.2 | 1.51 | 4
2003/05 | 1722173 | 6.21 | 2.7 | 7.1 | 35.1 | 21.1 | 2.2 | 3.1 | 94.6 | 606 | 33 | 32 | 8.2 | 1.51 | 4
2003/06 | 1722173 | 5.27 | 0 | 14.2 | 39.5 | 27.6 | 2.2 | 3.1 | 94.6 | 606 | 33 | 32 | 8.2 | 1.51 | 4
2003/07 | 1722173 | 5.52 | 0 | 22.1 | 42.9 | 31.7 | 2.2 | 3.1 | 94.6 | 606 | 33 | 32 | 8.2 | 1.51 | 4
2003/08 | 1722173 | 5.56 | 0 | 19 | 42 | 28.9 | 2.2 | 3.1 | 94.6 | 606 | 33 | 32 | 8.2 | 1.51 | 4
2003/09 | 1722173 | 5.58 | 0 | 9.5 | 37.7 | 24.3 | 2.2 | 3.1 | 94.6 | 606 | 33 | 32 | 8.2 | 1.51 | 4
2003/10 | 1722173 | 5.55 | 1.7 | 9.6 | 33.7 | 19.8 | 2.2 | 3.1 | 94.6 | 606 | 33 | 32 | 8.2 | 1.51 | 4
2003/11 | 1722173 | 5.54 | 1.2 | 0.8 | 30.9 | 10.8 | 2.2 | 3.1 | 94.6 | 606 | 33 | 32 | 8.2 | 1.51 | 4
2003/12 | 1722173 | 5.55 | 18.2 | -7.2 | 20.9 | 6.2 | 2.2 | 3.1 | 94.6 | 606 | 33 | 32 | 8.2 | 1.51 | 4
2004/01 | 1722173 | 5.52 | 23.6 | -6.8 | 16 | 3.1 | 2.2 | 3.1 | 94.6 | 606 | 33 | 32 | 8.2 | 1.51 | 4
2004/02 | 1722173 | 5.53 | 42.6 | -1 | 21 | 2.6 | 2.2 | 3.1 | 94.6 | 606 | 33 | 32 | 8.2 | 1.51 | 4
2004/03 | 1722173 | 5.74 | 13.6 | 1 | 23 | 11.9 | 2.2 | 3.1 | 94.6 | 606 | 33 | 32 | 8.2 | 1.51 | 4
2004/04 | 1722173 | 5.47 | 48.8 | 10 | 36 | 20.3 | 2.2 | 3.1 | 94.6 | 606 | 33 | 32 | 8.2 | 1.51 | 4
2004/05 | 1722173 | 5.47 | 6.2 | 15 | 37 | 25.2 | 2.2 | 3.1 | 94.6 | 606 | 33 | 32 | 8.2 | 1.51 | 4
2004/06 | 1722173 | 5.51 | 0 | 13 | 42 | 30 | 2.2 | 3.1 | 94.6 | 606 | 33 | 32 | 8.2 | 1.51 | 4
2004/07 | 1722173 | 5.5 | 0 | 24 | 44 | 31.1 | 2.2 | 3.1 | 94.6 | 606 | 33 | 32 | 8.2 | 1.51 | 4
2004/08 | 1722173 | 5.49 | 0 | 21 | 40 | 27.8 | 2.2 | 3.1 | 94.6 | 606 | 33 | 32 | 8.2 | 1.51 | 4
2004/09 | 1722173 | 5.51 | 0 | 6.3 | 34 | 24.8 | 2.2 | 3.1 | 94.6 | 606 | 33 | 32 | 8.2 | 1.51 | 4
2004/10 | 1722173 | 5.5 | 0.4 | 10 | 29 | 17.5 | 2.2 | 3.1 | 94.6 | 606 | 33 | 32 | 8.2 | 1.51 | 4
2004/11 | 1722173 | 5.47 | 8.1 | 3.6 | 26 | 12.8 | 2.2 | 3.1 | 94.6 | 606 | 33 | 32 | 8.2 | 1.51 | 4
2004/12 | 1722173 | 5.48 | 29.7 | -4.3 | 28 | 5.6 | 2.2 | 3.1 | 94.6 | 606 | 33 | 32 | 8.2 | 1.51 | 4
2005/01 | 1722173 | 5.53 | 14.9 | -6 | 22 | 4.5 | 2.2 | 3.1 | 94.6 | 606 | 33 | 32 | 8.2 | 1.51 | 4
2005/02 | 1722173 | 5.52 | 45.5 | -7 | 16 | 6.2 | 2.2 | 3.1 | 94.6 | 606 | 33 | 32 | 8.2 | 1.51 | 4
2005/03 | 1722173 | 5.51 | 23.8 | -1 | 30 | 12 | 2.2 | 3.1 | 94.6 | 606 | 33 | 32 | 8.2 | 1.51 | 4
2005/04 | 1722173 | 6.11 | 14.8 | 4 | 32 | 18.6 | 2.2 | 3.1 | 94.6 | 606 | 33 | 32 | 8.2 | 1.51 | 4
2005/05 | 1722173 | 6.01 | 22.3 | 5 | 38 | 24.8 | 2.2 | 3.1 | 94.6 | 606 | 33 | 32 | 8.2 | 1.51 | 4
2005/06 | 1722173 | 5.48 | 11.7 | 13 | 38 | 30.3 | 2.2 | 3.1 | 94.6 | 606 | 33 | 32 | 8.2 | 1.51 | 4
2005/07 | 1722173 | 5.51 | 0 | 11.7 | 41 | 32.4 | 2.2 | 3.1 | 94.6 | 606 | 33 | 32 | 8.2 | 1.51 | 4
2005/08 | 1722173 | 5.53 | 0.4 | 14 | 37 | 30.3 | 2.2 | 3.1 | 94.6 | 606 | 33 | 32 | 8.2 | 1.51 | 4
2005/09 | 1722173 | 5.56 | 0 | 15 | 35 | 24.6 | 2.2 | 3.1 | 94.6 | 606 | 33 | 32 | 8.2 | 1.51 | 4
2005/10 | 1722173 | 5.54 | 0.6 | 10 | 28 | 17.4 | 2.2 | 3.1 | 94.6 | 606 | 33 | 32 | 8.2 | 1.51 | 4
2005/11 | 1722173 | 5.52 | 7.3 | 4 | 27 | 8.8 | 2.2 | 3.1 | 94.6 | 606 | 33 | 32 | 8.2 | 1.51 | 4
2005/12 | 1722173 | 5.55 | 4.9 | -1 | 14 | 6.3 | 2.2 | 3.1 | 94.6 | 606 | 33 | 32 | 8.2 | 1.51 | 4
2006/01 | 1722173 | 5.51 | 84 | -6 | 15 | 7.5 | 2.2 | 3.1 | 94.6 | 606 | 33 | 32 | 8.2 | 1.51 | 4
2006/02 | 1722173 | 5.52 | 34.8 | -6 | 19 | 5.8 | 2.2 | 3.1 | 94.6 | 606 | 33 | 32 | 8.2 | 1.51 | 4
2006/03 | 1722173 | 5.5 | 65.6 | -2 | 28 | 9.6 | 2.2 | 3.1 | 94.6 | 606 | 33 | 32 | 8.2 | 1.51 | 4
2006/04 | 1722173 | 5.5 | 1.4 | 9 | 30 | 18.7 | 2.2 | 3.1 | 94.6 | 606 | 33 | 32 | 8.2 | 1.51 | 4
2006/05 | 1722173 | 5.49 | 0 | 10 | 36 | 26.2 | 2.2 | 3.1 | 94.6 | 606 | 33 | 32 | 8.2 | 1.51 | 4
2006/06 | 1722173 | 5.5 | 0 | 20 | 40 | 31.3 | 2.2 | 3.1 | 94.6 | 606 | 33 | 32 | 8.2 | 1.51 | 4
2006/07 | 1722173 | 5.52 | 0 | 14 | 43 | 32.9 | 2.2 | 3.1 | 94.6 | 606 | 33 | 32 | 8.2 | 1.51 | 4
2006/08 | 1722173 | 5.54 | 0 | 17 | 42 | 30.4 | 2.2 | 3.1 | 94.6 | 606 | 33 | 32 | 8.2 | 1.51 | 4
2006/09 | 1722173 | 5.55 | 0.4 | 10 | 38 | 25.1 | 2.2 | 3.1 | 94.6 | 606 | 33 | 32 | 8.2 | 1.51 | 4
2006/10 | 1722173 | 5.51 | 0 | 0 | 32 | 18.4 | 2.2 | 3.1 | 94.6 | 606 | 33 | 32 | 8.2 | 1.51 | 4
2006/11 | 1722173 | 5.53 | 22.6 | -8 | 24 | 8.8 | 2.2 | 3.1 | 94.6 | 606 | 33 | 32 | 8.2 | 1.51 | 4
2006/12 | 1722173 | 5.53 | 48.2 | -8 | 18 | 6 | 2.2 | 3.1 | 94.6 | 606 | 33 | 32 | 8.2 | 1.51 | 4
2007/01 | 1722173 | 5.54 | 20.6 | -4 | 20 | 1.4 | 2.2 | 3.1 | 94.6 | 606 | 33 | 32 | 8.2 | 1.51 | 4
2007/02 | 1722173 | 5.49 | 51.3 | -7 | 26 | 8 | 2.2 | 3.1 | 94.6 | 606 | 33 | 32 | 8.2 | 1.51 | 4
2007/03 | 1722173 | 5.5 | 58.5 | 1 | 24 | 16.8 | 2.2 | 3.1 | 94.6 | 606 | 33 | 32 | 8.2 | 1.51 | 4
2007/04 | 1722173 | 5.5 | 3.4 | 0 | 35 | 22.4 | 2.2 | 3.1 | 94.6 | 606 | 33 | 32 | 8.2 | 1.51 | 4
2007/05 | 1722173 | 5.53 | 7.9 | 8 | 36 | 27 | 2.2 | 3.1 | 94.6 | 606 | 33 | 32 | 8.2 | 1.51 | 4
2007/06 | 1722173 | 5.51 | 2.8 | 19 | 39 | 33.1 | 2.2 | 3.1 | 94.6 | 606 | 33 | 32 | 8.2 | 1.51 | 4
2007/07 | 1722173 | 5.56 | 0 | 23 | 43 | 33 | 2.2 | 3.1 | 94.6 | 606 | 33 | 32 | 8.2 | 1.51 | 4
2007/08 | 1722173 | 5.61 | 0 | 20 | 40 | 30.1 | 2.2 | 3.1 | 94.6 | 606 | 33 | 32 | 8.2 | 1.51 | 4
2007/09 | 1722173 | 5.65 | 0 | 14 | 36 | 25.6 | 2.2 | 3.1 | 94.6 | 606 | 33 | 32 | 8.2 | 1.51 | 4
2007/10 | 1722173 | 5.62 | 0 | 0 | 38 | 18.2 | 2.2 | 3.1 | 94.6 | 606 | 33 | 32 | 8.2 | 1.51 | 4
2007/11 | 1722173 | 5.57 | 0 | -3 | 27 | 13.1 | 2.2 | 3.1 | 94.6 | 606 | 33 | 32 | 8.2 | 1.51 | 4
2007/12 | 1722173 | 5.72 | 35.6 | -4 | 22 | 8 | 2.2 | 3.1 | 94.6 | 606 | 33 | 32 | 8.2 | 1.51 | 4
2008/01 | 1722173 | 5.91 | 35.4 | -13 | 8 | 4.6 | 2.2 | 3.1 | 94.6 | 606 | 33 | 32 | 8.2 | 1.51 | 4
2008/02 | 1722173 | 6.09 | 24.3 | -6 | 21.6 | 6.8 | 2.2 | 3.1 | 94.6 | 606 | 33 | 32 | 8.2 | 1.51 | 4
2008/03 | 1722173 | 6.25 | 4.2 | 6 | 30 | 10.8 | 2.2 | 3.1 | 94.6 | 606 | 33 | 32 | 8.2 | 1.51 | 4
2008/04 | 1722173 | 6.06 | 6.5 | 12 | 34 | 20.8 | 2.2 | 3.1 | 94.6 | 606 | 33 | 32 | 8.2 | 1.51 | 4
2008/05 | 1722173 | 5.67 | 4.9 | 16 | 36 | 25.8 | 2.2 | 3.1 | 94.6 | 606 | 33 | 32 | 8.2 | 1.51 | 4
2008/06 | 1722173 | 5.52 | 1.8 | 20 | 44 | 30.9 | 2.2 | 3.1 | 94.6 | 606 | 33 | 32 | 8.2 | 1.51 | 4
2008/07 | 1722173 | 5.62 | 0 | 22 | 45 | 33.2 | 2.2 | 3.1 | 94.6 | 606 | 33 | 32 | 8.2 | 1.51 | 4
2008/08 | 1722173 | 5.48 | 0 | 13 | 39 | 28.7 | 2.2 | 3.1 | 94.6 | 606 | 33 | 32 | 8.2 | 1.51 | 4
2008/09 | 1722173 | 5.85 | 0 | 12 | 37.6 | 26.7 | 2.2 | 3.1 | 94.6 | 606 | 33 | 32 | 8.2 | 1.51 | 4
2008/10 | 1722173 | 6.05 | 0.5 | 1 | 32 | 20.1 | 2.2 | 3.1 | 94.6 | 606 | 33 | 32 | 8.2 | 1.51 | 4
2008/11 | 1722173 | 6.21 | 4.7 | 5 | 30 | 8.3 | 2.2 | 3.1 | 94.6 | 606 | 33 | 32 | 8.2 | 1.51 | 4
2008/12 | 1722173 | 6.52 | 28.6 | -4 | 22 | 9.8 | 2.2 | 3.1 | 94.6 | 606 | 33 | 32 | 8.2 | 1.51 | 4
2009/01 | 1722173 | 6.29 | 34.5 | -7 | 17 | 5.8 | 2.2 | 3.1 | 94.6 | 606 | 33 | 32 | 8.2 | 1.51 | 4
2009/02 | 1722173 | 5.7 | 34 | -7 | 25 | 8.3 | 2.2 | 3.1 | 94.6 | 606 | 33 | 32 | 8.2 | 1.51 | 4
2009/03 | 1722173 | 5.66 | 14.6 | 3 | 21 | 11.7 | 2.2 | 3.1 | 94.6 | 606 | 33 | 32 | 8.2 | 1.51 | 4
2009/04 | 1722173 | 5.72 | 63.5 | 5 | 34 | 21.5 | 2.2 | 3.1 | 94.6 | 606 | 33 | 32 | 8.2 | 1.51 | 4
2009/05 | 1722173 | 5.58 | 29 | 8 | 38 | 22.4 | 2.2 | 3.1 | 94.6 | 606 | 33 | 32 | 8.2 | 1.51 | 4
2009/06 | 1722173 | 5.48 | 7.7 | 19 | 44 | 31.2 | 2.2 | 3.1 | 94.6 | 606 | 33 | 32 | 8.2 | 1.51 | 4
2009/07 | 1722173 | 5.22 | 0 | 21 | 43 | 32.6 | 2.2 | 3.1 | 94.6 | 606 | 33 | 32 | 8.2 | 1.51 | 4
2009/08 | 1722173 | 5.18 | 0 | 20.2 | 40 | 29.9 | 2.2 | 3.1 | 94.6 | 606 | 33 | 32 | 8.2 | 1.51 | 4
2009/09 | 1722173 | 5.41 | 0 | 16 | 36 | 25.3 | 2.2 | 3.1 | 94.6 | 606 | 33 | 32 | 8.2 | 1.51 | 4
2009/10 | 1722173 | 5.81 | 3.4 | 11 | 30 | 21 | 2.2 | 3.1 | 94.6 | 606 | 33 | 32 | 8.2 | 1.51 | 4
2009/11 | 1722173 | 6.04 | 5.4 | 0 | 26 | 11.1 | 2.2 | 3.1 | 94.6 | 606 | 33 | 32 | 8.2 | 1.51 | 4
2009/12 | 1722173 | 6.23 | 34.2 | -13 | 23 | 8.9 | 2.2 | 3.1 | 94.6 | 606 | 33 | 32 | 8.2 | 1.51 | 4
2010/01 | 1722173 | 6.38 | 20.1 | -5 | 22 | 3.5 | 2.2 | 3.1 | 94.6 | 606 | 33 | 32 | 8.2 | 1.51 | 4
2010/02 | 1722173 | 6.42 | 55.6 | -7 | 23 | 4.4 | 2.2 | 3.1 | 94.6 | 606 | 33 | 32 | 8.2 | 1.51 | 4
2010/03 | 1722173 | 5.79 | 33.6 | -2 | 28 | 10.8 | 2.2 | 3.1 | 94.6 | 606 | 33 | 32 | 8.2 | 1.51 | 4
2010/04 | 1722173 | 5.37 | 16 | 0 | 44 | 22.2 | 2.2 | 3.1 | 94.6 | 606 | 33 | 32 | 8.2 | 1.51 | 4
2010/05 | 1722173 | 5.4 | 18.6 | 9 | 40 | 27.2 | 2.2 | 3.1 | 94.6 | 606 | 33 | 32 | 8.2 | 1.51 | 4
2010/06 | 1722173 | 4.76 | 41.5 | 17 | 43 | 30.6 | 2.2 | 3.1 | 94.6 | 606 | 33 | 32 | 8.2 | 1.51 | 4
2010/07 | 1722173 | 4.48 | 0 | 9 | 42 | 32.5 | 2.2 | 3.1 | 94.6 | 606 | 33 | 32 | 8.2 | 1.51 | 4
2010/08 | 1722173 | 4.17 | 0 | 18 | 39 | 29.6 | 2.2 | 3.1 | 94.6 | 606 | 33 | 32 | 8.2 | 1.51 | 4
2010/09 | 1722173 | 3.98 | 1.3 | 13 | 35 | 25.1 | 2.2 | 3.1 | 94.6 | 606 | 33 | 32 | 8.2 | 1.51 | 4
2010/10 | 1722173 | 4 | 0.8 | 7 | 32 | 19.4 | 2.2 | 3.1 | 94.6 | 606 | 33 | 32 | 8.2 | 1.51 | 4
2010/11 | 1722173 | 4.13 | 4.3 | -3 | 36 | 15.2 | 2.2 | 3.1 | 94.6 | 606 | 33 | 32 | 8.2 | 1.51 | 4
2010/12 | 1722173 | 4.33 | 0 | -4 | 22 | 8.7 | 2.2 | 3.1 | 94.6 | 606 | 33 | 32 | 8.2 | 1.51 | 4
2011/01 | 1722173 | 4.72 | 17.9 | -7 | 18 | 7.8 | 2.2 | 3.1 | 94.6 | 606 | 33 | 32 | 8.2 | 1.51 | 4
2011/02 | 1722173 | 5.16 | 37.2 | -12 | 18 | 9.3 | 2.2 | 3.1 | 94.6 | 606 | 33 | 32 | 8.2 | 1.51 | 4
2011/03 | 1722173 | 5.43 | 22.3 | 0 | 25 | 14.1 | 2.2 | 3.1 | 94.6 | 606 | 33 | 32 | 8.2 | 1.51 | 4
2011/04 | 1722173 | 5.49 | 41 | 4 | 32 | 19.3 | 2.2 | 3.1 | 94.6 | 606 | 33 | 32 | 8.2 | 1.51 | 4
2011/05 | 1722173 | 4.96 | 2.6 | 15 | 38 | 26.5 | 2.2 | 3.1 | 94.6 | 606 | 33 | 32 | 8.2 | 1.51 | 4
2011/06 | 1722173 | 4.72 | 0 | 22 | 42.2 | 29.8 | 2.2 | 3.1 | 94.6 | 606 | 33 | 32 | 8.2 | 1.51 | 4
2011/07 | 1722173 | 4.66 | 0 | 22 | 43 | 31.8 | 2.2 | 3.1 | 94.6 | 606 | 33 | 32 | 8.2 | 1.51 | 4
2011/08 | 1722173 | 4.84 | 0 | 20 | 40 | 29.4 | 2.2 | 3.1 | 94.6 | 606 | 33 | 32 | 8.2 | 1.51 | 4
2011/09 | 1722173 | 5.34 | 0 | 13 | 38 | 24.4 | 2.2 | 3.1 | 94.6 | 606 | 33 | 32 | 8.2 | 1.51 | 4
2011/10 | 1722173 | 5.43 | 21.6 | 10 | 34 | 16.5 | 2.2 | 3.1 | 94.6 | 606 | 33 | 32 | 8.2 | 1.51 | 4
2011/11 | 1722173 | 5.26 | 111.4 | 1 | 27 | 13 | 2.2 | 3.1 | 94.6 | 606 | 33 | 32 | 8.2 | 1.51 | 4
2011/12 | 1722173 | 5.03 | 16.9 | -6 | 19 | 9.4 | 2.2 | 3.1 | 94.6 | 606 | 33 | 32 | 8.2 | 1.51 | 4
2012/01 | 1722173 | 4.92 | 35.8 | 1 | 18 | 6.1 | 2.2 | 3.1 | 94.6 | 606 | 33 | 32 | 8.2 | 1.51 | 4
2012/02 | 1722173 | 5.01 | 41.7 | 0 | 20 | 5.1 | 2.2 | 3.1 | 94.6 | 606 | 33 | 32 | 8.2 | 1.51 | 4
2012/03 | 1722173 | 5.1 | 63.1 | 3.1 | 30 | 10 | 2.2 | 3.1 | 94.6 | 606 | 33 | 32 | 8.2 | 1.51 | 4
2012/04 | 1722173 | 5.19 | 22.4 | 3 | 31 | 21.1 | 2.2 | 3.1 | 94.6 | 606 | 33 | 32 | 8.2 | 1.51 | 4
2012/05 | 1722173 | 5.14 | 35.9 | 16 | 37 | 25.9 | 2.2 | 3.1 | 94.6 | 606 | 33 | 32 | 8.2 | 1.51 | 4
2012/06 | 1722173 | 5.16 | 7.4 | 7 | 40 | 29.9 | 2.2 | 3.1 | 94.6 | 606 | 33 | 32 | 8.2 | 1.51 | 4
2012/07 | 1722173 | 5.21 | 0 | 19 | 40 | 32.4 | 2.2 | 3.1 | 94.6 | 606 | 33 | 32 | 8.2 | 1.51 | 4
2012/08 | 1722173 | 5.08 | 0 | 22 | 37 | 30.1 | 2.2 | 3.1 | 94.6 | 606 | 33 | 32 | 8.2 | 1.51 | 4
2012/09 | 1722173 | 4.97 | 0 | 13 | 45 | 27.8 | 2.2 | 3.1 | 94.6 | 606 | 33 | 32 | 8.2 | 1.51 | 4
2012/10 | 1722173 | 4.94 | 0 | 7 | 27 | 13.8 | 2.2 | 3.1 | 94.6 | 606 | 33 | 32 | 8.2 | 1.51 | 4
2012/11 | 1722173 | 5.4 | 5.2 | 1 | 29 | 1.8 | 2.2 | 3.1 | 94.6 | 606 | 33 | 32 | 8.2 | 1.51 | 4
2012/12 | 1722173 | 5.42 | 34.2 | -1 | 22 | 9 | 2.2 | 3.1 | 94.6 | 606 | 33 | 32 | 8.2 | 1.51 | 4
2013/01 | 1722173 | 5.58 | 23.7 | 0.6 | 2.9 | 4.7 | 2.2 | 3.1 | 94.6 | 606 | 33 | 32 | 8.2 | 1.51 | 4
2013/02 | 1722173 | 5.78 | 26.2 | 4.9 | 9 | 9.3 | 2.2 | 3.1 | 94.6 | 606 | 33 | 32 | 8.2 | 1.51 | 4
2013/03 | 1722173 | 5.87 | 39.1 | 0.6 | 10.2 | 13.9 | 2.2 | 3.1 | 94.6 | 606 | 33 | 32 | 8.2 | 1.51 | 4
2013/04 | 1722173 | 5.74 | 47.3 | 11.4 | 19.3 | 18.5 | 2.2 | 3.1 | 94.6 | 606 | 33 | 32 | 8.2 | 1.51 | 4
2013/05 | 1722173 | 5.55 | 12.3 | 7.6 | 28.5 | 25.2 | 2.2 | 3.1 | 94.6 | 606 | 33 | 32 | 8.2 | 1.51 | 4
2013/06 | 1722173 | 5.36 | 1.4 | 14.7 | 36 | 30.3 | 2.2 | 3.1 | 94.6 | 606 | 33 | 32 | 8.2 | 1.51 | 4
2013/07 | 1722173 | 5.1 | 0 | 27.2 | 35.4 | 31.2 | 2.2 | 3.1 | 94.6 | 606 | 33 | 32 | 8.2 | 1.51 | 4
2013/08 | 1722173 | 4.74 | 0 | 18.7 | 26.5 | 28.9 | 2.2 | 3.1 | 94.6 | 606 | 33 | 32 | 8.2 | 1.51 | 4
2013/09 | 1722173 | 5.19 | 0 | 13.5 | 21.2 | 25.3 | 2.2 | 3.1 | 94.6 | 606 | 33 | 32 | 8.2 | 1.51 | 4
2013/10 | 1722173 | 5.72 | 14.2 | 10.9 | 20.7 | 17.1 | 2.2 | 3.1 | 94.6 | 606 | 33 | 32 | 8.2 | 1.51 | 4
2013/11 | 1722173 | 5.88 | 1.3 | 3.1 | 12.3 | 11 | 2.2 | 3.1 | 94.6 | 606 | 33 | 32 | 8.2 | 1.51 | 4
2013/12 | 1722173 | 5.99 | 26.2 | 2.2 | 6.8 | 4.8 | 2.2 | 3.1 | 94.6 | 606 | 33 | 32 | 8.2 | 1.51 | 4
2014/01 | 1722173 | 6.13 | 12.5 | 1.1 | 18.5 | 5.8 | 2.2 | 3.1 | 94.6 | 606 | 33 | 32 | 8.2 | 1.51 | 4
2014/02 | 1722173 | 5.92 | 32.5 | 1.5 | 21.9 | 0.1 | 2.2 | 3.1 | 94.6 | 606 | 33 | 32 | 8.2 | 1.51 | 4
2014/03 | 1722173 | 5.62 | 66.2 | 4.8 | 24.7 | 11.9 | 2.2 | 3.1 | 94.6 | 606 | 33 | 32 | 8.2 | 1.51 | 4
2014/04 | 1722173 | 5.37 | 26.4 | 11.3 | 36.6 | 19.1 | 2.2 | 3.1 | 94.6 | 606 | 33 | 32 | 8.2 | 1.51 | 4
2014/05 | 1722173 | 5.2 | 12.9 | 2 | 38.4 | 26.4 | 2.2 | 3.1 | 94.6 | 606 | 33 | 32 | 8.2 | 1.51 | 4
2014/06 | 1722173 | 4.75 | 0 | 12.3 | 43.4 | 30.1 | 2.2 | 3.1 | 94.6 | 606 | 33 | 32 | 8.2 | 1.51 | 4
2014/07 | 1722173 | 4.46 | 0 | 20 | 46.2 | 30.2 | 2.2 | 3.1 | 94.6 | 606 | 33 | 32 | 8.2 | 1.51 | 4
2014/08 | 1722173 | 4.32 | 0 | 14.3 | 39.2 | 28.1 | 2.2 | 3.1 | 94.6 | 606 | 33 | 32 | 8.2 | 1.51 | 4
2014/09 | 1722173 | 4.22 | 0 | 14.7 | 37.8 | 24.5 | 2.2 | 3.1 | 94.6 | 606 | 33 | 32 | 8.2 | 1.51 | 4
2014/10 | 1722173 | 4.26 | 3.2 | 9.6 | 31.2 | 16.6 | 2.2 | 3.1 | 94.6 | 606 | 33 | 32 | 8.2 | 1.51 | 4
2014/11 | 1722173 | 4.35 | 28.2 | 1.9 | 24.1 | 8.8 | 2.2 | 3.1 | 94.6 | 606 | 33 | 32 | 8.2 | 1.51 | 4
2014/12 | 1722173 | 4.47 | 11.8 | -0.9 | 17.3 | 5.3 | 2.2 | 3.1 | 94.6 | 606 | 33 | 32 | 8.2 | 1.51 | 4
2015/01 | 1722173 | 4.74 | 40.8 | -15.3 | 19.3 | 4.2 | 2.2 | 3.1 | 94.6 | 606 | 33 | 32 | 8.2 | 1.51 | 4
2015/02 | 1722173 | 5.08 | 89 | -1.9 | 23.3 | 3.6 | 2.2 | 3.1 | 94.6 | 606 | 33 | 32 | 8.2 | 1.51 | 4
2015/03 | 1722173 | 5.04 | 44.7 | 8.2 | 29.2 | 11.1 | 2.2 | 3.1 | 94.6 | 606 | 33 | 32 | 8.2 | 1.51 | 4
2015/04 | 1722173 | 4.9 | 19.6 | 8.8 | 34.8 | 21.4 | 2.2 | 3.1 | 94.6 | 606 | 33 | 32 | 8.2 | 1.51 | 4
2015/05 | 1722173 | 4.72 | 8.3 | 13.8 | 38.4 | 23.8 | 2.2 | 3.1 | 94.6 | 606 | 33 | 32 | 8.2 | 1.51 | 4
2015/06 | 1722173 | 4.77 | 0 | 20.6 | 43.8 | 28.5 | 2.2 | 3.1 | 94.6 | 606 | 33 | 32 | 8.2 | 1.51 | 4
2015/07 | 1722173 | 4.64 | 0 | 23.2 | 42.6 | 31.1 | 2.2 | 3.1 | 94.6 | 606 | 33 | 32 | 8.2 | 1.51 | 4
2015/08 | 1722173 | 4.56 | 0 | 16.2 | 42 | 30 | 2.2 | 3.1 | 94.6 | 606 | 33 | 32 | 8.2 | 1.51 | 4
2015/09 | 1722173 | 4.66 | 0 | 15.5 | 41.2 | 24.1 | 2.2 | 3.1 | 94.6 | 606 | 33 | 32 | 8.2 | 1.51 | 4
2015/10 | 1722173 | 4.79 | 10.4 | 8.2 | 33.2 | 18.9 | 2.2 | 3.1 | 94.6 | 606 | 33 | 32 | 8.2 | 1.51 | 4
2015/11 | 1722173 | 4.92 | 48.3 | 6 | 26.4 | 12.1 | 2.2 | 3.1 | 94.6 | 606 | 33 | 32 | 8.2 | 1.51 | 4
2015/12 | 1722173 | 5.05 | 6.4 | 0.1 | 23.5 | 6.5 | 2.2 | 3.1 | 94.6 | 606 | 33 | 32 | 8.2 | 1.51 | 4
2016/01 | 1722173 | 5.19 | 21 | -0.9 | 19.5 | 6.7 | 2.2 | 3.1 | 94.6 | 606 | 33 | 32 | 8.2 | 1.51 | 4
2016/02 | 1722173 | 5.36 | 13.3 | -1.7 | 28.2 | 10.3 | 2.2 | 3.1 | 94.6 | 606 | 33 | 32 | 8.2 | 1.51 | 4
2016/03 | 1722173 | 5.51 | 47 | 4.2 | 28.1 | 14.7 | 2.2 | 3.1 | 94.6 | 606 | 33 | 32 | 8.2 | 1.51 | 4
2016/04 | 1722173 | 5.5 | 31.3 | 8.8 | 34.6 | 18.4 | 2.2 | 3.1 | 94.6 | 606 | 33 | 32 | 8.2 | 1.51 | 4
2016/05 | 1722173 | 5.53 | 12.6 | 18.1 | 37.6 | 25.3 | 2.2 | 3.1 | 94.6 | 606 | 33 | 32 | 8.2 | 1.51 | 4
2016/06 | 1722173 | 5.51 | 0 | 20.7 | 41.4 | 31.1 | 2.2 | 3.1 | 94.6 | 606 | 33 | 32 | 8.2 | 1.51 | 4
2016/07 | 1722173 | 5.56 | 0 | 18.9 | 43 | 31.6 | 2.2 | 3.1 | 94.6 | 606 | 33 | 32 | 8.2 | 1.51 | 4
2016/08 | 1722173 | 5.61 | 0 | 21.3 | 37.8 | 29.7 | 2.2 | 3.1 | 94.6 | 606 | 33 | 32 | 8.2 | 1.51 | 4
2016/09 | 1722173 | 5.65 | 0 | 15.5 | 36.6 | 26.8 | 2.2 | 3.1 | 94.6 | 606 | 33 | 32 | 8.2 | 1.51 | 4
2016/10 | 1722173 | 5.62 | 0 | 3.1 | 30.4 | 18.4 | 2.2 | 3.1 | 94.6 | 606 | 33 | 32 | 8.2 | 1.51 | 4
2016/11 | 1722173 | 5.57 | 9.6 | -5.5 | 31 | 12.7 | 2.2 | 3.1 | 94.6 | 606 | 33 | 32 | 8.2 | 1.51 | 4
2016/12 | 1722173 | 5.72 | 26.8 | -2.9 | 22.8 | 6.2 | 2.2 | 3.1 | 94.6 | 606 | 33 | 32 | 8.2 | 1.51 | 4
2017/01 | 1722173 | 6.21 | 22.1 | -1.5 | 16.7 | 5.9 | 2.2 | 3.1 | 94.6 | 606 | 33 | 32 | 8.2 | 1.51 | 4
2017/02 | 1722173 | 6.36 | 57.6 | -3.5 | 20.9 | 6.5 | 2.2 | 3.1 | 94.6 | 606 | 33 | 32 | 8.2 | 1.51 | 4
2017/03 | 1722173 | 6.51 | 22.8 | 2.1 | 26.8 | 13 | 2.2 | 3.1 | 94.6 | 606 | 33 | 32 | 8.2 | 1.51 | 4
2017/04 | 1722173 | 6.48 | 25.8 | 2.5 | 32.8 | 18.8 | 2.2 | 3.1 | 94.6 | 606 | 33 | 32 | 8.2 | 1.51 | 4
2017/05 | 1722173 | 6.26 | 4.9 | 13.2 | 39.6 | 28.2 | 2.2 | 3.1 | 94.6 | 606 | 33 | 32 | 8.2 | 1.51 | 4
2017/06 | 1722173 | 5.92 | 0 | 21.9 | 42.6 | 31.6 | 2.2 | 3.1 | 94.6 | 606 | 33 | 32 | 8.2 | 1.51 | 4
2017/07 | 1722173 | 5.87 | 0 | 22.5 | 43.2 | 31.9 | 2.2 | 3.1 | 94.6 | 606 | 33 | 32 | 8.2 | 1.51 | 4
2017/08 | 1722173 | 5.96 | 0 | 16.1 | 40.4 | 28.7 | 2.2 | 3.1 | 94.6 | 606 | 33 | 32 | 8.2 | 1.51 | 4
2017/09 | 1722173 | 6.56 | 0 | 10.4 | 37.2 | 25.3 | 2.2 | 3.1 | 94.6 | 606 | 33 | 32 | 8.2 | 1.51 | 4
2017/10 | 1722173 | 6.46 | 0 | 7.8 | 31.4 | 19.1 | 2.2 | 3.1 | 94.6 | 606 | 33 | 32 | 8.2 | 1.51 | 4
2017/11 | 1722173 | 6.32 | 18.7 | 3.3 | 31.2 | 13.6 | 2.2 | 3.1 | 94.6 | 606 | 33 | 32 | 8.2 | 1.51 | 4
2017/12 | 1722173 | 6.07 | 0 | -3.9 | 20.3 | 7.7 | 2.2 | 3.1 | 94.6 | 606 | 33 | 32 | 8.2 | 1.51 | 4
2018/01 | 1722173 | 5.98 | 11.9 | -9.7 | 22.3 | 5.8 | 2.2 | 3.1 | 94.6 | 606 | 33 | 32 | 8.2 | 1.51 | 4
2018/02 | 1722173 | 5.94 | 38.3 | -5.3 | 23.7 | 5.3 | 2.2 | 3.1 | 94.6 | 606 | 33 | 32 | 8.2 | 1.51 | 4
2018/03 | 1722173 | 5.98 | 41.2 | 7.8 | 35.4 | 15.7 | 2.2 | 3.1 | 94.6 | 606 | 33 | 32 | 8.2 | 1.51 | 4
2018/04 | 1722173 | 6.07 | 21.2 | 7.2 | 35.2 | 19.6 | 2.2 | 3.1 | 94.6 | 606 | 33 | 32 | 8.2 | 1.51 | 4
2018/05 | 1722173 | 5.96 | 31.2 | 13.3 | 36.6 | 23.5 | 2.2 | 3.1 | 94.6 | 606 | 33 | 32 | 8.2 | 1.51 | 4
2018/06 | 1722173 | 6.25 | 0 | 16.2 | 40.9 | 33.1 | 2.2 | 3.1 | 94.6 | 606 | 33 | 32 | 8.2 | 1.51 | 4
2018/07 | 1722173 | 6.49 | 0 | 23.3 | 43.2 | 32.2 | 2.2 | 3.1 | 94.6 | 606 | 33 | 32 | 8.2 | 1.51 | 4
2018/08 | 1722173 | 6.73 | 0 | 18.3 | 41.4 | 29.5 | 2.2 | 3.1 | 94.6 | 606 | 33 | 32 | 8.2 | 1.51 | 4
2018/09 | 1722173 | 6.89 | 0 | 13.3 | 37.2 | 26 | 2.2 | 3.1 | 94.6 | 606 | 33 | 32 | 8.2 | 1.51 | 4
2018/10 | 1722173 | 6.72 | 33.4 | 4.6 | 32 | 19.2 | 2.2 | 3.1 | 94.6 | 606 | 33 | 32 | 8.2 | 1.51 | 4
2018/11 | 1722173 | 6.42 | 36.8 | 2.1 | 21 | 12.8 | 2.2 | 3.1 | 94.6 | 606 | 33 | 32 | 8.2 | 1.51 | 4
2018/12 | 1722173 | 6.24 | 13 | 0.3 | 19.9 | 9.2 | 2.2 | 3.1 | 94.6 | 606 | 33 | 32 | 8.2 | 1.51 | 4
2019/01 | 1722173 | 6.22 | 47.1 | 0.3 | 18.1 | 5.7 | 2.2 | 3.1 | 94.6 | 606 | 33 | 32 | 8.2 | 1.51 | 4
2019/02 | 1722173 | 6.14 | 46.1 | -1.7 | 17.9 | 9.4 | 2.2 | 3.1 | 94.6 | 606 | 33 | 32 | 8.2 | 1.51 | 4
2019/03 | 1722173 | 6.09 | 18.3 | 4.7 | 26.2 | 11.9 | 2.2 | 3.1 | 94.6 | 606 | 33 | 32 | 8.2 | 1.51 | 4
2019/04 | 1722173 | 6.08 | 52.2 | 9.2 | 30.2 | 23.1 | 2.2 | 3.1 | 94.6 | 606 | 33 | 32 | 8.2 | 1.51 | 4
2019/05 | 1722173 | 6 | 11 | 13.4 | 36.6 | 26.3 | 2.2 | 3.1 | 94.6 | 606 | 33 | 32 | 8.2 | 1.51 | 4
2019/06 | 1722173 | 6.8 | 0.4 | 14.9 | 41.2 | 31.5 | 2.2 | 3.1 | 94.6 | 606 | 33 | 32 | 8.2 | 1.51 | 4
2019/07 | 1722173 | 6.63 | 0 | 25.2 | 42.2 | 31.3 | 2.2 | 3.1 | 94.6 | 606 | 33 | 32 | 8.2 | 1.51 | 4
2019/08 | 1722173 | 6.83 | 0 | 17.3 | 42.4 | 29.2 | 2.2 | 3.1 | 94.6 | 606 | 33 | 32 | 8.2 | 1.51 | 4
2019/09 | 1722173 | 7.24 | 0 | 13.3 | 37.6 | 24.9 | 2.2 | 3.1 | 94.6 | 606 | 33 | 32 | 8.2 | 1.51 | 4
2019/10 | 1722173 | 6.79 | 2.6 | 10.2 | 31.6 | 16.4 | 2.2 | 3.1 | 94.6 | 606 | 33 | 32 | 8.2 | 1.51 | 4
2019/11 | 1722173 | 6.68 | 26.9 | -1.1 | 24.7 | 14.1 | 2.2 | 3.1 | 94.6 | 606 | 33 | 32 | 8.2 | 1.51 | 4
2019/12 | 1722173 | 6.62 | 2.4 | 2.1 | 20.3 | 5.9 | 2.2 | 3.1 | 94.6 | 606 | 33 | 32 | 8.2 | 1.51 | 4
2020/01 | 1722173 | 6.63 | 32.3 | -2.3 | 14.2 | 6.1 | 2.2 | 3.1 | 94.6 | 606 | 33 | 32 | 8.2 | 1.51 | 4
2020/02 | 1722173 | 6.13 | 30.7 | 0.9 | 23.5 | 9.5 | 2.2 | 3.1 | 94.6 | 606 | 33 | 32 | 8.2 | 1.51 | 4
2020/03 | 1722173 | 6.12 | 34.3 | 3.8 | 26.6 | 15.8 | 2.2 | 3.1 | 94.6 | 606 | 33 | 32 | 8.2 | 1.51 | 4
2020/04 | 1722173 | 6.2 | 74.1 | 1.3 | 35.2 | 16.3 | 2.2 | 3.1 | 94.6 | 606 | 33 | 32 | 8.2 | 1.51 | 4
2020/05 | 1722173 | 6.45 | 21.4 | 13.2 | 38.2 | 25.1 | 2.2 | 3.1 | 94.6 | 606 | 33 | 32 | 8.2 | 1.51 | 4
2020/06 | 1722173 | 6.85 | 0 | 18.5 | 43.2 | 28.8 | 2.2 | 3.1 | 94.6 | 606 | 33 | 32 | 8.2 | 1.51 | 4
2020/07 | 1722173 | 8.3 | 0 | 21.9 | 44.6 | 31.4 | 2.2 | 3.1 | 94.6 | 606 | 33 | 32 | 8.2 | 1.51 | 4
2020/08 | 1722173 | 8.63 | 0 | 19.3 | 39.8 | 29.9 | 2.2 | 3.1 | 94.6 | 606 | 33 | 32 | 8.2 | 1.51 | 4
2020/09 | 1722173 | 8.42 | 0.4 | 11.3 | 35.6 | 25.6 | 2.2 | 3.1 | 94.6 | 606 | 33 | 32 | 8.2 | 1.51 | 4
2020/10 | 1722173 | 7.91 | 0 | 5.6 | 32 | 17.7 | 2.2 | 3.1 | 94.6 | 606 | 33 | 32 | 8.2 | 1.51 | 4
2020/11 | 1722173 | 8.38 | 4.6 | -3.4 | 26.2 | 12.4 | 2.2 | 3.1 | 94.6 | 606 | 33 | 32 | 8.2 | 1.51 | 4
2020/12 | 1722173 | 7.06 | 10.6 | -6.9 | 14.8 | 8.5 | 2.2 | 3.1 | 94.6 | 606 | 33 | 32 | 8.2 | 1.51 | 4
2021/01 | 1722173 | 6.35 | 8.2 | -7.9 | 21.7 | 4.8 | 2.2 | 3.1 | 94.6 | 606 | 33 | 32 | 8.2 | 1.51 | 4
2021/02 | 1722173 | 6.12 | 14.8 | -2.7 | 26.2 | 12.2 | 2.2 | 3.1 | 94.6 | 606 | 33 | 32 | 8.2 | 1.51 | 4
2021/03 | 1722173 | 6.06 | 20.8 | -1.7 | 26.2 | 13.5 | 2.2 | 3.1 | 94.6 | 606 | 33 | 32 | 8.2 | 1.51 | 4
2021/04 | 1722173 | 6.43 | 14.9 | 8.2 | 37.6 | 21.4 | 2.2 | 3.1 | 94.6 | 606 | 33 | 32 | 8.2 | 1.51 | 4
2021/05 | 1722173 | 6.6 | 12.4 | 17 | 39.6 | 27.8 | 2.2 | 3.1 | 94.6 | 606 | 33 | 32 | 8.2 | 1.51 | 4
2021/06 | 1722173 | 6.86 | 0 | 21.8 | 44.6 | 32 | 2.2 | 3.1 | 94.6 | 606 | 33 | 32 | 8.2 | 1.51 | 4
2021/07 | 1722173 | 7.28 | 0 | 25.6 | 44.2 | 33.5 | 2.2 | 3.1 | 94.6 | 606 | 33 | 32 | 8.2 | 1.51 | 4
2021/08 | 1722173 | 7.37 | 0 | 20.3 | 41.6 | 30.2 | 2.2 | 3.1 | 94.6 | 606 | 33 | 32 | 8.2 | 1.51 | 4
2021/09 | 1722173 | 7.42 | 0 | 17.3 | 38.2 | 27.1 | 2.2 | 3.1 | 94.6 | 606 | 33 | 32 | 8.2 | 1.51 | 4
2021/10 | 1722173 | 8.15 | 22.1 | 7.6 | 27.6 | 16.3 | 2.2 | 3.1 | 94.6 | 606 | 33 | 32 | 8.2 | 1.51 | 4
2021/11 | 1722173 | 7.97 | 17.9 | -2.3 | 24.8 | 9.1 | 2.2 | 3.1 | 94.6 | 606 | 33 | 32 | 8.2 | 1.51 | 4
2021/12 | 1722173 | 9.32 | 1.5 | -1.3 | 25.2 | 9.3 | 2.2 | 3.1 | 94.6 | 606 | 33 | 32 | 8.2 | 1.51 | 4
2000/01 | 1722175 | 30.75 | 8.5 | -4.7 | 5.9 | 1.8 | 2.2 | 3.1 | 94.6 | 606 | 33 | 32 | 8.2 | 1.51 | 4
2000/02 | 1722175 | 30.73 | 20.6 | -6.8 | 13.6 | 9.4 | 2.2 | 3.1 | 94.6 | 606 | 33 | 32 | 8.2 | 1.51 | 4
2000/03 | 1722175 | 30.67 | 20.1 | 3 | 32.6 | 10.7 | 2.2 | 3.1 | 94.6 | 606 | 33 | 32 | 8.2 | 1.51 | 4
2000/04 | 1722175 | 30.66 | 5.6 | 9.9 | 35.7 | 20.1 | 2.2 | 3.1 | 94.6 | 606 | 33 | 32 | 8.2 | 1.51 | 4
2000/05 | 1722175 | 30.53 | 29.9 | 16.2 | 39.7 | 25.6 | 2.2 | 3.1 | 94.6 | 606 | 33 | 32 | 8.2 | 1.51 | 4
2000/06 | 1722175 | 30.56 | 7.5 | 17.3 | 42.5 | 30.4 | 2.2 | 3.1 | 94.6 | 606 | 33 | 32 | 8.2 | 1.51 | 4
2000/07 | 1722175 | 30.38 | 0 | 20.6 | 41 | 31.5 | 2.2 | 3.1 | 94.6 | 606 | 33 | 32 | 8.2 | 1.51 | 4
2000/08 | 1722175 | 30.46 | 0 | 21 | 41.5 | 29 | 2.2 | 3.1 | 94.6 | 606 | 33 | 32 | 8.2 | 1.51 | 4
2000/09 | 1722175 | 30.62 | 0 | 12.6 | 38.2 | 22.8 | 2.2 | 3.1 | 94.6 | 606 | 33 | 32 | 8.2 | 1.51 | 4
2000/10 | 1722175 | 30.86 | 0.04 | 8.1 | 30.1 | 18.8 | 2.2 | 3.1 | 94.6 | 606 | 33 | 32 | 8.2 | 1.51 | 4
2000/11 | 1722175 | 31.1 | 3 | 0.1 | 24.7 | 12.6 | 2.2 | 3.1 | 94.6 | 606 | 33 | 32 | 8.2 | 1.51 | 4
2000/12 | 1722175 | 31.72 | 10.6 | 1.4 | 19 | 7.5 | 2.2 | 3.1 | 94.6 | 606 | 33 | 32 | 8.2 | 1.51 | 4
2001/01 | 1722175 | 31.31 | 123.6 | -10.7 | 18.8 | 4 | 2.2 | 3.1 | 94.6 | 606 | 33 | 32 | 8.2 | 1.51 | 4
2001/02 | 1722175 | 31.09 | 15.5 | -6.9 | 22.1 | 7.9 | 2.2 | 3.1 | 94.6 | 606 | 33 | 32 | 8.2 | 1.51 | 4
2001/03 | 1722175 | 31.35 | 39.7 | -2.3 | 29.5 | 14 | 2.2 | 3.1 | 94.6 | 606 | 33 | 32 | 8.2 | 1.51 | 4
2001/04 | 1722175 | 31.36 | 7 | 11.2 | 33.7 | 22.2 | 2.2 | 3.1 | 94.6 | 606 | 33 | 32 | 8.2 | 1.51 | 4
2001/05 | 1722175 | 31.34 | 0 | 16.9 | 40.1 | 28.4 | 2.2 | 3.1 | 94.6 | 606 | 33 | 32 | 8.2 | 1.51 | 4
2001/06 | 1722175 | 31.36 | 0 | 17 | 44.9 | 31 | 2.2 | 3.1 | 94.6 | 606 | 33 | 32 | 8.2 | 1.51 | 4
2001/07 | 1722175 | 31.49 | 0 | 18 | 40.6 | 30.2 | 2.2 | 3.1 | 94.6 | 606 | 33 | 32 | 8.2 | 1.51 | 4
2001/08 | 1722175 | 31.43 | 0 | 17.8 | 39.6 | 28.4 | 2.2 | 3.1 | 94.6 | 606 | 33 | 32 | 8.2 | 1.51 | 4
2001/09 | 1722175 | 31.44 | 0 | 8.6 | 40.1 | 22.7 | 2.2 | 3.1 | 94.6 | 606 | 33 | 32 | 8.2 | 1.51 | 4
2001/10 | 1722175 | 31.4 | 9.1 | 4.1 | 33.7 | 17.8 | 2.2 | 3.1 | 94.6 | 606 | 33 | 32 | 8.2 | 1.51 | 4
2001/11 | 1722175 | 31.38 | 22.4 | 3.5 | 27.1 | 13.2 | 2.2 | 3.1 | 94.6 | 606 | 33 | 32 | 8.2 | 1.51 | 4
2001/12 | 1722175 | 31.38 | 13.6 | -0.9 | 20.6 | 8.8 | 2.2 | 3.1 | 94.6 | 606 | 33 | 32 | 8.2 | 1.51 | 4
2002/01 | 1722175 | 31.36 | 12.2 | -1.6 | 22 | 7.1 | 2.2 | 3.1 | 94.6 | 606 | 33 | 32 | 8.2 | 1.51 | 4
2002/02 | 1722175 | 31.35 | 28.4 | -2.5 | 19.9 | 8.4 | 2.2 | 3.1 | 94.6 | 606 | 33 | 32 | 8.2 | 1.51 | 4
2002/03 | 1722175 | 31.36 | 43.7 | 0.7 | 29.9 | 14.5 | 2.2 | 3.1 | 94.6 | 606 | 33 | 32 | 8.2 | 1.51 | 4
2002/04 | 1722175 | 31.39 | 2.8 | 7.1 | 34.2 | 18.6 | 2.2 | 3.1 | 94.6 | 606 | 33 | 32 | 8.2 | 1.51 | 4
2002/05 | 1722175 | 31.36 | 1.1 | 13.4 | 36.5 | 23.4 | 2.2 | 3.1 | 94.6 | 606 | 33 | 32 | 8.2 | 1.51 | 4
2002/06 | 1722175 | 31.37 | 1.2 | 19.6 | 40.7 | 29.4 | 2.2 | 3.1 | 94.6 | 606 | 33 | 32 | 8.2 | 1.51 | 4
2002/07 | 1722175 | 31.31 | 0 | 18.2 | 41.9 | 30.1 | 2.2 | 3.1 | 94.6 | 606 | 33 | 32 | 8.2 | 1.51 | 4
2002/08 | 1722175 | 31.24 | 0 | 18.9 | 41.5 | 30 | 2.2 | 3.1 | 94.6 | 606 | 33 | 32 | 8.2 | 1.51 | 4
2002/09 | 1722175 | 31.35 | 0 | 16.2 | 36.1 | 24.4 | 2.2 | 3.1 | 94.6 | 606 | 33 | 32 | 8.2 | 1.51 | 4
2002/10 | 1722175 | 31.41 | 0 | 10.2 | 34.5 | 21 | 2.2 | 3.1 | 94.6 | 606 | 33 | 32 | 8.2 | 1.51 | 4
2002/11 | 1722175 | 31.41 | 5.7 | 1.8 | 29.4 | 12.8 | 2.2 | 3.1 | 94.6 | 606 | 33 | 32 | 8.2 | 1.51 | 4
2002/12 | 1722175 | 31.41 | 37.6 | -12.9 | 19.4 | 3.4 | 2.2 | 3.1 | 94.6 | 606 | 33 | 32 | 8.2 | 1.51 | 4
2003/01 | 1722175 | 31.37 | 16.7 | 0.4 | 17.8 | 7.3 | 2.2 | 3.1 | 94.6 | 606 | 33 | 32 | 8.2 | 1.51 | 4
2003/02 | 1722175 | 31.35 | 21.3 | -2.4 | 22.6 | 8.3 | 2.2 | 3.1 | 94.6 | 606 | 33 | 32 | 8.2 | 1.51 | 4
2003/03 | 1722175 | 31.37 | 6.6 | -2.6 | 28 | 11.2 | 2.2 | 3.1 | 94.6 | 606 | 33 | 32 | 8.2 | 1.51 | 4
2003/04 | 1722175 | 31.24 | 110.7 | 2.5 | 33 | 16.2 | 2.2 | 3.1 | 94.6 | 606 | 33 | 32 | 8.2 | 1.51 | 4
2003/05 | 1722175 | 31.34 | 2.7 | 7.1 | 35.1 | 21.1 | 2.2 | 3.1 | 94.6 | 606 | 33 | 32 | 8.2 | 1.51 | 4
2003/06 | 1722175 | 31.34 | 0 | 14.2 | 39.5 | 27.6 | 2.2 | 3.1 | 94.6 | 606 | 33 | 32 | 8.2 | 1.51 | 4
2003/07 | 1722175 | 31.37 | 0 | 22.1 | 42.9 | 31.7 | 2.2 | 3.1 | 94.6 | 606 | 33 | 32 | 8.2 | 1.51 | 4
2003/08 | 1722175 | 31.39 | 0 | 19 | 42 | 28.9 | 2.2 | 3.1 | 94.6 | 606 | 33 | 32 | 8.2 | 1.51 | 4
2003/09 | 1722175 | 31.39 | 0 | 9.5 | 37.7 | 24.3 | 2.2 | 3.1 | 94.6 | 606 | 33 | 32 | 8.2 | 1.51 | 4
2003/10 | 1722175 | 31.39 | 1.7 | 9.6 | 33.7 | 19.8 | 2.2 | 3.1 | 94.6 | 606 | 33 | 32 | 8.2 | 1.51 | 4
2003/11 | 1722175 | 31.41 | 1.2 | 0.8 | 30.9 | 10.8 | 2.2 | 3.1 | 94.6 | 606 | 33 | 32 | 8.2 | 1.51 | 4
2003/12 | 1722175 | 31.37 | 18.2 | -7.2 | 20.9 | 6.2 | 2.2 | 3.1 | 94.6 | 606 | 33 | 32 | 8.2 | 1.51 | 4
2004/01 | 1722175 | 30.51 | 23.6 | -6.8 | 16 | 3.1 | 2.2 | 3.1 | 94.6 | 606 | 33 | 32 | 8.2 | 1.51 | 4
2004/02 | 1722175 | 29.81 | 42.6 | -1 | 21 | 2.6 | 2.2 | 3.1 | 94.6 | 606 | 33 | 32 | 8.2 | 1.51 | 4
2004/03 | 1722175 | 29.19 | 13.6 | 1 | 23 | 11.9 | 2.2 | 3.1 | 94.6 | 606 | 33 | 32 | 8.2 | 1.51 | 4
2004/04 | 1722175 | 28.85 | 48.8 | 10 | 36 | 20.3 | 2.2 | 3.1 | 94.6 | 606 | 33 | 32 | 8.2 | 1.51 | 4
2004/05 | 1722175 | 28.86 | 6.2 | 15 | 37 | 25.2 | 2.2 | 3.1 | 94.6 | 606 | 33 | 32 | 8.2 | 1.51 | 4
2004/06 | 1722175 | 28.82 | 0 | 13 | 42 | 30 | 2.2 | 3.1 | 94.6 | 606 | 33 | 32 | 8.2 | 1.51 | 4
2004/07 | 1722175 | 28.82 | 0 | 24 | 44 | 31.1 | 2.2 | 3.1 | 94.6 | 606 | 33 | 32 | 8.2 | 1.51 | 4
2004/08 | 1722175 | 28.92 | 0 | 21 | 40 | 27.8 | 2.2 | 3.1 | 94.6 | 606 | 33 | 32 | 8.2 | 1.51 | 4
2004/09 | 1722175 | 28.9 | 0 | 6.3 | 34 | 24.8 | 2.2 | 3.1 | 94.6 | 606 | 33 | 32 | 8.2 | 1.51 | 4
2004/10 | 1722175 | 28.88 | 0.4 | 10 | 29 | 17.5 | 2.2 | 3.1 | 94.6 | 606 | 33 | 32 | 8.2 | 1.51 | 4
2004/11 | 1722175 | 28.85 | 8.1 | 3.6 | 26 | 12.8 | 2.2 | 3.1 | 94.6 | 606 | 33 | 32 | 8.2 | 1.51 | 4
2004/12 | 1722175 | 28.84 | 29.7 | -4.3 | 28 | 5.6 | 2.2 | 3.1 | 94.6 | 606 | 33 | 32 | 8.2 | 1.51 | 4
2005/01 | 1722175 | 28.84 | 14.9 | -6 | 22 | 4.5 | 2.2 | 3.1 | 94.6 | 606 | 33 | 32 | 8.2 | 1.51 | 4
2005/02 | 1722175 | 28.79 | 45.5 | -7 | 16 | 6.2 | 2.2 | 3.1 | 94.6 | 606 | 33 | 32 | 8.2 | 1.51 | 4
2005/03 | 1722175 | 28.75 | 23.8 | -1 | 30 | 12 | 2.2 | 3.1 | 94.6 | 606 | 33 | 32 | 8.2 | 1.51 | 4
2005/04 | 1722175 | 28.76 | 14.8 | 4 | 32 | 18.6 | 2.2 | 3.1 | 94.6 | 606 | 33 | 32 | 8.2 | 1.51 | 4
2005/05 | 1722175 | 28.74 | 22.3 | 5 | 38 | 24.8 | 2.2 | 3.1 | 94.6 | 606 | 33 | 32 | 8.2 | 1.51 | 4
2005/06 | 1722175 | 28.81 | 11.7 | 13 | 38 | 30.3 | 2.2 | 3.1 | 94.6 | 606 | 33 | 32 | 8.2 | 1.51 | 4
2005/07 | 1722175 | 28.85 | 0 | 11.7 | 41 | 32.4 | 2.2 | 3.1 | 94.6 | 606 | 33 | 32 | 8.2 | 1.51 | 4
2005/08 | 1722175 | 28.86 | 0.4 | 14 | 37 | 30.3 | 2.2 | 3.1 | 94.6 | 606 | 33 | 32 | 8.2 | 1.51 | 4
2005/09 | 1722175 | 28.95 | 0 | 15 | 35 | 24.6 | 2.2 | 3.1 | 94.6 | 606 | 33 | 32 | 8.2 | 1.51 | 4
2005/10 | 1722175 | 28.87 | 0.6 | 10 | 28 | 17.4 | 2.2 | 3.1 | 94.6 | 606 | 33 | 32 | 8.2 | 1.51 | 4
2005/11 | 1722175 | 28.87 | 7.3 | 4 | 27 | 8.8 | 2.2 | 3.1 | 94.6 | 606 | 33 | 32 | 8.2 | 1.51 | 4
2005/12 | 1722175 | 28.88 | 4.9 | -1 | 14 | 6.3 | 2.2 | 3.1 | 94.6 | 606 | 33 | 32 | 8.2 | 1.51 | 4
2006/01 | 1722175 | 28.83 | 84 | -6 | 15 | 7.5 | 2.2 | 3.1 | 94.6 | 606 | 33 | 32 | 8.2 | 1.51 | 4
2006/02 | 1722175 | 28.79 | 34.8 | -6 | 19 | 5.8 | 2.2 | 3.1 | 94.6 | 606 | 33 | 32 | 8.2 | 1.51 | 4
2006/03 | 1722175 | 28.73 | 65.6 | -2 | 28 | 9.6 | 2.2 | 3.1 | 94.6 | 606 | 33 | 32 | 8.2 | 1.51 | 4
2006/04 | 1722175 | 28.76 | 1.4 | 9 | 30 | 18.7 | 2.2 | 3.1 | 94.6 | 606 | 33 | 32 | 8.2 | 1.51 | 4
2006/05 | 1722175 | 28.75 | 0 | 10 | 36 | 26.2 | 2.2 | 3.1 | 94.6 | 606 | 33 | 32 | 8.2 | 1.51 | 4
2006/06 | 1722175 | 28.77 | 0 | 20 | 40 | 31.3 | 2.2 | 3.1 | 94.6 | 606 | 33 | 32 | 8.2 | 1.51 | 4
2006/07 | 1722175 | 28.78 | 0 | 14 | 43 | 32.9 | 2.2 | 3.1 | 94.6 | 606 | 33 | 32 | 8.2 | 1.51 | 4
2006/08 | 1722175 | 28.76 | 0 | 17 | 42 | 30.4 | 2.2 | 3.1 | 94.6 | 606 | 33 | 32 | 8.2 | 1.51 | 4
2006/09 | 1722175 | 28.75 | 0.4 | 10 | 38 | 25.1 | 2.2 | 3.1 | 94.6 | 606 | 33 | 32 | 8.2 | 1.51 | 4
2006/10 | 1722175 | 28.83 | 0 | 0 | 32 | 18.4 | 2.2 | 3.1 | 94.6 | 606 | 33 | 32 | 8.2 | 1.51 | 4
2006/11 | 1722175 | 28.52 | 22.6 | -8 | 24 | 8.8 | 2.2 | 3.1 | 94.6 | 606 | 33 | 32 | 8.2 | 1.51 | 4
2006/12 | 1722175 | 28.49 | 48.2 | -8 | 18 | 6 | 2.2 | 3.1 | 94.6 | 606 | 33 | 32 | 8.2 | 1.51 | 4
2007/01 | 1722175 | 28.48 | 20.6 | -4 | 20 | 1.4 | 2.2 | 3.1 | 94.6 | 606 | 33 | 32 | 8.2 | 1.51 | 4
2007/02 | 1722175 | 28.47 | 51.3 | -7 | 26 | 8 | 2.2 | 3.1 | 94.6 | 606 | 33 | 32 | 8.2 | 1.51 | 4
2007/03 | 1722175 | 28.43 | 58.5 | 1 | 24 | 16.8 | 2.2 | 3.1 | 94.6 | 606 | 33 | 32 | 8.2 | 1.51 | 4
2007/04 | 1722175 | 28.43 | 3.4 | 0 | 35 | 22.4 | 2.2 | 3.1 | 94.6 | 606 | 33 | 32 | 8.2 | 1.51 | 4
2007/05 | 1722175 | 28.47 | 7.9 | 8 | 36 | 27 | 2.2 | 3.1 | 94.6 | 606 | 33 | 32 | 8.2 | 1.51 | 4
2007/06 | 1722175 | 28.44 | 2.8 | 19 | 39 | 33.1 | 2.2 | 3.1 | 94.6 | 606 | 33 | 32 | 8.2 | 1.51 | 4
2007/07 | 1722175 | 28.5 | 0 | 23 | 43 | 33 | 2.2 | 3.1 | 94.6 | 606 | 33 | 32 | 8.2 | 1.51 | 4
2007/08 | 1722175 | 27.54 | 0 | 20 | 40 | 30.1 | 2.2 | 3.1 | 94.6 | 606 | 33 | 32 | 8.2 | 1.51 | 4
2007/09 | 1722175 | 27.6 | 0 | 14 | 36 | 25.6 | 2.2 | 3.1 | 94.6 | 606 | 33 | 32 | 8.2 | 1.51 | 4
2007/10 | 1722175 | 27.59 | 0 | 0 | 38 | 18.2 | 2.2 | 3.1 | 94.6 | 606 | 33 | 32 | 8.2 | 1.51 | 4
2007/11 | 1722175 | 27.54 | 0 | -3 | 27 | 13.1 | 2.2 | 3.1 | 94.6 | 606 | 33 | 32 | 8.2 | 1.51 | 4
2007/12 | 1722175 | 27.73 | 35.6 | -4 | 22 | 8 | 2.2 | 3.1 | 94.6 | 606 | 33 | 32 | 8.2 | 1.51 | 4
2008/01 | 1722175 | 27.94 | 35.4 | -13 | 8 | 4.6 | 2.2 | 3.1 | 94.6 | 606 | 33 | 32 | 8.2 | 1.51 | 4
2008/02 | 1722175 | 28.14 | 24.3 | -6 | 21.6 | 6.8 | 2.2 | 3.1 | 94.6 | 606 | 33 | 32 | 8.2 | 1.51 | 4
2008/03 | 1722175 | 28.31 | 4.2 | 6 | 30 | 10.8 | 2.2 | 3.1 | 94.6 | 606 | 33 | 32 | 8.2 | 1.51 | 4
2008/04 | 1722175 | 28.24 | 6.5 | 12 | 34 | 20.8 | 2.2 | 3.1 | 94.6 | 606 | 33 | 32 | 8.2 | 1.51 | 4
2008/05 | 1722175 | 28.23 | 4.9 | 16 | 36 | 25.8 | 2.2 | 3.1 | 94.6 | 606 | 33 | 32 | 8.2 | 1.51 | 4
2008/06 | 1722175 | 28.19 | 1.8 | 20 | 44 | 30.9 | 2.2 | 3.1 | 94.6 | 606 | 33 | 32 | 8.2 | 1.51 | 4
2008/07 | 1722175 | 28.01 | 0 | 22 | 45 | 33.2 | 2.2 | 3.1 | 94.6 | 606 | 33 | 32 | 8.2 | 1.51 | 4
2008/08 | 1722175 | 27.86 | 0 | 13 | 39 | 28.7 | 2.2 | 3.1 | 94.6 | 606 | 33 | 32 | 8.2 | 1.51 | 4
2008/09 | 1722175 | 28.27 | 0 | 12 | 37.6 | 26.7 | 2.2 | 3.1 | 94.6 | 606 | 33 | 32 | 8.2 | 1.51 | 4
2008/10 | 1722175 | 28.51 | 0.5 | 1 | 32 | 20.1 | 2.2 | 3.1 | 94.6 | 606 | 33 | 32 | 8.2 | 1.51 | 4
2008/11 | 1722175 | 28.76 | 4.7 | 5 | 30 | 8.3 | 2.2 | 3.1 | 94.6 | 606 | 33 | 32 | 8.2 | 1.51 | 4
2008/12 | 1722175 | 29.03 | 28.6 | -4 | 22 | 9.8 | 2.2 | 3.1 | 94.6 | 606 | 33 | 32 | 8.2 | 1.51 | 4
2009/01 | 1722175 | 28.74 | 34.5 | -7 | 17 | 5.8 | 2.2 | 3.1 | 94.6 | 606 | 33 | 32 | 8.2 | 1.51 | 4
2009/02 | 1722175 | 28.37 | 34 | -7 | 25 | 8.3 | 2.2 | 3.1 | 94.6 | 606 | 33 | 32 | 8.2 | 1.51 | 4
2009/03 | 1722175 | 28.39 | 14.6 | 3 | 21 | 11.7 | 2.2 | 3.1 | 94.6 | 606 | 33 | 32 | 8.2 | 1.51 | 4
2009/04 | 1722175 | 29.49 | 63.5 | 5 | 34 | 21.5 | 2.2 | 3.1 | 94.6 | 606 | 33 | 32 | 8.2 | 1.51 | 4
2009/05 | 1722175 | 29.34 | 29 | 8 | 38 | 22.4 | 2.2 | 3.1 | 94.6 | 606 | 33 | 32 | 8.2 | 1.51 | 4
2009/06 | 1722175 | 29.18 | 7.7 | 19 | 44 | 31.2 | 2.2 | 3.1 | 94.6 | 606 | 33 | 32 | 8.2 | 1.51 | 4
2009/07 | 1722175 | 29.03 | 0 | 21 | 43 | 32.6 | 2.2 | 3.1 | 94.6 | 606 | 33 | 32 | 8.2 | 1.51 | 4
2009/08 | 1722175 | 28.87 | 0 | 20.2 | 40 | 29.9 | 2.2 | 3.1 | 94.6 | 606 | 33 | 32 | 8.2 | 1.51 | 4
2009/09 | 1722175 | 28.51 | 0 | 16 | 36 | 25.3 | 2.2 | 3.1 | 94.6 | 606 | 33 | 32 | 8.2 | 1.51 | 4
2009/10 | 1722175 | 28.3 | 3.4 | 11 | 30 | 21 | 2.2 | 3.1 | 94.6 | 606 | 33 | 32 | 8.2 | 1.51 | 4
2009/11 | 1722175 | 28.4 | 5.4 | 0 | 26 | 11.1 | 2.2 | 3.1 | 94.6 | 606 | 33 | 32 | 8.2 | 1.51 | 4
2009/12 | 1722175 | 28.6 | 34.2 | -13 | 23 | 8.9 | 2.2 | 3.1 | 94.6 | 606 | 33 | 32 | 8.2 | 1.51 | 4
2010/01 | 1722175 | 29.12 | 20.1 | -5 | 22 | 3.5 | 2.2 | 3.1 | 94.6 | 606 | 33 | 32 | 8.2 | 1.51 | 4
2010/02 | 1722175 | 30 | 55.6 | -7 | 23 | 4.4 | 2.2 | 3.1 | 94.6 | 606 | 33 | 32 | 8.2 | 1.51 | 4
2010/03 | 1722175 | 30.89 | 33.6 | -2 | 28 | 10.8 | 2.2 | 3.1 | 94.6 | 606 | 33 | 32 | 8.2 | 1.51 | 4
2010/04 | 1722175 | 31.05 | 16 | 0 | 44 | 22.2 | 2.2 | 3.1 | 94.6 | 606 | 33 | 32 | 8.2 | 1.51 | 4
2010/05 | 1722175 | 30.7 | 18.6 | 9 | 40 | 27.2 | 2.2 | 3.1 | 94.6 | 606 | 33 | 32 | 8.2 | 1.51 | 4
2010/06 | 1722175 | 30.43 | 41.5 | 17 | 43 | 30.6 | 2.2 | 3.1 | 94.6 | 606 | 33 | 32 | 8.2 | 1.51 | 4
2010/07 | 1722175 | 30.16 | 0 | 9 | 42 | 32.5 | 2.2 | 3.1 | 94.6 | 606 | 33 | 32 | 8.2 | 1.51 | 4
2010/08 | 1722175 | 29.91 | 0 | 18 | 39 | 29.6 | 2.2 | 3.1 | 94.6 | 606 | 33 | 32 | 8.2 | 1.51 | 4
2010/09 | 1722175 | 29.66 | 1.3 | 13 | 35 | 25.1 | 2.2 | 3.1 | 94.6 | 606 | 33 | 32 | 8.2 | 1.51 | 4
2010/10 | 1722175 | 29.7 | 0.8 | 7 | 32 | 19.4 | 2.2 | 3.1 | 94.6 | 606 | 33 | 32 | 8.2 | 1.51 | 4
2010/11 | 1722175 | 29.86 | 4.3 | -3 | 36 | 15.2 | 2.2 | 3.1 | 94.6 | 606 | 33 | 32 | 8.2 | 1.51 | 4
2010/12 | 1722175 | 30.03 | 0 | -4 | 22 | 8.7 | 2.2 | 3.1 | 94.6 | 606 | 33 | 32 | 8.2 | 1.51 | 4
2011/01 | 1722175 | 30.21 | 17.9 | -7 | 18 | 7.8 | 2.2 | 3.1 | 94.6 | 606 | 33 | 32 | 8.2 | 1.51 | 4
2011/02 | 1722175 | 30.42 | 37.2 | -12 | 18 | 9.3 | 2.2 | 3.1 | 94.6 | 606 | 33 | 32 | 8.2 | 1.51 | 4
2011/03 | 1722175 | 30.7 | 22.3 | 0 | 25 | 14.1 | 2.2 | 3.1 | 94.6 | 606 | 33 | 32 | 8.2 | 1.51 | 4
2011/04 | 1722175 | 30.97 | 41 | 4 | 32 | 19.3 | 2.2 | 3.1 | 94.6 | 606 | 33 | 32 | 8.2 | 1.51 | 4
2011/05 | 1722175 | 31.06 | 2.6 | 15 | 38 | 26.5 | 2.2 | 3.1 | 94.6 | 606 | 33 | 32 | 8.2 | 1.51 | 4
2011/06 | 1722175 | 31.14 | 0 | 22 | 42.2 | 29.8 | 2.2 | 3.1 | 94.6 | 606 | 33 | 32 | 8.2 | 1.51 | 4
2011/07 | 1722175 | 31.1 | 0 | 22 | 43 | 31.8 | 2.2 | 3.1 | 94.6 | 606 | 33 | 32 | 8.2 | 1.51 | 4
2011/08 | 1722175 | 31.2 | 0 | 20 | 40 | 29.4 | 2.2 | 3.1 | 94.6 | 606 | 33 | 32 | 8.2 | 1.51 | 4
2011/09 | 1722175 | 31.15 | 0 | 13 | 38 | 24.4 | 2.2 | 3.1 | 94.6 | 606 | 33 | 32 | 8.2 | 1.51 | 4
2011/10 | 1722175 | 31.16 | 21.6 | 10 | 34 | 16.5 | 2.2 | 3.1 | 94.6 | 606 | 33 | 32 | 8.2 | 1.51 | 4
2011/11 | 1722175 | 30.92 | 111.4 | 1 | 27 | 13 | 2.2 | 3.1 | 94.6 | 606 | 33 | 32 | 8.2 | 1.51 | 4
2011/12 | 1722175 | 31.11 | 16.9 | -6 | 19 | 9.4 | 2.2 | 3.1 | 94.6 | 606 | 33 | 32 | 8.2 | 1.51 | 4
2012/01 | 1722175 | 30.72 | 35.8 | 1 | 18 | 6.1 | 2.2 | 3.1 | 94.6 | 606 | 33 | 32 | 8.2 | 1.51 | 4
2012/02 | 1722175 | 30.66 | 41.7 | 0 | 20 | 5.1 | 2.2 | 3.1 | 94.6 | 606 | 33 | 32 | 8.2 | 1.51 | 4
2012/03 | 1722175 | 30.72 | 63.1 | 3.1 | 30 | 10 | 2.2 | 3.1 | 94.6 | 606 | 33 | 32 | 8.2 | 1.51 | 4
2012/04 | 1722175 | 30.8 | 22.4 | 3 | 31 | 21.1 | 2.2 | 3.1 | 94.6 | 606 | 33 | 32 | 8.2 | 1.51 | 4
2012/05 | 1722175 | 30.84 | 35.9 | 16 | 37 | 25.9 | 2.2 | 3.1 | 94.6 | 606 | 33 | 32 | 8.2 | 1.51 | 4
2012/06 | 1722175 | 30.8 | 7.4 | 7 | 40 | 29.9 | 2.2 | 3.1 | 94.6 | 606 | 33 | 32 | 8.2 | 1.51 | 4
2012/07 | 1722175 | 30.9 | 0 | 19 | 40 | 32.4 | 2.2 | 3.1 | 94.6 | 606 | 33 | 32 | 8.2 | 1.51 | 4
2012/08 | 1722175 | 31 | 0 | 22 | 37 | 30.1 | 2.2 | 3.1 | 94.6 | 606 | 33 | 32 | 8.2 | 1.51 | 4
2012/09 | 1722175 | 30.89 | 0 | 13 | 45 | 27.8 | 2.2 | 3.1 | 94.6 | 606 | 33 | 32 | 8.2 | 1.51 | 4
2012/10 | 1722175 | 30.97 | 0 | 7 | 27 | 13.8 | 2.2 | 3.1 | 94.6 | 606 | 33 | 32 | 8.2 | 1.51 | 4
2012/11 | 1722175 | 30.26 | 5.2 | 1 | 29 | 1.8 | 2.2 | 3.1 | 94.6 | 606 | 33 | 32 | 8.2 | 1.51 | 4
2012/12 | 1722175 | 29.21 | 34.2 | -1 | 22 | 9 | 2.2 | 3.1 | 94.6 | 606 | 33 | 32 | 8.2 | 1.51 | 4
2013/01 | 1722175 | 29.08 | 23.7 | 0.6 | 2.9 | 4.7 | 2.2 | 3.1 | 94.6 | 606 | 33 | 32 | 8.2 | 1.51 | 4
2013/02 | 1722175 | 29.17 | 26.2 | 4.9 | 9 | 9.3 | 2.2 | 3.1 | 94.6 | 606 | 33 | 32 | 8.2 | 1.51 | 4
2013/03 | 1722175 | 29.27 | 39.1 | 0.6 | 10.2 | 13.9 | 2.2 | 3.1 | 94.6 | 606 | 33 | 32 | 8.2 | 1.51 | 4
2013/04 | 1722175 | 29.16 | 47.3 | 11.4 | 19.3 | 18.5 | 2.2 | 3.1 | 94.6 | 606 | 33 | 32 | 8.2 | 1.51 | 4
2013/05 | 1722175 | 28.88 | 12.3 | 7.6 | 28.5 | 25.2 | 2.2 | 3.1 | 94.6 | 606 | 33 | 32 | 8.2 | 1.51 | 4
2013/06 | 1722175 | 28.65 | 1.4 | 14.7 | 36 | 30.3 | 2.2 | 3.1 | 94.6 | 606 | 33 | 32 | 8.2 | 1.51 | 4
2013/07 | 1722175 | 26.98 | 0 | 27.2 | 35.4 | 31.2 | 2.2 | 3.1 | 94.6 | 606 | 33 | 32 | 8.2 | 1.51 | 4
2013/08 | 1722175 | 25.58 | 0 | 18.7 | 26.5 | 28.9 | 2.2 | 3.1 | 94.6 | 606 | 33 | 32 | 8.2 | 1.51 | 4
2013/09 | 1722175 | 26.28 | 0 | 13.5 | 21.2 | 25.3 | 2.2 | 3.1 | 94.6 | 606 | 33 | 32 | 8.2 | 1.51 | 4
2013/10 | 1722175 | 27.44 | 14.2 | 10.9 | 20.7 | 17.1 | 2.2 | 3.1 | 94.6 | 606 | 33 | 32 | 8.2 | 1.51 | 4
2013/11 | 1722175 | 28.06 | 1.3 | 3.1 | 12.3 | 11 | 2.2 | 3.1 | 94.6 | 606 | 33 | 32 | 8.2 | 1.51 | 4
2013/12 | 1722175 | 28.17 | 26.2 | 2.2 | 6.8 | 4.8 | 2.2 | 3.1 | 94.6 | 606 | 33 | 32 | 8.2 | 1.51 | 4
2014/01 | 1722175 | 28.38 | 12.5 | 1.1 | 18.5 | 5.8 | 2.2 | 3.1 | 94.6 | 606 | 33 | 32 | 8.2 | 1.51 | 4
2014/02 | 1722175 | 28.23 | 32.5 | 1.5 | 21.9 | 0.1 | 2.2 | 3.1 | 94.6 | 606 | 33 | 32 | 8.2 | 1.51 | 4
2014/03 | 1722175 | 28.02 | 66.2 | 4.8 | 24.7 | 11.9 | 2.2 | 3.1 | 94.6 | 606 | 33 | 32 | 8.2 | 1.51 | 4
2014/04 | 1722175 | 27.93 | 26.4 | 11.3 | 36.6 | 19.1 | 2.2 | 3.1 | 94.6 | 606 | 33 | 32 | 8.2 | 1.51 | 4
2014/05 | 1722175 | 27.77 | 12.9 | 2 | 38.4 | 26.4 | 2.2 | 3.1 | 94.6 | 606 | 33 | 32 | 8.2 | 1.51 | 4
2014/06 | 1722175 | 27.17 | 0 | 12.3 | 43.4 | 30.1 | 2.2 | 3.1 | 94.6 | 606 | 33 | 32 | 8.2 | 1.51 | 4
2014/07 | 1722175 | 26.85 | 0 | 20 | 46.2 | 30.2 | 2.2 | 3.1 | 94.6 | 606 | 33 | 32 | 8.2 | 1.51 | 4
2014/08 | 1722175 | 26.71 | 0 | 14.3 | 39.2 | 28.1 | 2.2 | 3.1 | 94.6 | 606 | 33 | 32 | 8.2 | 1.51 | 4
2014/09 | 1722175 | 26.61 | 0 | 14.7 | 37.8 | 24.5 | 2.2 | 3.1 | 94.6 | 606 | 33 | 32 | 8.2 | 1.51 | 4
2014/10 | 1722175 | 26.63 | 3.2 | 9.6 | 31.2 | 16.6 | 2.2 | 3.1 | 94.6 | 606 | 33 | 32 | 8.2 | 1.51 | 4
2014/11 | 1722175 | 26.72 | 28.2 | 1.9 | 24.1 | 8.8 | 2.2 | 3.1 | 94.6 | 606 | 33 | 32 | 8.2 | 1.51 | 4
2014/12 | 1722175 | 26.82 | 11.8 | -0.9 | 17.3 | 5.3 | 2.2 | 3.1 | 94.6 | 606 | 33 | 32 | 8.2 | 1.51 | 4
2015/01 | 1722175 | 26.94 | 40.8 | -15.3 | 19.3 | 4.2 | 2.2 | 3.1 | 94.6 | 606 | 33 | 32 | 8.2 | 1.51 | 4
2015/02 | 1722175 | 27.21 | 89 | -1.9 | 23.3 | 3.6 | 2.2 | 3.1 | 94.6 | 606 | 33 | 32 | 8.2 | 1.51 | 4
2015/03 | 1722175 | 27.23 | 44.7 | 8.2 | 29.2 | 11.1 | 2.2 | 3.1 | 94.6 | 606 | 33 | 32 | 8.2 | 1.51 | 4
2015/04 | 1722175 | 27 | 19.6 | 8.8 | 34.8 | 21.4 | 2.2 | 3.1 | 94.6 | 606 | 33 | 32 | 8.2 | 1.51 | 4
2015/05 | 1722175 | 26.81 | 8.3 | 13.8 | 38.4 | 23.8 | 2.2 | 3.1 | 94.6 | 606 | 33 | 32 | 8.2 | 1.51 | 4
2015/06 | 1722175 | 27.5 | 0 | 20.6 | 43.8 | 28.5 | 2.2 | 3.1 | 94.6 | 606 | 33 | 32 | 8.2 | 1.51 | 4
2015/07 | 1722175 | 28.46 | 0 | 23.2 | 42.6 | 31.1 | 2.2 | 3.1 | 94.6 | 606 | 33 | 32 | 8.2 | 1.51 | 4
2015/08 | 1722175 | 28.57 | 0 | 16.2 | 42 | 30 | 2.2 | 3.1 | 94.6 | 606 | 33 | 32 | 8.2 | 1.51 | 4
2015/09 | 1722175 | 28.7 | 0 | 15.5 | 41.2 | 24.1 | 2.2 | 3.1 | 94.6 | 606 | 33 | 32 | 8.2 | 1.51 | 4
2015/10 | 1722175 | 28.84 | 10.4 | 8.2 | 33.2 | 18.9 | 2.2 | 3.1 | 94.6 | 606 | 33 | 32 | 8.2 | 1.51 | 4
2015/11 | 1722175 | 28.98 | 48.3 | 6 | 26.4 | 12.1 | 2.2 | 3.1 | 94.6 | 606 | 33 | 32 | 8.2 | 1.51 | 4
2015/12 | 1722175 | 29.19 | 6.4 | 0.1 | 23.5 | 6.5 | 2.2 | 3.1 | 94.6 | 606 | 33 | 32 | 8.2 | 1.51 | 4
2016/01 | 1722175 | 29.43 | 21 | -0.9 | 19.5 | 6.7 | 2.2 | 3.1 | 94.6 | 606 | 33 | 32 | 8.2 | 1.51 | 4
2016/02 | 1722175 | 29.65 | 13.3 | -1.7 | 28.2 | 10.3 | 2.2 | 3.1 | 94.6 | 606 | 33 | 32 | 8.2 | 1.51 | 4
2016/03 | 1722175 | 29.88 | 47 | 4.2 | 28.1 | 14.7 | 2.2 | 3.1 | 94.6 | 606 | 33 | 32 | 8.2 | 1.51 | 4
2016/04 | 1722175 | 29.79 | 31.3 | 8.8 | 34.6 | 18.4 | 2.2 | 3.1 | 94.6 | 606 | 33 | 32 | 8.2 | 1.51 | 4
2016/05 | 1722175 | 29.5 | 12.6 | 18.1 | 37.6 | 25.3 | 2.2 | 3.1 | 94.6 | 606 | 33 | 32 | 8.2 | 1.51 | 4
2016/06 | 1722175 | 29.13 | 0 | 20.7 | 41.4 | 31.1 | 2.2 | 3.1 | 94.6 | 606 | 33 | 32 | 8.2 | 1.51 | 4
2016/07 | 1722175 | 29.3 | 0 | 18.9 | 43 | 31.6 | 2.2 | 3.1 | 94.6 | 606 | 33 | 32 | 8.2 | 1.51 | 4
2016/08 | 1722175 | 29.45 | 0 | 21.3 | 37.8 | 29.7 | 2.2 | 3.1 | 94.6 | 606 | 33 | 32 | 8.2 | 1.51 | 4
2016/09 | 1722175 | 29.65 | 0 | 15.5 | 36.6 | 26.8 | 2.2 | 3.1 | 94.6 | 606 | 33 | 32 | 8.2 | 1.51 | 4
2016/10 | 1722175 | 29.87 | 0 | 3.1 | 30.4 | 18.4 | 2.2 | 3.1 | 94.6 | 606 | 33 | 32 | 8.2 | 1.51 | 4
2016/11 | 1722175 | 29.13 | 9.6 | -5.5 | 31 | 12.7 | 2.2 | 3.1 | 94.6 | 606 | 33 | 32 | 8.2 | 1.51 | 4
2016/12 | 1722175 | 29.63 | 26.8 | -2.9 | 22.8 | 6.2 | 2.2 | 3.1 | 94.6 | 606 | 33 | 32 | 8.2 | 1.51 | 4
2017/01 | 1722175 | 28.8 | 22.1 | -1.5 | 16.7 | 5.9 | 2.2 | 3.1 | 94.6 | 606 | 33 | 32 | 8.2 | 1.51 | 4
2017/02 | 1722175 | 29.03 | 57.6 | -3.5 | 20.9 | 6.5 | 2.2 | 3.1 | 94.6 | 606 | 33 | 32 | 8.2 | 1.51 | 4
2017/03 | 1722175 | 29.26 | 22.8 | 2.1 | 26.8 | 13 | 2.2 | 3.1 | 94.6 | 606 | 33 | 32 | 8.2 | 1.51 | 4
2017/04 | 1722175 | 29.15 | 25.8 | 2.5 | 32.8 | 18.8 | 2.2 | 3.1 | 94.6 | 606 | 33 | 32 | 8.2 | 1.51 | 4
2017/05 | 1722175 | 28.91 | 4.9 | 13.2 | 39.6 | 28.2 | 2.2 | 3.1 | 94.6 | 606 | 33 | 32 | 8.2 | 1.51 | 4
2017/06 | 1722175 | 28.59 | 0 | 21.9 | 42.6 | 31.6 | 2.2 | 3.1 | 94.6 | 606 | 33 | 32 | 8.2 | 1.51 | 4
2017/07 | 1722175 | 28.57 | 0 | 22.5 | 43.2 | 31.9 | 2.2 | 3.1 | 94.6 | 606 | 33 | 32 | 8.2 | 1.51 | 4
2017/08 | 1722175 | 28.69 | 0 | 16.1 | 40.4 | 28.7 | 2.2 | 3.1 | 94.6 | 606 | 33 | 32 | 8.2 | 1.51 | 4
2017/09 | 1722175 | 29.24 | 0 | 10.4 | 37.2 | 25.3 | 2.2 | 3.1 | 94.6 | 606 | 33 | 32 | 8.2 | 1.51 | 4
2017/10 | 1722175 | 29.38 | 0 | 7.8 | 31.4 | 19.1 | 2.2 | 3.1 | 94.6 | 606 | 33 | 32 | 8.2 | 1.51 | 4
2017/11 | 1722175 | 29.36 | 18.7 | 3.3 | 31.2 | 13.6 | 2.2 | 3.1 | 94.6 | 606 | 33 | 32 | 8.2 | 1.51 | 4
2017/12 | 1722175 | 29.37 | 0 | -3.9 | 20.3 | 7.7 | 2.2 | 3.1 | 94.6 | 606 | 33 | 32 | 8.2 | 1.51 | 4
2018/01 | 1722175 | 29.38 | 11.9 | -9.7 | 22.3 | 5.8 | 2.2 | 3.1 | 94.6 | 606 | 33 | 32 | 8.2 | 1.51 | 4
2018/02 | 1722175 | 29.35 | 38.3 | -5.3 | 23.7 | 5.3 | 2.2 | 3.1 | 94.6 | 606 | 33 | 32 | 8.2 | 1.51 | 4
2018/03 | 1722175 | 29.35 | 41.2 | 7.8 | 35.4 | 15.7 | 2.2 | 3.1 | 94.6 | 606 | 33 | 32 | 8.2 | 1.51 | 4
2018/04 | 1722175 | 29.23 | 21.2 | 7.2 | 35.2 | 19.6 | 2.2 | 3.1 | 94.6 | 606 | 33 | 32 | 8.2 | 1.51 | 4
2018/05 | 1722175 | 29.17 | 31.2 | 13.3 | 36.6 | 23.5 | 2.2 | 3.1 | 94.6 | 606 | 33 | 32 | 8.2 | 1.51 | 4
2018/06 | 1722175 | 29.37 | 0 | 16.2 | 40.9 | 33.1 | 2.2 | 3.1 | 94.6 | 606 | 33 | 32 | 8.2 | 1.51 | 4
2018/07 | 1722175 | 29.59 | 0 | 23.3 | 43.2 | 32.2 | 2.2 | 3.1 | 94.6 | 606 | 33 | 32 | 8.2 | 1.51 | 4
2018/08 | 1722175 | 29.69 | 0 | 18.3 | 41.4 | 29.5 | 2.2 | 3.1 | 94.6 | 606 | 33 | 32 | 8.2 | 1.51 | 4
2018/09 | 1722175 | 29.84 | 0 | 13.3 | 37.2 | 26 | 2.2 | 3.1 | 94.6 | 606 | 33 | 32 | 8.2 | 1.51 | 4
2018/10 | 1722175 | 29.01 | 33.4 | 4.6 | 32 | 19.2 | 2.2 | 3.1 | 94.6 | 606 | 33 | 32 | 8.2 | 1.51 | 4
2018/11 | 1722175 | 29.58 | 36.8 | 2.1 | 21 | 12.8 | 2.2 | 3.1 | 94.6 | 606 | 33 | 32 | 8.2 | 1.51 | 4
2018/12 | 1722175 | 29.66 | 13 | 0.3 | 19.9 | 9.2 | 2.2 | 3.1 | 94.6 | 606 | 33 | 32 | 8.2 | 1.51 | 4
2019/01 | 1722175 | 29.66 | 47.1 | 0.3 | 18.1 | 5.7 | 2.2 | 3.1 | 94.6 | 606 | 33 | 32 | 8.2 | 1.51 | 4
2019/02 | 1722175 | 29.74 | 46.1 | -1.7 | 17.9 | 9.4 | 2.2 | 3.1 | 94.6 | 606 | 33 | 32 | 8.2 | 1.51 | 4
2019/03 | 1722175 | 29.62 | 18.3 | 4.7 | 26.2 | 11.9 | 2.2 | 3.1 | 94.6 | 606 | 33 | 32 | 8.2 | 1.51 | 4
2019/04 | 1722175 | 29.55 | 52.2 | 9.2 | 30.2 | 23.1 | 2.2 | 3.1 | 94.6 | 606 | 33 | 32 | 8.2 | 1.51 | 4
2019/05 | 1722175 | 29.59 | 11 | 13.4 | 36.6 | 26.3 | 2.2 | 3.1 | 94.6 | 606 | 33 | 32 | 8.2 | 1.51 | 4
2019/06 | 1722175 | 29.97 | 0.4 | 14.9 | 41.2 | 31.5 | 2.2 | 3.1 | 94.6 | 606 | 33 | 32 | 8.2 | 1.51 | 4
2019/07 | 1722175 | 29.69 | 0 | 25.2 | 42.2 | 31.3 | 2.2 | 3.1 | 94.6 | 606 | 33 | 32 | 8.2 | 1.51 | 4
2019/08 | 1722175 | 29.67 | 0 | 17.3 | 42.4 | 29.2 | 2.2 | 3.1 | 94.6 | 606 | 33 | 32 | 8.2 | 1.51 | 4
2019/09 | 1722175 | 29.84 | 0 | 13.3 | 37.6 | 24.9 | 2.2 | 3.1 | 94.6 | 606 | 33 | 32 | 8.2 | 1.51 | 4
2019/10 | 1722175 | 29.85 | 2.6 | 10.2 | 31.6 | 16.4 | 2.2 | 3.1 | 94.6 | 606 | 33 | 32 | 8.2 | 1.51 | 4
2019/11 | 1722175 | 29.82 | 26.9 | -1.1 | 24.7 | 14.1 | 2.2 | 3.1 | 94.6 | 606 | 33 | 32 | 8.2 | 1.51 | 4
2019/12 | 1722175 | 29.78 | 2.4 | 2.1 | 20.3 | 5.9 | 2.2 | 3.1 | 94.6 | 606 | 33 | 32 | 8.2 | 1.51 | 4
2020/01 | 1722175 | 29.84 | 32.3 | -2.3 | 14.2 | 6.1 | 2.2 | 3.1 | 94.6 | 606 | 33 | 32 | 8.2 | 1.51 | 4
2020/02 | 1722175 | 29.99 | 30.7 | 0.9 | 23.5 | 9.5 | 2.2 | 3.1 | 94.6 | 606 | 33 | 32 | 8.2 | 1.51 | 4
2020/03 | 1722175 | 29.89 | 34.3 | 3.8 | 26.6 | 15.8 | 2.2 | 3.1 | 94.6 | 606 | 33 | 32 | 8.2 | 1.51 | 4
2020/04 | 1722175 | 29.85 | 74.1 | 1.3 | 35.2 | 16.3 | 2.2 | 3.1 | 94.6 | 606 | 33 | 32 | 8.2 | 1.51 | 4
2020/05 | 1722175 | 29.87 | 21.4 | 13.2 | 38.2 | 25.1 | 2.2 | 3.1 | 94.6 | 606 | 33 | 32 | 8.2 | 1.51 | 4
2020/06 | 1722175 | 29.93 | 0 | 18.5 | 43.2 | 28.8 | 2.2 | 3.1 | 94.6 | 606 | 33 | 32 | 8.2 | 1.51 | 4
2020/07 | 1722175 | 29.97 | 0 | 21.9 | 44.6 | 31.4 | 2.2 | 3.1 | 94.6 | 606 | 33 | 32 | 8.2 | 1.51 | 4
2020/08 | 1722175 | 29.89 | 0 | 19.3 | 39.8 | 29.9 | 2.2 | 3.1 | 94.6 | 606 | 33 | 32 | 8.2 | 1.51 | 4
2020/09 | 1722175 | 30 | 0.4 | 11.3 | 35.6 | 25.6 | 2.2 | 3.1 | 94.6 | 606 | 33 | 32 | 8.2 | 1.51 | 4
2020/10 | 1722175 | 30.17 | 0 | 5.6 | 32 | 17.7 | 2.2 | 3.1 | 94.6 | 606 | 33 | 32 | 8.2 | 1.51 | 4
2020/11 | 1722175 | 30.26 | 4.6 | -3.4 | 26.2 | 12.4 | 2.2 | 3.1 | 94.6 | 606 | 33 | 32 | 8.2 | 1.51 | 4
2020/12 | 1722175 | 30.45 | 10.6 | -6.9 | 14.8 | 8.5 | 2.2 | 3.1 | 94.6 | 606 | 33 | 32 | 8.2 | 1.51 | 4
2021/01 | 1722175 | 30.25 | 8.2 | -7.9 | 21.7 | 4.8 | 2.2 | 3.1 | 94.6 | 606 | 33 | 32 | 8.2 | 1.51 | 4
2021/02 | 1722175 | 29.95 | 14.8 | -2.7 | 26.2 | 12.2 | 2.2 | 3.1 | 94.6 | 606 | 33 | 32 | 8.2 | 1.51 | 4
2021/03 | 1722175 | 29.63 | 20.8 | -1.7 | 26.2 | 13.5 | 2.2 | 3.1 | 94.6 | 606 | 33 | 32 | 8.2 | 1.51 | 4
2021/04 | 1722175 | 30.01 | 14.9 | 8.2 | 37.6 | 21.4 | 2.2 | 3.1 | 94.6 | 606 | 33 | 32 | 8.2 | 1.51 | 4
2021/05 | 1722175 | 30.37 | 12.4 | 17 | 39.6 | 27.8 | 2.2 | 3.1 | 94.6 | 606 | 33 | 32 | 8.2 | 1.51 | 4
2021/06 | 1722175 | 30.35 | 0 | 21.8 | 44.6 | 32 | 2.2 | 3.1 | 94.6 | 606 | 33 | 32 | 8.2 | 1.51 | 4
2021/07 | 1722175 | 30.48 | 0 | 25.6 | 44.2 | 33.5 | 2.2 | 3.1 | 94.6 | 606 | 33 | 32 | 8.2 | 1.51 | 4
2021/08 | 1722175 | 30.59 | 0 | 20.3 | 41.6 | 30.2 | 2.2 | 3.1 | 94.6 | 606 | 33 | 32 | 8.2 | 1.51 | 4
2021/09 | 1722175 | 30.53 | 0 | 17.3 | 38.2 | 27.1 | 2.2 | 3.1 | 94.6 | 606 | 33 | 32 | 8.2 | 1.51 | 4
2021/10 | 1722175 | 30.64 | 22.1 | 7.6 | 27.6 | 16.3 | 2.2 | 3.1 | 94.6 | 606 | 33 | 32 | 8.2 | 1.51 | 4
2021/11 | 1722175 | 30.83 | 17.9 | -2.3 | 24.8 | 9.1 | 2.2 | 3.1 | 94.6 | 606 | 33 | 32 | 8.2 | 1.51 | 4
2021/12 | 1722175 | 30.8 | 1.5 | -1.3 | 25.2 | 9.3 | 2.2 | 3.1 | 94.6 | 606 | 33 | 32 | 8.2 | 1.51 | 4
2000/01 | 1722176 | 10.51 | 8.5 | -4.7 | 5.9 | 1.8 | 2.2 | 3.1 | 94.6 | 606 | 33 | 32 | 8.2 | 1.51 | 4
2000/02 | 1722176 | 10.73 | 20.6 | -6.8 | 13.6 | 9.4 | 2.2 | 3.1 | 94.6 | 606 | 33 | 32 | 8.2 | 1.51 | 4
2000/03 | 1722176 | 10.73 | 20.1 | 3 | 32.6 | 10.7 | 2.2 | 3.1 | 94.6 | 606 | 33 | 32 | 8.2 | 1.51 | 4
2000/04 | 1722176 | 10.58 | 5.6 | 9.9 | 35.7 | 20.1 | 2.2 | 3.1 | 94.6 | 606 | 33 | 32 | 8.2 | 1.51 | 4
2000/05 | 1722176 | 10.71 | 29.9 | 16.2 | 39.7 | 25.6 | 2.2 | 3.1 | 94.6 | 606 | 33 | 32 | 8.2 | 1.51 | 4
2000/06 | 1722176 | 10.77 | 7.5 | 17.3 | 42.5 | 30.4 | 2.2 | 3.1 | 94.6 | 606 | 33 | 32 | 8.2 | 1.51 | 4
2000/07 | 1722176 | 10.73 | 0 | 20.6 | 41 | 31.5 | 2.2 | 3.1 | 94.6 | 606 | 33 | 32 | 8.2 | 1.51 | 4
2000/08 | 1722176 | 10.76 | 0 | 21 | 41.5 | 29 | 2.2 | 3.1 | 94.6 | 606 | 33 | 32 | 8.2 | 1.51 | 4
2000/09 | 1722176 | 10.77 | 0 | 12.6 | 38.2 | 22.8 | 2.2 | 3.1 | 94.6 | 606 | 33 | 32 | 8.2 | 1.51 | 4
2000/10 | 1722176 | 10.76 | 0.04 | 8.1 | 30.1 | 18.8 | 2.2 | 3.1 | 94.6 | 606 | 33 | 32 | 8.2 | 1.51 | 4
2000/11 | 1722176 | 10.74 | 3 | 0.1 | 24.7 | 12.6 | 2.2 | 3.1 | 94.6 | 606 | 33 | 32 | 8.2 | 1.51 | 4
2000/12 | 1722176 | 10.74 | 10.6 | 1.4 | 19 | 7.5 | 2.2 | 3.1 | 94.6 | 606 | 33 | 32 | 8.2 | 1.51 | 4
2001/01 | 1722176 | 10.71 | 123.6 | -10.7 | 18.8 | 4 | 2.2 | 3.1 | 94.6 | 606 | 33 | 32 | 8.2 | 1.51 | 4
2001/02 | 1722176 | 10.7 | 15.5 | -6.9 | 22.1 | 7.9 | 2.2 | 3.1 | 94.6 | 606 | 33 | 32 | 8.2 | 1.51 | 4
2001/03 | 1722176 | 10.67 | 39.7 | -2.3 | 29.5 | 14 | 2.2 | 3.1 | 94.6 | 606 | 33 | 32 | 8.2 | 1.51 | 4
2001/04 | 1722176 | 10.69 | 7 | 11.2 | 33.7 | 22.2 | 2.2 | 3.1 | 94.6 | 606 | 33 | 32 | 8.2 | 1.51 | 4
2001/05 | 1722176 | 10.66 | 0 | 16.9 | 40.1 | 28.4 | 2.2 | 3.1 | 94.6 | 606 | 33 | 32 | 8.2 | 1.51 | 4
2001/06 | 1722176 | 10.69 | 0 | 17 | 44.9 | 31 | 2.2 | 3.1 | 94.6 | 606 | 33 | 32 | 8.2 | 1.51 | 4
2001/07 | 1722176 | 10.73 | 0 | 18 | 40.6 | 30.2 | 2.2 | 3.1 | 94.6 | 606 | 33 | 32 | 8.2 | 1.51 | 4
2001/08 | 1722176 | 10.73 | 0 | 17.8 | 39.6 | 28.4 | 2.2 | 3.1 | 94.6 | 606 | 33 | 32 | 8.2 | 1.51 | 4
2001/09 | 1722176 | 10.94 | 0 | 8.6 | 40.1 | 22.7 | 2.2 | 3.1 | 94.6 | 606 | 33 | 32 | 8.2 | 1.51 | 4
2001/10 | 1722176 | 10.7 | 9.1 | 4.1 | 33.7 | 17.8 | 2.2 | 3.1 | 94.6 | 606 | 33 | 32 | 8.2 | 1.51 | 4
2001/11 | 1722176 | 10.72 | 22.4 | 3.5 | 27.1 | 13.2 | 2.2 | 3.1 | 94.6 | 606 | 33 | 32 | 8.2 | 1.51 | 4
2001/12 | 1722176 | 10.72 | 13.6 | -0.9 | 20.6 | 8.8 | 2.2 | 3.1 | 94.6 | 606 | 33 | 32 | 8.2 | 1.51 | 4
2002/01 | 1722176 | 10.68 | 12.2 | -1.6 | 22 | 7.1 | 2.2 | 3.1 | 94.6 | 606 | 33 | 32 | 8.2 | 1.51 | 4
2002/02 | 1722176 | 10.66 | 28.4 | -2.5 | 19.9 | 8.4 | 2.2 | 3.1 | 94.6 | 606 | 33 | 32 | 8.2 | 1.51 | 4
2002/03 | 1722176 | 10.63 | 43.7 | 0.7 | 29.9 | 14.5 | 2.2 | 3.1 | 94.6 | 606 | 33 | 32 | 8.2 | 1.51 | 4
2002/04 | 1722176 | 10.63 | 2.8 | 7.1 | 34.2 | 18.6 | 2.2 | 3.1 | 94.6 | 606 | 33 | 32 | 8.2 | 1.51 | 4
2002/05 | 1722176 | 10.61 | 1.1 | 13.4 | 36.5 | 23.4 | 2.2 | 3.1 | 94.6 | 606 | 33 | 32 | 8.2 | 1.51 | 4
2002/06 | 1722176 | 10.62 | 1.2 | 19.6 | 40.7 | 29.4 | 2.2 | 3.1 | 94.6 | 606 | 33 | 32 | 8.2 | 1.51 | 4
2002/07 | 1722176 | 10.62 | 0 | 18.2 | 41.9 | 30.1 | 2.2 | 3.1 | 94.6 | 606 | 33 | 32 | 8.2 | 1.51 | 4
2002/08 | 1722176 | 10.64 | 0 | 18.9 | 41.5 | 30 | 2.2 | 3.1 | 94.6 | 606 | 33 | 32 | 8.2 | 1.51 | 4
2002/09 | 1722176 | 10.65 | 0 | 16.2 | 36.1 | 24.4 | 2.2 | 3.1 | 94.6 | 606 | 33 | 32 | 8.2 | 1.51 | 4
2002/10 | 1722176 | 10.68 | 0 | 10.2 | 34.5 | 21 | 2.2 | 3.1 | 94.6 | 606 | 33 | 32 | 8.2 | 1.51 | 4
2002/11 | 1722176 | 9.98 | 5.7 | 1.8 | 29.4 | 12.8 | 2.2 | 3.1 | 94.6 | 606 | 33 | 32 | 8.2 | 1.51 | 4
2002/12 | 1722176 | 9.99 | 37.6 | -12.9 | 19.4 | 3.4 | 2.2 | 3.1 | 94.6 | 606 | 33 | 32 | 8.2 | 1.51 | 4
2003/01 | 1722176 | 9.98 | 16.7 | 0.4 | 17.8 | 7.3 | 2.2 | 3.1 | 94.6 | 606 | 33 | 32 | 8.2 | 1.51 | 4
2003/02 | 1722176 | 9.94 | 21.3 | -2.4 | 22.6 | 8.3 | 2.2 | 3.1 | 94.6 | 606 | 33 | 32 | 8.2 | 1.51 | 4
2003/03 | 1722176 | 9.92 | 6.6 | -2.6 | 28 | 11.2 | 2.2 | 3.1 | 94.6 | 606 | 33 | 32 | 8.2 | 1.51 | 4
2003/04 | 1722176 | 9.8 | 110.7 | 2.5 | 33 | 16.2 | 2.2 | 3.1 | 94.6 | 606 | 33 | 32 | 8.2 | 1.51 | 4
2003/05 | 1722176 | 9.96 | 2.7 | 7.1 | 35.1 | 21.1 | 2.2 | 3.1 | 94.6 | 606 | 33 | 32 | 8.2 | 1.51 | 4
2003/06 | 1722176 | 9.93 | 0 | 14.2 | 39.5 | 27.6 | 2.2 | 3.1 | 94.6 | 606 | 33 | 32 | 8.2 | 1.51 | 4
2003/07 | 1722176 | 9.95 | 0 | 22.1 | 42.9 | 31.7 | 2.2 | 3.1 | 94.6 | 606 | 33 | 32 | 8.2 | 1.51 | 4
2003/08 | 1722176 | 9.98 | 0 | 19 | 42 | 28.9 | 2.2 | 3.1 | 94.6 | 606 | 33 | 32 | 8.2 | 1.51 | 4
2003/09 | 1722176 | 10.03 | 0 | 9.5 | 37.7 | 24.3 | 2.2 | 3.1 | 94.6 | 606 | 33 | 32 | 8.2 | 1.51 | 4
2003/10 | 1722176 | 10.05 | 1.7 | 9.6 | 33.7 | 19.8 | 2.2 | 3.1 | 94.6 | 606 | 33 | 32 | 8.2 | 1.51 | 4
2003/11 | 1722176 | 10 | 1.2 | 0.8 | 30.9 | 10.8 | 2.2 | 3.1 | 94.6 | 606 | 33 | 32 | 8.2 | 1.51 | 4
2003/12 | 1722176 | 10.16 | 18.2 | -7.2 | 20.9 | 6.2 | 2.2 | 3.1 | 94.6 | 606 | 33 | 32 | 8.2 | 1.51 | 4
2004/01 | 1722176 | 10.51 | 23.6 | -6.8 | 16 | 3.1 | 2.2 | 3.1 | 94.6 | 606 | 33 | 32 | 8.2 | 1.51 | 4
2004/02 | 1722176 | 10.73 | 42.6 | -1 | 21 | 2.6 | 2.2 | 3.1 | 94.6 | 606 | 33 | 32 | 8.2 | 1.51 | 4
2004/03 | 1722176 | 10.73 | 13.6 | 1 | 23 | 11.9 | 2.2 | 3.1 | 94.6 | 606 | 33 | 32 | 8.2 | 1.51 | 4
2004/04 | 1722176 | 10.58 | 48.8 | 10 | 36 | 20.3 | 2.2 | 3.1 | 94.6 | 606 | 33 | 32 | 8.2 | 1.51 | 4
2004/05 | 1722176 | 10.71 | 6.2 | 15 | 37 | 25.2 | 2.2 | 3.1 | 94.6 | 606 | 33 | 32 | 8.2 | 1.51 | 4
2004/06 | 1722176 | 10.77 | 0 | 13 | 42 | 30 | 2.2 | 3.1 | 94.6 | 606 | 33 | 32 | 8.2 | 1.51 | 4
2004/07 | 1722176 | 10.73 | 0 | 24 | 44 | 31.1 | 2.2 | 3.1 | 94.6 | 606 | 33 | 32 | 8.2 | 1.51 | 4
2004/08 | 1722176 | 10.76 | 0 | 21 | 40 | 27.8 | 2.2 | 3.1 | 94.6 | 606 | 33 | 32 | 8.2 | 1.51 | 4
2004/09 | 1722176 | 10.77 | 0 | 6.3 | 34 | 24.8 | 2.2 | 3.1 | 94.6 | 606 | 33 | 32 | 8.2 | 1.51 | 4
2004/10 | 1722176 | 10.76 | 0.4 | 10 | 29 | 17.5 | 2.2 | 3.1 | 94.6 | 606 | 33 | 32 | 8.2 | 1.51 | 4
2004/11 | 1722176 | 10.74 | 8.1 | 3.6 | 26 | 12.8 | 2.2 | 3.1 | 94.6 | 606 | 33 | 32 | 8.2 | 1.51 | 4
2004/12 | 1722176 | 10.74 | 29.7 | -4.3 | 28 | 5.6 | 2.2 | 3.1 | 94.6 | 606 | 33 | 32 | 8.2 | 1.51 | 4
2005/01 | 1722176 | 10.71 | 14.9 | -6 | 22 | 4.5 | 2.2 | 3.1 | 94.6 | 606 | 33 | 32 | 8.2 | 1.51 | 4
2005/02 | 1722176 | 10.7 | 45.5 | -7 | 16 | 6.2 | 2.2 | 3.1 | 94.6 | 606 | 33 | 32 | 8.2 | 1.51 | 4
2005/03 | 1722176 | 10.67 | 23.8 | -1 | 30 | 12 | 2.2 | 3.1 | 94.6 | 606 | 33 | 32 | 8.2 | 1.51 | 4
2005/04 | 1722176 | 10.69 | 14.8 | 4 | 32 | 18.6 | 2.2 | 3.1 | 94.6 | 606 | 33 | 32 | 8.2 | 1.51 | 4
2005/05 | 1722176 | 10.66 | 22.3 | 5 | 38 | 24.8 | 2.2 | 3.1 | 94.6 | 606 | 33 | 32 | 8.2 | 1.51 | 4
2005/06 | 1722176 | 10.69 | 11.7 | 13 | 38 | 30.3 | 2.2 | 3.1 | 94.6 | 606 | 33 | 32 | 8.2 | 1.51 | 4
2005/07 | 1722176 | 10.73 | 0 | 11.7 | 41 | 32.4 | 2.2 | 3.1 | 94.6 | 606 | 33 | 32 | 8.2 | 1.51 | 4
2005/08 | 1722176 | 10.73 | 0.4 | 14 | 37 | 30.3 | 2.2 | 3.1 | 94.6 | 606 | 33 | 32 | 8.2 | 1.51 | 4
2005/09 | 1722176 | 10.94 | 0 | 15 | 35 | 24.6 | 2.2 | 3.1 | 94.6 | 606 | 33 | 32 | 8.2 | 1.51 | 4
2005/10 | 1722176 | 10.7 | 0.6 | 10 | 28 | 17.4 | 2.2 | 3.1 | 94.6 | 606 | 33 | 32 | 8.2 | 1.51 | 4
2005/11 | 1722176 | 10.72 | 7.3 | 4 | 27 | 8.8 | 2.2 | 3.1 | 94.6 | 606 | 33 | 32 | 8.2 | 1.51 | 4
2005/12 | 1722176 | 10.72 | 4.9 | -1 | 14 | 6.3 | 2.2 | 3.1 | 94.6 | 606 | 33 | 32 | 8.2 | 1.51 | 4
2006/01 | 1722176 | 10.68 | 84 | -6 | 15 | 7.5 | 2.2 | 3.1 | 94.6 | 606 | 33 | 32 | 8.2 | 1.51 | 4
2006/02 | 1722176 | 10.66 | 34.8 | -6 | 19 | 5.8 | 2.2 | 3.1 | 94.6 | 606 | 33 | 32 | 8.2 | 1.51 | 4
2006/03 | 1722176 | 10.63 | 65.6 | -2 | 28 | 9.6 | 2.2 | 3.1 | 94.6 | 606 | 33 | 32 | 8.2 | 1.51 | 4
2006/04 | 1722176 | 10.63 | 1.4 | 9 | 30 | 18.7 | 2.2 | 3.1 | 94.6 | 606 | 33 | 32 | 8.2 | 1.51 | 4
2006/05 | 1722176 | 10.61 | 0 | 10 | 36 | 26.2 | 2.2 | 3.1 | 94.6 | 606 | 33 | 32 | 8.2 | 1.51 | 4
2006/06 | 1722176 | 10.62 | 0 | 20 | 40 | 31.3 | 2.2 | 3.1 | 94.6 | 606 | 33 | 32 | 8.2 | 1.51 | 4
2006/07 | 1722176 | 10.62 | 0 | 14 | 43 | 32.9 | 2.2 | 3.1 | 94.6 | 606 | 33 | 32 | 8.2 | 1.51 | 4
2006/08 | 1722176 | 10.64 | 0 | 17 | 42 | 30.4 | 2.2 | 3.1 | 94.6 | 606 | 33 | 32 | 8.2 | 1.51 | 4
2006/09 | 1722176 | 10.65 | 0.4 | 10 | 38 | 25.1 | 2.2 | 3.1 | 94.6 | 606 | 33 | 32 | 8.2 | 1.51 | 4
2006/10 | 1722176 | 10.68 | 0 | 0 | 32 | 18.4 | 2.2 | 3.1 | 94.6 | 606 | 33 | 32 | 8.2 | 1.51 | 4
2006/11 | 1722176 | 9.98 | 22.6 | -8 | 24 | 8.8 | 2.2 | 3.1 | 94.6 | 606 | 33 | 32 | 8.2 | 1.51 | 4
2006/12 | 1722176 | 9.99 | 48.2 | -8 | 18 | 6 | 2.2 | 3.1 | 94.6 | 606 | 33 | 32 | 8.2 | 1.51 | 4
2007/01 | 1722176 | 9.98 | 20.6 | -4 | 20 | 1.4 | 2.2 | 3.1 | 94.6 | 606 | 33 | 32 | 8.2 | 1.51 | 4
2007/02 | 1722176 | 9.94 | 51.3 | -7 | 26 | 8 | 2.2 | 3.1 | 94.6 | 606 | 33 | 32 | 8.2 | 1.51 | 4
2007/03 | 1722176 | 9.92 | 58.5 | 1 | 24 | 16.8 | 2.2 | 3.1 | 94.6 | 606 | 33 | 32 | 8.2 | 1.51 | 4
2007/04 | 1722176 | 9.8 | 3.4 | 0 | 35 | 22.4 | 2.2 | 3.1 | 94.6 | 606 | 33 | 32 | 8.2 | 1.51 | 4
2007/05 | 1722176 | 9.96 | 7.9 | 8 | 36 | 27 | 2.2 | 3.1 | 94.6 | 606 | 33 | 32 | 8.2 | 1.51 | 4
2007/06 | 1722176 | 9.93 | 2.8 | 19 | 39 | 33.1 | 2.2 | 3.1 | 94.6 | 606 | 33 | 32 | 8.2 | 1.51 | 4
2007/07 | 1722176 | 9.95 | 0 | 23 | 43 | 33 | 2.2 | 3.1 | 94.6 | 606 | 33 | 32 | 8.2 | 1.51 | 4
2007/08 | 1722176 | 9.98 | 0 | 20 | 40 | 30.1 | 2.2 | 3.1 | 94.6 | 606 | 33 | 32 | 8.2 | 1.51 | 4
2007/09 | 1722176 | 10.03 | 0 | 14 | 36 | 25.6 | 2.2 | 3.1 | 94.6 | 606 | 33 | 32 | 8.2 | 1.51 | 4
2007/10 | 1722176 | 10.05 | 0 | 0 | 38 | 18.2 | 2.2 | 3.1 | 94.6 | 606 | 33 | 32 | 8.2 | 1.51 | 4
2007/11 | 1722176 | 10 | 0 | -3 | 27 | 13.1 | 2.2 | 3.1 | 94.6 | 606 | 33 | 32 | 8.2 | 1.51 | 4
2007/12 | 1722176 | 10.16 | 35.6 | -4 | 22 | 8 | 2.2 | 3.1 | 94.6 | 606 | 33 | 32 | 8.2 | 1.51 | 4
2008/01 | 1722176 | 10.34 | 35.4 | -13 | 8 | 4.6 | 2.2 | 3.1 | 94.6 | 606 | 33 | 32 | 8.2 | 1.51 | 4
2008/02 | 1722176 | 10.51 | 24.3 | -6 | 21.6 | 6.8 | 2.2 | 3.1 | 94.6 | 606 | 33 | 32 | 8.2 | 1.51 | 4
2008/03 | 1722176 | 10.72 | 4.2 | 6 | 30 | 10.8 | 2.2 | 3.1 | 94.6 | 606 | 33 | 32 | 8.2 | 1.51 | 4
2008/04 | 1722176 | 10.27 | 6.5 | 12 | 34 | 20.8 | 2.2 | 3.1 | 94.6 | 606 | 33 | 32 | 8.2 | 1.51 | 4
2008/05 | 1722176 | 9.5 | 4.9 | 16 | 36 | 25.8 | 2.2 | 3.1 | 94.6 | 606 | 33 | 32 | 8.2 | 1.51 | 4
2008/06 | 1722176 | 9.39 | 1.8 | 20 | 44 | 30.9 | 2.2 | 3.1 | 94.6 | 606 | 33 | 32 | 8.2 | 1.51 | 4
2008/07 | 1722176 | 9.32 | 0 | 22 | 45 | 33.2 | 2.2 | 3.1 | 94.6 | 606 | 33 | 32 | 8.2 | 1.51 | 4
2008/08 | 1722176 | 9.17 | 0 | 13 | 39 | 28.7 | 2.2 | 3.1 | 94.6 | 606 | 33 | 32 | 8.2 | 1.51 | 4
2008/09 | 1722176 | 9.28 | 0 | 12 | 37.6 | 26.7 | 2.2 | 3.1 | 94.6 | 606 | 33 | 32 | 8.2 | 1.51 | 4
2008/10 | 1722176 | 9.57 | 0.5 | 1 | 32 | 20.1 | 2.2 | 3.1 | 94.6 | 606 | 33 | 32 | 8.2 | 1.51 | 4
2008/11 | 1722176 | 9.83 | 4.7 | 5 | 30 | 8.3 | 2.2 | 3.1 | 94.6 | 606 | 33 | 32 | 8.2 | 1.51 | 4
2008/12 | 1722176 | 10.14 | 28.6 | -4 | 22 | 9.8 | 2.2 | 3.1 | 94.6 | 606 | 33 | 32 | 8.2 | 1.51 | 4
2009/01 | 1722176 | 10.34 | 34.5 | -7 | 17 | 5.8 | 2.2 | 3.1 | 94.6 | 606 | 33 | 32 | 8.2 | 1.51 | 4
2009/02 | 1722176 | 10.33 | 34 | -7 | 25 | 8.3 | 2.2 | 3.1 | 94.6 | 606 | 33 | 32 | 8.2 | 1.51 | 4
2009/03 | 1722176 | 10.4 | 14.6 | 3 | 21 | 11.7 | 2.2 | 3.1 | 94.6 | 606 | 33 | 32 | 8.2 | 1.51 | 4
2009/04 | 1722176 | 10.51 | 63.5 | 5 | 34 | 21.5 | 2.2 | 3.1 | 94.6 | 606 | 33 | 32 | 8.2 | 1.51 | 4
2009/05 | 1722176 | 10.38 | 29 | 8 | 38 | 22.4 | 2.2 | 3.1 | 94.6 | 606 | 33 | 32 | 8.2 | 1.51 | 4
2009/06 | 1722176 | 10.21 | 7.7 | 19 | 44 | 31.2 | 2.2 | 3.1 | 94.6 | 606 | 33 | 32 | 8.2 | 1.51 | 4
2009/07 | 1722176 | 10.05 | 0 | 21 | 43 | 32.6 | 2.2 | 3.1 | 94.6 | 606 | 33 | 32 | 8.2 | 1.51 | 4
2009/08 | 1722176 | 9.94 | 0 | 20.2 | 40 | 29.9 | 2.2 | 3.1 | 94.6 | 606 | 33 | 32 | 8.2 | 1.51 | 4
2009/09 | 1722176 | 10.2 | 0 | 16 | 36 | 25.3 | 2.2 | 3.1 | 94.6 | 606 | 33 | 32 | 8.2 | 1.51 | 4
2009/10 | 1722176 | 10.62 | 3.4 | 11 | 30 | 21 | 2.2 | 3.1 | 94.6 | 606 | 33 | 32 | 8.2 | 1.51 | 4
2009/11 | 1722176 | 10.85 | 5.4 | 0 | 26 | 11.1 | 2.2 | 3.1 | 94.6 | 606 | 33 | 32 | 8.2 | 1.51 | 4
2009/12 | 1722176 | 11.05 | 34.2 | -13 | 23 | 8.9 | 2.2 | 3.1 | 94.6 | 606 | 33 | 32 | 8.2 | 1.51 | 4
2010/01 | 1722176 | 11.27 | 20.1 | -5 | 22 | 3.5 | 2.2 | 3.1 | 94.6 | 606 | 33 | 32 | 8.2 | 1.51 | 4
2010/02 | 1722176 | 11.32 | 55.6 | -7 | 23 | 4.4 | 2.2 | 3.1 | 94.6 | 606 | 33 | 32 | 8.2 | 1.51 | 4
2010/03 | 1722176 | 10.66 | 33.6 | -2 | 28 | 10.8 | 2.2 | 3.1 | 94.6 | 606 | 33 | 32 | 8.2 | 1.51 | 4
2010/04 | 1722176 | 10.14 | 16 | 0 | 44 | 22.2 | 2.2 | 3.1 | 94.6 | 606 | 33 | 32 | 8.2 | 1.51 | 4
2010/05 | 1722176 | 9.81 | 18.6 | 9 | 40 | 27.2 | 2.2 | 3.1 | 94.6 | 606 | 33 | 32 | 8.2 | 1.51 | 4
2010/06 | 1722176 | 9.49 | 41.5 | 17 | 43 | 30.6 | 2.2 | 3.1 | 94.6 | 606 | 33 | 32 | 8.2 | 1.51 | 4
2010/07 | 1722176 | 9.26 | 0 | 9 | 42 | 32.5 | 2.2 | 3.1 | 94.6 | 606 | 33 | 32 | 8.2 | 1.51 | 4
2010/08 | 1722176 | 9.04 | 0 | 18 | 39 | 29.6 | 2.2 | 3.1 | 94.6 | 606 | 33 | 32 | 8.2 | 1.51 | 4
2010/09 | 1722176 | 8.81 | 1.3 | 13 | 35 | 25.1 | 2.2 | 3.1 | 94.6 | 606 | 33 | 32 | 8.2 | 1.51 | 4
2010/10 | 1722176 | 8.86 | 0.8 | 7 | 32 | 19.4 | 2.2 | 3.1 | 94.6 | 606 | 33 | 32 | 8.2 | 1.51 | 4
2010/11 | 1722176 | 9.05 | 4.3 | -3 | 36 | 15.2 | 2.2 | 3.1 | 94.6 | 606 | 33 | 32 | 8.2 | 1.51 | 4
2010/12 | 1722176 | 9.23 | 0 | -4 | 22 | 8.7 | 2.2 | 3.1 | 94.6 | 606 | 33 | 32 | 8.2 | 1.51 | 4
2011/01 | 1722176 | 9.49 | 17.9 | -7 | 18 | 7.8 | 2.2 | 3.1 | 94.6 | 606 | 33 | 32 | 8.2 | 1.51 | 4
2011/02 | 1722176 | 10.02 | 37.2 | -12 | 18 | 9.3 | 2.2 | 3.1 | 94.6 | 606 | 33 | 32 | 8.2 | 1.51 | 4
2011/03 | 1722176 | 10.27 | 22.3 | 0 | 25 | 14.1 | 2.2 | 3.1 | 94.6 | 606 | 33 | 32 | 8.2 | 1.51 | 4
2011/04 | 1722176 | 10.43 | 41 | 4 | 32 | 19.3 | 2.2 | 3.1 | 94.6 | 606 | 33 | 32 | 8.2 | 1.51 | 4
2011/05 | 1722176 | 10.43 | 2.6 | 15 | 38 | 26.5 | 2.2 | 3.1 | 94.6 | 606 | 33 | 32 | 8.2 | 1.51 | 4
2011/06 | 1722176 | 10.25 | 0 | 22 | 42.2 | 29.8 | 2.2 | 3.1 | 94.6 | 606 | 33 | 32 | 8.2 | 1.51 | 4
2011/07 | 1722176 | 10 | 0 | 22 | 43 | 31.8 | 2.2 | 3.1 | 94.6 | 606 | 33 | 32 | 8.2 | 1.51 | 4
2011/08 | 1722176 | 10.61 | 0 | 20 | 40 | 29.4 | 2.2 | 3.1 | 94.6 | 606 | 33 | 32 | 8.2 | 1.51 | 4
2011/09 | 1722176 | 10.54 | 0 | 13 | 38 | 24.4 | 2.2 | 3.1 | 94.6 | 606 | 33 | 32 | 8.2 | 1.51 | 4
2011/10 | 1722176 | 10.5 | 21.6 | 10 | 34 | 16.5 | 2.2 | 3.1 | 94.6 | 606 | 33 | 32 | 8.2 | 1.51 | 4
2011/11 | 1722176 | 10.38 | 111.4 | 1 | 27 | 13 | 2.2 | 3.1 | 94.6 | 606 | 33 | 32 | 8.2 | 1.51 | 4
2011/12 | 1722176 | 10.15 | 16.9 | -6 | 19 | 9.4 | 2.2 | 3.1 | 94.6 | 606 | 33 | 32 | 8.2 | 1.51 | 4
2012/01 | 1722176 | 10.33 | 35.8 | 1 | 18 | 6.1 | 2.2 | 3.1 | 94.6 | 606 | 33 | 32 | 8.2 | 1.51 | 4
2012/02 | 1722176 | 10.48 | 41.7 | 0 | 20 | 5.1 | 2.2 | 3.1 | 94.6 | 606 | 33 | 32 | 8.2 | 1.51 | 4
2012/03 | 1722176 | 10.53 | 63.1 | 3.1 | 30 | 10 | 2.2 | 3.1 | 94.6 | 606 | 33 | 32 | 8.2 | 1.51 | 4
2012/04 | 1722176 | 10.59 | 22.4 | 3 | 31 | 21.1 | 2.2 | 3.1 | 94.6 | 606 | 33 | 32 | 8.2 | 1.51 | 4
2012/05 | 1722176 | 10.53 | 35.9 | 16 | 37 | 25.9 | 2.2 | 3.1 | 94.6 | 606 | 33 | 32 | 8.2 | 1.51 | 4
2012/06 | 1722176 | 10.65 | 7.4 | 7 | 40 | 29.9 | 2.2 | 3.1 | 94.6 | 606 | 33 | 32 | 8.2 | 1.51 | 4
2012/07 | 1722176 | 10.61 | 0 | 19 | 40 | 32.4 | 2.2 | 3.1 | 94.6 | 606 | 33 | 32 | 8.2 | 1.51 | 4
2012/08 | 1722176 | 10.6 | 0 | 22 | 37 | 30.1 | 2.2 | 3.1 | 94.6 | 606 | 33 | 32 | 8.2 | 1.51 | 4
2012/09 | 1722176 | 10.48 | 0 | 13 | 45 | 27.8 | 2.2 | 3.1 | 94.6 | 606 | 33 | 32 | 8.2 | 1.51 | 4
2012/10 | 1722176 | 10.48 | 0 | 7 | 27 | 13.8 | 2.2 | 3.1 | 94.6 | 606 | 33 | 32 | 8.2 | 1.51 | 4
2012/11 | 1722176 | 10.48 | 5.2 | 1 | 29 | 1.8 | 2.2 | 3.1 | 94.6 | 606 | 33 | 32 | 8.2 | 1.51 | 4
2012/12 | 1722176 | 10.5 | 34.2 | -1 | 22 | 9 | 2.2 | 3.1 | 94.6 | 606 | 33 | 32 | 8.2 | 1.51 | 4
2013/01 | 1722176 | 10.49 | 23.7 | 0.6 | 2.9 | 4.7 | 2.2 | 3.1 | 94.6 | 606 | 33 | 32 | 8.2 | 1.51 | 4
2013/02 | 1722176 | 10.59 | 26.2 | 4.9 | 9 | 9.3 | 2.2 | 3.1 | 94.6 | 606 | 33 | 32 | 8.2 | 1.51 | 4
2013/03 | 1722176 | 10.68 | 39.1 | 0.6 | 10.2 | 13.9 | 2.2 | 3.1 | 94.6 | 606 | 33 | 32 | 8.2 | 1.51 | 4
2013/04 | 1722176 | 10.59 | 47.3 | 11.4 | 19.3 | 18.5 | 2.2 | 3.1 | 94.6 | 606 | 33 | 32 | 8.2 | 1.51 | 4
2013/05 | 1722176 | 10.4 | 12.3 | 7.6 | 28.5 | 25.2 | 2.2 | 3.1 | 94.6 | 606 | 33 | 32 | 8.2 | 1.51 | 4
2013/06 | 1722176 | 10.21 | 1.4 | 14.7 | 36 | 30.3 | 2.2 | 3.1 | 94.6 | 606 | 33 | 32 | 8.2 | 1.51 | 4
2013/07 | 1722176 | 9.92 | 0 | 27.2 | 35.4 | 31.2 | 2.2 | 3.1 | 94.6 | 606 | 33 | 32 | 8.2 | 1.51 | 4
2013/08 | 1722176 | 9.62 | 0 | 18.7 | 26.5 | 28.9 | 2.2 | 3.1 | 94.6 | 606 | 33 | 32 | 8.2 | 1.51 | 4
2013/09 | 1722176 | 9.92 | 0 | 13.5 | 21.2 | 25.3 | 2.2 | 3.1 | 94.6 | 606 | 33 | 32 | 8.2 | 1.51 | 4
2013/10 | 1722176 | 10.65 | 14.2 | 10.9 | 20.7 | 17.1 | 2.2 | 3.1 | 94.6 | 606 | 33 | 32 | 8.2 | 1.51 | 4
2013/11 | 1722176 | 10.98 | 1.3 | 3.1 | 12.3 | 11 | 2.2 | 3.1 | 94.6 | 606 | 33 | 32 | 8.2 | 1.51 | 4
2013/12 | 1722176 | 11.11 | 26.2 | 2.2 | 6.8 | 4.8 | 2.2 | 3.1 | 94.6 | 606 | 33 | 32 | 8.2 | 1.51 | 4
2014/01 | 1722176 | 11.28 | 12.5 | 1.1 | 18.5 | 5.8 | 2.2 | 3.1 | 94.6 | 606 | 33 | 32 | 8.2 | 1.51 | 4
2014/02 | 1722176 | 10.95 | 32.5 | 1.5 | 21.9 | 0.1 | 2.2 | 3.1 | 94.6 | 606 | 33 | 32 | 8.2 | 1.51 | 4
2014/03 | 1722176 | 10.58 | 66.2 | 4.8 | 24.7 | 11.9 | 2.2 | 3.1 | 94.6 | 606 | 33 | 32 | 8.2 | 1.51 | 4
2014/04 | 1722176 | 11.03 | 26.4 | 11.3 | 36.6 | 19.1 | 2.2 | 3.1 | 94.6 | 606 | 33 | 32 | 8.2 | 1.51 | 4
2014/05 | 1722176 | 11.03 | 12.9 | 2 | 38.4 | 26.4 | 2.2 | 3.1 | 94.6 | 606 | 33 | 32 | 8.2 | 1.51 | 4
2014/06 | 1722176 | 10.43 | 0 | 12.3 | 43.4 | 30.1 | 2.2 | 3.1 | 94.6 | 606 | 33 | 32 | 8.2 | 1.51 | 4
2014/07 | 1722176 | 10.2 | 0 | 20 | 46.2 | 30.2 | 2.2 | 3.1 | 94.6 | 606 | 33 | 32 | 8.2 | 1.51 | 4
2014/08 | 1722176 | 10.1 | 0 | 14.3 | 39.2 | 28.1 | 2.2 | 3.1 | 94.6 | 606 | 33 | 32 | 8.2 | 1.51 | 4
2014/09 | 1722176 | 10.04 | 0 | 14.7 | 37.8 | 24.5 | 2.2 | 3.1 | 94.6 | 606 | 33 | 32 | 8.2 | 1.51 | 4
2014/10 | 1722176 | 10.06 | 3.2 | 9.6 | 31.2 | 16.6 | 2.2 | 3.1 | 94.6 | 606 | 33 | 32 | 8.2 | 1.51 | 4
2014/11 | 1722176 | 10.15 | 28.2 | 1.9 | 24.1 | 8.8 | 2.2 | 3.1 | 94.6 | 606 | 33 | 32 | 8.2 | 1.51 | 4
2014/12 | 1722176 | 10.27 | 11.8 | -0.9 | 17.3 | 5.3 | 2.2 | 3.1 | 94.6 | 606 | 33 | 32 | 8.2 | 1.51 | 4
2015/01 | 1722176 | 10.51 | 40.8 | -15.3 | 19.3 | 4.2 | 2.2 | 3.1 | 94.6 | 606 | 33 | 32 | 8.2 | 1.51 | 4
2015/02 | 1722176 | 10.73 | 89 | -1.9 | 23.3 | 3.6 | 2.2 | 3.1 | 94.6 | 606 | 33 | 32 | 8.2 | 1.51 | 4
2015/03 | 1722176 | 10.73 | 44.7 | 8.2 | 29.2 | 11.1 | 2.2 | 3.1 | 94.6 | 606 | 33 | 32 | 8.2 | 1.51 | 4
2015/04 | 1722176 | 10.58 | 19.6 | 8.8 | 34.8 | 21.4 | 2.2 | 3.1 | 94.6 | 606 | 33 | 32 | 8.2 | 1.51 | 4
2015/05 | 1722176 | 10.41 | 8.3 | 13.8 | 38.4 | 23.8 | 2.2 | 3.1 | 94.6 | 606 | 33 | 32 | 8.2 | 1.51 | 4
2015/06 | 1722176 | 10.8 | 0 | 20.6 | 43.8 | 28.5 | 2.2 | 3.1 | 94.6 | 606 | 33 | 32 | 8.2 | 1.51 | 4
2015/07 | 1722176 | 11.17 | 0 | 23.2 | 42.6 | 31.1 | 2.2 | 3.1 | 94.6 | 606 | 33 | 32 | 8.2 | 1.51 | 4
2015/08 | 1722176 | 11.27 | 0 | 16.2 | 42 | 30 | 2.2 | 3.1 | 94.6 | 606 | 33 | 32 | 8.2 | 1.51 | 4
2015/09 | 1722176 | 11.36 | 0 | 15.5 | 41.2 | 24.1 | 2.2 | 3.1 | 94.6 | 606 | 33 | 32 | 8.2 | 1.51 | 4
2015/10 | 1722176 | 11.44 | 10.4 | 8.2 | 33.2 | 18.9 | 2.2 | 3.1 | 94.6 | 606 | 33 | 32 | 8.2 | 1.51 | 4
2015/11 | 1722176 | 11.54 | 48.3 | 6 | 26.4 | 12.1 | 2.2 | 3.1 | 94.6 | 606 | 33 | 32 | 8.2 | 1.51 | 4
2015/12 | 1722176 | 11.65 | 6.4 | 0.1 | 23.5 | 6.5 | 2.2 | 3.1 | 94.6 | 606 | 33 | 32 | 8.2 | 1.51 | 4
2016/01 | 1722176 | 11.86 | 21 | -0.9 | 19.5 | 6.7 | 2.2 | 3.1 | 94.6 | 606 | 33 | 32 | 8.2 | 1.51 | 4
2016/02 | 1722176 | 12.04 | 13.3 | -1.7 | 28.2 | 10.3 | 2.2 | 3.1 | 94.6 | 606 | 33 | 32 | 8.2 | 1.51 | 4
2016/03 | 1722176 | 12.24 | 47 | 4.2 | 28.1 | 14.7 | 2.2 | 3.1 | 94.6 | 606 | 33 | 32 | 8.2 | 1.51 | 4
2016/04 | 1722176 | 12.13 | 31.3 | 8.8 | 34.6 | 18.4 | 2.2 | 3.1 | 94.6 | 606 | 33 | 32 | 8.2 | 1.51 | 4
2016/05 | 1722176 | 11.91 | 12.6 | 18.1 | 37.6 | 25.3 | 2.2 | 3.1 | 94.6 | 606 | 33 | 32 | 8.2 | 1.51 | 4
2016/06 | 1722176 | 11.6 | 0 | 20.7 | 41.4 | 31.1 | 2.2 | 3.1 | 94.6 | 606 | 33 | 32 | 8.2 | 1.51 | 4
2016/07 | 1722176 | 11.61 | 0 | 18.9 | 43 | 31.6 | 2.2 | 3.1 | 94.6 | 606 | 33 | 32 | 8.2 | 1.51 | 4
2016/08 | 1722176 | 11.76 | 0 | 21.3 | 37.8 | 29.7 | 2.2 | 3.1 | 94.6 | 606 | 33 | 32 | 8.2 | 1.51 | 4
2016/09 | 1722176 | 11.91 | 0 | 15.5 | 36.6 | 26.8 | 2.2 | 3.1 | 94.6 | 606 | 33 | 32 | 8.2 | 1.51 | 4
2016/10 | 1722176 | 12.1 | 0 | 3.1 | 30.4 | 18.4 | 2.2 | 3.1 | 94.6 | 606 | 33 | 32 | 8.2 | 1.51 | 4
2016/11 | 1722176 | 12.24 | 9.6 | -5.5 | 31 | 12.7 | 2.2 | 3.1 | 94.6 | 606 | 33 | 32 | 8.2 | 1.51 | 4
2016/12 | 1722176 | 11.99 | 26.8 | -2.9 | 22.8 | 6.2 | 2.2 | 3.1 | 94.6 | 606 | 33 | 32 | 8.2 | 1.51 | 4
2017/01 | 1722176 | 10.73 | 22.1 | -1.5 | 16.7 | 5.9 | 2.2 | 3.1 | 94.6 | 606 | 33 | 32 | 8.2 | 1.51 | 4
2017/02 | 1722176 | 10.95 | 57.6 | -3.5 | 20.9 | 6.5 | 2.2 | 3.1 | 94.6 | 606 | 33 | 32 | 8.2 | 1.51 | 4
2017/03 | 1722176 | 11.45 | 22.8 | 2.1 | 26.8 | 13 | 2.2 | 3.1 | 94.6 | 606 | 33 | 32 | 8.2 | 1.51 | 4
2017/04 | 1722176 | 11.33 | 25.8 | 2.5 | 32.8 | 18.8 | 2.2 | 3.1 | 94.6 | 606 | 33 | 32 | 8.2 | 1.51 | 4
2017/05 | 1722176 | 11.13 | 4.9 | 13.2 | 39.6 | 28.2 | 2.2 | 3.1 | 94.6 | 606 | 33 | 32 | 8.2 | 1.51 | 4
2017/06 | 1722176 | 10.83 | 0 | 21.9 | 42.6 | 31.6 | 2.2 | 3.1 | 94.6 | 606 | 33 | 32 | 8.2 | 1.51 | 4
2017/07 | 1722176 | 10.76 | 0 | 22.5 | 43.2 | 31.9 | 2.2 | 3.1 | 94.6 | 606 | 33 | 32 | 8.2 | 1.51 | 4
2017/08 | 1722176 | 10.89 | 0 | 16.1 | 40.4 | 28.7 | 2.2 | 3.1 | 94.6 | 606 | 33 | 32 | 8.2 | 1.51 | 4
2017/09 | 1722176 | 12.04 | 0 | 10.4 | 37.2 | 25.3 | 2.2 | 3.1 | 94.6 | 606 | 33 | 32 | 8.2 | 1.51 | 4
2017/10 | 1722176 | 12.06 | 0 | 7.8 | 31.4 | 19.1 | 2.2 | 3.1 | 94.6 | 606 | 33 | 32 | 8.2 | 1.51 | 4
2017/11 | 1722176 | 11.63 | 18.7 | 3.3 | 31.2 | 13.6 | 2.2 | 3.1 | 94.6 | 606 | 33 | 32 | 8.2 | 1.51 | 4
2017/12 | 1722176 | 11.31 | 0 | -3.9 | 20.3 | 7.7 | 2.2 | 3.1 | 94.6 | 606 | 33 | 32 | 8.2 | 1.51 | 4
2018/01 | 1722176 | 11.15 | 11.9 | -9.7 | 22.3 | 5.8 | 2.2 | 3.1 | 94.6 | 606 | 33 | 32 | 8.2 | 1.51 | 4
2018/02 | 1722176 | 11.13 | 38.3 | -5.3 | 23.7 | 5.3 | 2.2 | 3.1 | 94.6 | 606 | 33 | 32 | 8.2 | 1.51 | 4
2018/03 | 1722176 | 11.14 | 41.2 | 7.8 | 35.4 | 15.7 | 2.2 | 3.1 | 94.6 | 606 | 33 | 32 | 8.2 | 1.51 | 4
2018/04 | 1722176 | 11.26 | 21.2 | 7.2 | 35.2 | 19.6 | 2.2 | 3.1 | 94.6 | 606 | 33 | 32 | 8.2 | 1.51 | 4
2018/05 | 1722176 | 11.24 | 31.2 | 13.3 | 36.6 | 23.5 | 2.2 | 3.1 | 94.6 | 606 | 33 | 32 | 8.2 | 1.51 | 4
2018/06 | 1722176 | 12.03 | 0 | 16.2 | 40.9 | 33.1 | 2.2 | 3.1 | 94.6 | 606 | 33 | 32 | 8.2 | 1.51 | 4
2018/07 | 1722176 | 12.37 | 0 | 23.3 | 43.2 | 32.2 | 2.2 | 3.1 | 94.6 | 606 | 33 | 32 | 8.2 | 1.51 | 4
2018/08 | 1722176 | 13.01 | 0 | 18.3 | 41.4 | 29.5 | 2.2 | 3.1 | 94.6 | 606 | 33 | 32 | 8.2 | 1.51 | 4
2018/09 | 1722176 | 13.58 | 0 | 13.3 | 37.2 | 26 | 2.2 | 3.1 | 94.6 | 606 | 33 | 32 | 8.2 | 1.51 | 4
2018/10 | 1722176 | 13.58 | 33.4 | 4.6 | 32 | 19.2 | 2.2 | 3.1 | 94.6 | 606 | 33 | 32 | 8.2 | 1.51 | 4
2018/11 | 1722176 | 12.99 | 36.8 | 2.1 | 21 | 12.8 | 2.2 | 3.1 | 94.6 | 606 | 33 | 32 | 8.2 | 1.51 | 4
2018/12 | 1722176 | 12.99 | 13 | 0.3 | 19.9 | 9.2 | 2.2 | 3.1 | 94.6 | 606 | 33 | 32 | 8.2 | 1.51 | 4
2019/01 | 1722176 | 13.03 | 47.1 | 0.3 | 18.1 | 5.7 | 2.2 | 3.1 | 94.6 | 606 | 33 | 32 | 8.2 | 1.51 | 4
2019/02 | 1722176 | 12.18 | 46.1 | -1.7 | 17.9 | 9.4 | 2.2 | 3.1 | 94.6 | 606 | 33 | 32 | 8.2 | 1.51 | 4
2019/03 | 1722176 | 11.73 | 18.3 | 4.7 | 26.2 | 11.9 | 2.2 | 3.1 | 94.6 | 606 | 33 | 32 | 8.2 | 1.51 | 4
2019/04 | 1722176 | 11.43 | 52.2 | 9.2 | 30.2 | 23.1 | 2.2 | 3.1 | 94.6 | 606 | 33 | 32 | 8.2 | 1.51 | 4
2019/05 | 1722176 | 10.8 | 11 | 13.4 | 36.6 | 26.3 | 2.2 | 3.1 | 94.6 | 606 | 33 | 32 | 8.2 | 1.51 | 4
2019/06 | 1722176 | 10.56 | 0.4 | 14.9 | 41.2 | 31.5 | 2.2 | 3.1 | 94.6 | 606 | 33 | 32 | 8.2 | 1.51 | 4
2019/07 | 1722176 | 11.05 | 0 | 25.2 | 42.2 | 31.3 | 2.2 | 3.1 | 94.6 | 606 | 33 | 32 | 8.2 | 1.51 | 4
2019/08 | 1722176 | 11.16 | 0 | 17.3 | 42.4 | 29.2 | 2.2 | 3.1 | 94.6 | 606 | 33 | 32 | 8.2 | 1.51 | 4
2019/09 | 1722176 | 11.53 | 0 | 13.3 | 37.6 | 24.9 | 2.2 | 3.1 | 94.6 | 606 | 33 | 32 | 8.2 | 1.51 | 4
2019/10 | 1722176 | 12.02 | 2.6 | 10.2 | 31.6 | 16.4 | 2.2 | 3.1 | 94.6 | 606 | 33 | 32 | 8.2 | 1.51 | 4
2019/11 | 1722176 | 12.29 | 26.9 | -1.1 | 24.7 | 14.1 | 2.2 | 3.1 | 94.6 | 606 | 33 | 32 | 8.2 | 1.51 | 4
2019/12 | 1722176 | 12.29 | 2.4 | 2.1 | 20.3 | 5.9 | 2.2 | 3.1 | 94.6 | 606 | 33 | 32 | 8.2 | 1.51 | 4
2020/01 | 1722176 | 12.05 | 32.3 | -2.3 | 14.2 | 6.1 | 2.2 | 3.1 | 94.6 | 606 | 33 | 32 | 8.2 | 1.51 | 4
2020/02 | 1722176 | 11.2 | 30.7 | 0.9 | 23.5 | 9.5 | 2.2 | 3.1 | 94.6 | 606 | 33 | 32 | 8.2 | 1.51 | 4
2020/03 | 1722176 | 11.1 | 34.3 | 3.8 | 26.6 | 15.8 | 2.2 | 3.1 | 94.6 | 606 | 33 | 32 | 8.2 | 1.51 | 4
2020/04 | 1722176 | 11.12 | 74.1 | 1.3 | 35.2 | 16.3 | 2.2 | 3.1 | 94.6 | 606 | 33 | 32 | 8.2 | 1.51 | 4
2020/05 | 1722176 | 11.13 | 21.4 | 13.2 | 38.2 | 25.1 | 2.2 | 3.1 | 94.6 | 606 | 33 | 32 | 8.2 | 1.51 | 4
2020/06 | 1722176 | 11.31 | 0 | 18.5 | 43.2 | 28.8 | 2.2 | 3.1 | 94.6 | 606 | 33 | 32 | 8.2 | 1.51 | 4
2020/07 | 1722176 | 11.53 | 0 | 21.9 | 44.6 | 31.4 | 2.2 | 3.1 | 94.6 | 606 | 33 | 32 | 8.2 | 1.51 | 4
2020/08 | 1722176 | 11.59 | 0 | 19.3 | 39.8 | 29.9 | 2.2 | 3.1 | 94.6 | 606 | 33 | 32 | 8.2 | 1.51 | 4
2020/09 | 1722176 | 11.71 | 0.4 | 11.3 | 35.6 | 25.6 | 2.2 | 3.1 | 94.6 | 606 | 33 | 32 | 8.2 | 1.51 | 4
2020/10 | 1722176 | 11.91 | 0 | 5.6 | 32 | 17.7 | 2.2 | 3.1 | 94.6 | 606 | 33 | 32 | 8.2 | 1.51 | 4
2020/11 | 1722176 | 11.77 | 4.6 | -3.4 | 26.2 | 12.4 | 2.2 | 3.1 | 94.6 | 606 | 33 | 32 | 8.2 | 1.51 | 4
2020/12 | 1722176 | 11.51 | 10.6 | -6.9 | 14.8 | 8.5 | 2.2 | 3.1 | 94.6 | 606 | 33 | 32 | 8.2 | 1.51 | 4
2021/01 | 1722176 | 11.43 | 8.2 | -7.9 | 21.7 | 4.8 | 2.2 | 3.1 | 94.6 | 606 | 33 | 32 | 8.2 | 1.51 | 4
2021/02 | 1722176 | 11.3 | 14.8 | -2.7 | 26.2 | 12.2 | 2.2 | 3.1 | 94.6 | 606 | 33 | 32 | 8.2 | 1.51 | 4
2021/03 | 1722176 | 11.15 | 20.8 | -1.7 | 26.2 | 13.5 | 2.2 | 3.1 | 94.6 | 606 | 33 | 32 | 8.2 | 1.51 | 4
2021/04 | 1722176 | 11.21 | 14.9 | 8.2 | 37.6 | 21.4 | 2.2 | 3.1 | 94.6 | 606 | 33 | 32 | 8.2 | 1.51 | 4
2021/05 | 1722176 | 11.79 | 12.4 | 17 | 39.6 | 27.8 | 2.2 | 3.1 | 94.6 | 606 | 33 | 32 | 8.2 | 1.51 | 4
2021/06 | 1722176 | 12.26 | 0 | 21.8 | 44.6 | 32 | 2.2 | 3.1 | 94.6 | 606 | 33 | 32 | 8.2 | 1.51 | 4
2021/07 | 1722176 | 12.58 | 0 | 25.6 | 44.2 | 33.5 | 2.2 | 3.1 | 94.6 | 606 | 33 | 32 | 8.2 | 1.51 | 4
2021/08 | 1722176 | 12.57 | 0 | 20.3 | 41.6 | 30.2 | 2.2 | 3.1 | 94.6 | 606 | 33 | 32 | 8.2 | 1.51 | 4
2021/09 | 1722176 | 12.55 | 0 | 17.3 | 38.2 | 27.1 | 2.2 | 3.1 | 94.6 | 606 | 33 | 32 | 8.2 | 1.51 | 4
2021/10 | 1722176 | 13.18 | 22.1 | 7.6 | 27.6 | 16.3 | 2.2 | 3.1 | 94.6 | 606 | 33 | 32 | 8.2 | 1.51 | 4
2021/11 | 1722176 | 13.73 | 17.9 | -2.3 | 24.8 | 9.1 | 2.2 | 3.1 | 94.6 | 606 | 33 | 32 | 8.2 | 1.51 | 4
2021/12 | 1722176 | 13.92 | 1.5 | -1.3 | 25.2 | 9.3 | 2.2 | 3.1 | 94.6 | 606 | 33 | 32 | 8.2 | 1.51 | 4
2000/01 | 1722045 | 6.13 | 61 | -10.4 | 12 | 5.2 | 2.2 | 3.1 | 94.6 | 606 | 33 | 32 | 8.2 | 1.51 | 2
2000/02 | 1722045 | 6.29 | 25.6 | -4 | 21 | 5.4 | 2.2 | 3.1 | 94.6 | 606 | 33 | 32 | 8.2 | 1.51 | 2
2000/03 | 1722045 | 6.43 | 43 | 2 | 22 | 11 | 2.2 | 3.1 | 94.6 | 606 | 33 | 32 | 8.2 | 1.51 | 2
2000/04 | 1722045 | 6.25 | 10 | 1 | 31 | 20.6 | 2.2 | 3.1 | 94.6 | 606 | 33 | 32 | 8.2 | 1.51 | 2
2000/05 | 1722045 | 5.7 | 0 | 6 | 33 | 25.7 | 2.2 | 3.1 | 94.6 | 606 | 33 | 32 | 8.2 | 1.51 | 2
2000/06 | 1722045 | 5.38 | 0 | 20 | 39 | 27.5 | 2.2 | 3.1 | 94.6 | 606 | 33 | 32 | 8.2 | 1.51 | 2
2000/07 | 1722045 | 5.2 | 0 | 17 | 40 | 28.9 | 2.2 | 3.1 | 94.6 | 606 | 33 | 32 | 8.2 | 1.51 | 2
2000/08 | 1722045 | 5.04 | 0 | 13.4 | 39 | 28 | 2.2 | 3.1 | 94.6 | 606 | 33 | 32 | 8.2 | 1.51 | 2
2000/09 | 1722045 | 4.88 | 0 | 3.8 | 33 | 23 | 2.2 | 3.1 | 94.6 | 606 | 33 | 32 | 8.2 | 1.51 | 2
2000/10 | 1722045 | 4.92 | 14 | 6 | 31 | 16 | 2.2 | 3.1 | 94.6 | 606 | 33 | 32 | 8.2 | 1.51 | 2
2000/11 | 1722045 | 5.08 | 38.8 | 0 | 28 | 8.2 | 2.2 | 3.1 | 94.6 | 606 | 33 | 32 | 8.2 | 1.51 | 2
2000/12 | 1722045 | 5.25 | 22 | -5.9 | 18 | 7.1 | 2.2 | 3.1 | 94.6 | 606 | 33 | 32 | 8.2 | 1.51 | 2
2001/01 | 1722045 | 4.92 | 46.4 | -7 | 12 | 2 | 2.2 | 3.1 | 94.6 | 606 | 33 | 32 | 8.2 | 1.51 | 2
2001/02 | 1722045 | 5.52 | 30.3 | -9 | 17 | 6.8 | 2.2 | 3.1 | 94.6 | 606 | 33 | 32 | 8.2 | 1.51 | 2
2001/03 | 1722045 | 5.39 | 62.4 | -2 | 35 | 12.9 | 2.2 | 3.1 | 94.6 | 606 | 33 | 32 | 8.2 | 1.51 | 2
2001/04 | 1722045 | 5.44 | 2.8 | -1 | 29 | 20.6 | 2.2 | 3.1 | 94.6 | 606 | 33 | 32 | 8.2 | 1.51 | 2
2001/05 | 1722045 | 5.19 | 5.2 | 10 | 35 | 26.1 | 2.2 | 3.1 | 94.6 | 606 | 33 | 32 | 8.2 | 1.51 | 2
2001/06 | 1722045 | 5.05 | 0 | 13 | 37 | 29.3 | 2.2 | 3.1 | 94.6 | 606 | 33 | 32 | 8.2 | 1.51 | 2
2001/07 | 1722045 | 4.96 | 0 | 10 | 40 | 28.9 | 2.2 | 3.1 | 94.6 | 606 | 33 | 32 | 8.2 | 1.51 | 2
2001/08 | 1722045 | 4.85 | 0 | 14 | 35 | 27.1 | 2.2 | 3.1 | 94.6 | 606 | 33 | 32 | 8.2 | 1.51 | 2
2001/09 | 1722045 | 4.71 | 0 | 12 | 35 | 21.8 | 2.2 | 3.1 | 94.6 | 606 | 33 | 32 | 8.2 | 1.51 | 2
2001/10 | 1722045 | 4.66 | 0 | 8 | 28 | 16.7 | 2.2 | 3.1 | 94.6 | 606 | 33 | 32 | 8.2 | 1.51 | 2
2001/11 | 1722045 | 4.78 | 27 | 1 | 27 | 11.9 | 2.2 | 3.1 | 94.6 | 606 | 33 | 32 | 8.2 | 1.51 | 2
2001/12 | 1722045 | 5.99 | 63.2 | -6 | 13 | 7.8 | 2.2 | 3.1 | 94.6 | 606 | 33 | 32 | 8.2 | 1.51 | 2
2002/01 | 1722045 | 5.98 | 35 | -6.2 | 18 | 6 | 2.2 | 3.1 | 94.6 | 606 | 33 | 32 | 8.2 | 1.51 | 2
2002/02 | 1722045 | 6.11 | 71.9 | -15 | 28.6 | 7.5 | 2.2 | 3.1 | 94.6 | 606 | 33 | 32 | 8.2 | 1.51 | 2
2002/03 | 1722045 | 6.24 | 57.3 | -6.5 | 26 | 13.4 | 2.2 | 3.1 | 94.6 | 606 | 33 | 32 | 8.2 | 1.51 | 2
2002/04 | 1722045 | 6.18 | 63.4 | 3 | 30 | 17.6 | 2.2 | 3.1 | 94.6 | 606 | 33 | 32 | 8.2 | 1.51 | 2
2002/05 | 1722045 | 5.94 | 69 | 10 | 34 | 22.1 | 2.2 | 3.1 | 94.6 | 606 | 33 | 32 | 8.2 | 1.51 | 2
2002/06 | 1722045 | 5.82 | 0 | 13 | 40 | 28.1 | 2.2 | 3.1 | 94.6 | 606 | 33 | 32 | 8.2 | 1.51 | 2
2002/07 | 1722045 | 6.05 | 0 | 19 | 41 | 28.6 | 2.2 | 3.1 | 94.6 | 606 | 33 | 32 | 8.2 | 1.51 | 2
2002/08 | 1722045 | 5.52 | 0 | 17 | 40 | 27.9 | 2.2 | 3.1 | 94.6 | 606 | 33 | 32 | 8.2 | 1.51 | 2
2002/09 | 1722045 | 5.38 | 0 | 12 | 42 | 22.1 | 2.2 | 3.1 | 94.6 | 606 | 33 | 32 | 8.2 | 1.51 | 2
2002/10 | 1722045 | 5.4 | 0 | 3 | 32 | 18.6 | 2.2 | 3.1 | 94.6 | 606 | 33 | 32 | 8.2 | 1.51 | 2
2002/11 | 1722045 | 5.55 | 12.1 | -9 | 22 | 11.4 | 2.2 | 3.1 | 94.6 | 606 | 33 | 32 | 8.2 | 1.51 | 2
2002/12 | 1722045 | 5.67 | 93.7 | -8 | 17 | 2.4 | 2.2 | 3.1 | 94.6 | 606 | 33 | 32 | 8.2 | 1.51 | 2
2003/01 | 1722045 | 5.79 | 22.4 | -9 | 18 | 6.5 | 2.2 | 3.1 | 94.6 | 606 | 33 | 32 | 8.2 | 1.51 | 2
2003/02 | 1722045 | 5.93 | 44.8 | -12 | 20 | 7.7 | 2.2 | 3.1 | 94.6 | 606 | 33 | 32 | 8.2 | 1.51 | 2
2003/03 | 1722045 | 6.03 | 114.4 | -1 | 22 | 10.6 | 2.2 | 3.1 | 94.6 | 606 | 33 | 32 | 8.2 | 1.51 | 2
2003/04 | 1722045 | 5.94 | 75.4 | 4 | 34 | 16.4 | 2.2 | 3.1 | 94.6 | 606 | 33 | 32 | 8.2 | 1.51 | 2
2003/05 | 1722045 | 5.8 | 38 | 4 | 34 | 20 | 2.2 | 3.1 | 94.6 | 606 | 33 | 32 | 8.2 | 1.51 | 2
2003/06 | 1722045 | 5.59 | 5 | 10 | 38 | 26.7 | 2.2 | 3.1 | 94.6 | 606 | 33 | 32 | 8.2 | 1.51 | 2
2003/07 | 1722045 | 5.4 | 0 | 19 | 40 | 30 | 2.2 | 3.1 | 94.6 | 606 | 33 | 32 | 8.2 | 1.51 | 2
2003/08 | 1722045 | 5.25 | 0 | 16 | 38 | 27 | 2.2 | 3.1 | 94.6 | 606 | 33 | 32 | 8.2 | 1.51 | 2
2003/09 | 1722045 | 4.98 | 0 | 12 | 46 | 22.3 | 2.2 | 3.1 | 94.6 | 606 | 33 | 32 | 8.2 | 1.51 | 2
2003/10 | 1722045 | 4.6 | 0.6 | 2 | 30 | 18 | 2.2 | 3.1 | 94.6 | 606 | 33 | 32 | 8.2 | 1.51 | 2
2003/11 | 1722045 | 4.31 | 53.8 | -9 | 24 | 10.3 | 2.2 | 3.1 | 94.6 | 606 | 33 | 32 | 8.2 | 1.51 | 2
2003/12 | 1722045 | 3.95 | 78.8 | -6 | 21 | 4.7 | 2.2 | 3.1 | 94.6 | 606 | 33 | 32 | 8.2 | 1.51 | 2
2004/01 | 1722045 | 4.02 | 50.6 | -15 | 13.5 | 7.4 | 2.2 | 3.1 | 94.6 | 606 | 33 | 32 | 8.2 | 1.51 | 2
2004/02 | 1722045 | 4.25 | 6.8 | -7 | 19 | 10.7 | 2.2 | 3.1 | 94.6 | 606 | 33 | 32 | 8.2 | 1.51 | 2
2004/03 | 1722045 | 4.42 | 48.8 | 3 | 31 | 12.9 | 2.2 | 3.1 | 94.6 | 606 | 33 | 32 | 8.2 | 1.51 | 2
2004/04 | 1722045 | 4.33 | 37.6 | 10 | 34 | 17.3 | 2.2 | 3.1 | 94.6 | 606 | 33 | 32 | 8.2 | 1.51 | 2
2004/05 | 1722045 | 4.21 | 40.8 | 10 | 36 | 23.8 | 2.2 | 3.1 | 94.6 | 606 | 33 | 32 | 8.2 | 1.51 | 2
2004/06 | 1722045 | 4.12 | 1.4 | 9 | 43 | 28.5 | 2.2 | 3.1 | 94.6 | 606 | 33 | 32 | 8.2 | 1.51 | 2
2004/07 | 1722045 | 4.03 | 12 | 18 | 41 | 28.3 | 2.2 | 3.1 | 94.6 | 606 | 33 | 32 | 8.2 | 1.51 | 2
2004/08 | 1722045 | 3.91 | 0 | 18 | 38 | 26.6 | 2.2 | 3.1 | 94.6 | 606 | 33 | 32 | 8.2 | 1.51 | 2
2004/09 | 1722045 | 3.83 | 0.8 | 13 | 33 | 22.4 | 2.2 | 3.1 | 94.6 | 606 | 33 | 32 | 8.2 | 1.51 | 2
2004/10 | 1722045 | 3.81 | 6.6 | -1 | 31 | 15.2 | 2.2 | 3.1 | 94.6 | 606 | 33 | 32 | 8.2 | 1.51 | 2
2004/11 | 1722045 | 3.97 | 35.6 | -5 | 24 | 13.2 | 2.2 | 3.1 | 94.6 | 606 | 33 | 32 | 8.2 | 1.51 | 2
2004/12 | 1722045 | 4.14 | 98.8 | -7 | 19 | 6 | 2.2 | 3.1 | 94.6 | 606 | 33 | 32 | 8.2 | 1.51 | 2
2005/01 | 1722045 | 4.27 | 27.8 | -18 | 16 | 4.8 | 2.2 | 3.1 | 94.6 | 606 | 33 | 32 | 8.2 | 1.51 | 2
2005/02 | 1722045 | 4.4 | 73.6 | -9 | 25 | 4.2 | 2.2 | 3.1 | 94.6 | 606 | 33 | 32 | 8.2 | 1.51 | 2
2005/03 | 1722045 | 4.49 | 54.2 | 1 | 24 | 14.3 | 2.2 | 3.1 | 94.6 | 606 | 33 | 32 | 8.2 | 1.51 | 2
2005/04 | 1722045 | 4.48 | 22 | 9 | 33 | 17.3 | 2.2 | 3.1 | 94.6 | 606 | 33 | 32 | 8.2 | 1.51 | 2
2005/05 | 1722045 | 4.36 | 21.8 | 11 | 35 | 21.1 | 2.2 | 3.1 | 94.6 | 606 | 33 | 32 | 8.2 | 1.51 | 2
2005/06 | 1722045 | 4.2 | 5.4 | 8 | 42 | 28.3 | 2.2 | 3.1 | 94.6 | 606 | 33 | 32 | 8.2 | 1.51 | 2
2005/07 | 1722045 | 4.01 | 0 | 18 | 40 | 29.7 | 2.2 | 3.1 | 94.6 | 606 | 33 | 32 | 8.2 | 1.51 | 2
2005/08 | 1722045 | 3.69 | 0 | 15 | 39 | 26.8 | 2.2 | 3.1 | 94.6 | 606 | 33 | 32 | 8.2 | 1.51 | 2
2005/09 | 1722045 | 3.57 | 0 | 11 | 35 | 23.3 | 2.2 | 3.1 | 94.6 | 606 | 33 | 32 | 8.2 | 1.51 | 2
2005/10 | 1722045 | 3.62 | 1.1 | 4 | 32 | 16.2 | 2.2 | 3.1 | 94.6 | 606 | 33 | 32 | 8.2 | 1.51 | 2
2005/11 | 1722045 | 3.74 | 12.3 | 0 | 26 | 10.3 | 2.2 | 3.1 | 94.6 | 606 | 33 | 32 | 8.2 | 1.51 | 2
2005/12 | 1722045 | 3.85 | 11.8 | -2 | 24 | 6.8 | 2.2 | 3.1 | 94.6 | 606 | 33 | 32 | 8.2 | 1.51 | 2
2006/01 | 1722045 | 4 | 95.4 | -4 | 20 | 1.5 | 2.2 | 3.1 | 94.6 | 606 | 33 | 32 | 8.2 | 1.51 | 2
2006/02 | 1722045 | 4.19 | 58.2 | -5 | 23 | 10.7 | 2.2 | 3.1 | 94.6 | 606 | 33 | 32 | 8.2 | 1.51 | 2
2006/03 | 1722045 | 4.36 | 81 | -2.2 | 27 | 13.2 | 2.2 | 3.1 | 94.6 | 606 | 33 | 32 | 8.2 | 1.51 | 2
2006/04 | 1722045 | 4.33 | 15.4 | 9 | 33 | 18.3 | 2.2 | 3.1 | 94.6 | 606 | 33 | 32 | 8.2 | 1.51 | 2
2006/05 | 1722045 | 4.14 | 0.8 | 10 | 30 | 26.7 | 2.2 | 3.1 | 94.6 | 606 | 33 | 32 | 8.2 | 1.51 | 2
2006/06 | 1722045 | 3.98 | 2.4 | 14 | 41 | 28.2 | 2.2 | 3.1 | 94.6 | 606 | 33 | 32 | 8.2 | 1.51 | 2
2006/07 | 1722045 | 3.83 | 0 | 17 | 42 | 29.1 | 2.2 | 3.1 | 94.6 | 606 | 33 | 32 | 8.2 | 1.51 | 2
2006/08 | 1722045 | 3.69 | 0 | 12 | 37 | 27.6 | 2.2 | 3.1 | 94.6 | 606 | 33 | 32 | 8.2 | 1.51 | 2
2006/09 | 1722045 | 3.57 | 0 | 12 | 35 | 22 | 2.2 | 3.1 | 94.6 | 606 | 33 | 32 | 8.2 | 1.51 | 2
2006/10 | 1722045 | 3.61 | 0 | 10 | 35 | 19.9 | 2.2 | 3.1 | 94.6 | 606 | 33 | 32 | 8.2 | 1.51 | 2
2006/11 | 1722045 | 3.79 | 30.8 | -6 | 29 | 11.8 | 2.2 | 3.1 | 94.6 | 606 | 33 | 32 | 8.2 | 1.51 | 2
2006/12 | 1722045 | 3.98 | 61.4 | -7 | 21 | 2.4 | 2.2 | 3.1 | 94.6 | 606 | 33 | 32 | 8.2 | 1.51 | 2
2007/01 | 1722045 | 4.14 | 32.6 | -4.9 | 22 | 4 | 2.2 | 3.1 | 94.6 | 606 | 33 | 32 | 8.2 | 1.51 | 2
2007/02 | 1722045 | 4.3 | 81.8 | -11 | 21 | 8.1 | 2.2 | 3.1 | 94.6 | 606 | 33 | 32 | 8.2 | 1.51 | 2
2007/03 | 1722045 | 4.41 | 86.6 | 1 | 28 | 10.4 | 2.2 | 3.1 | 94.6 | 606 | 33 | 32 | 8.2 | 1.51 | 2
2007/04 | 1722045 | 4.44 | 13.8 | 6 | 34 | 20.8 | 2.2 | 3.1 | 94.6 | 606 | 33 | 32 | 8.2 | 1.51 | 2
2007/05 | 1722045 | 4.32 | 12.7 | 13 | 36 | 23.7 | 2.2 | 3.1 | 94.6 | 606 | 33 | 32 | 8.2 | 1.51 | 2
2007/06 | 1722045 | 4.17 | 19.2 | 18 | 40 | 29.1 | 2.2 | 3.1 | 94.6 | 606 | 33 | 32 | 8.2 | 1.51 | 2
2007/07 | 1722045 | 4.03 | 0 | 20 | 40 | 29.3 | 2.2 | 3.1 | 94.6 | 606 | 33 | 32 | 8.2 | 1.51 | 2
2007/08 | 1722045 | 3.88 | 0 | 17 | 42 | 26.6 | 2.2 | 3.1 | 94.6 | 606 | 33 | 32 | 8.2 | 1.51 | 2
2007/09 | 1722045 | 4.19 | 0 | 14 | 37 | 22 | 2.2 | 3.1 | 94.6 | 606 | 33 | 32 | 8.2 | 1.51 | 2
2007/10 | 1722045 | 4.37 | 0 | 2 | 32 | 13.3 | 2.2 | 3.1 | 94.6 | 606 | 33 | 32 | 8.2 | 1.51 | 2
2007/11 | 1722045 | 4.55 | 1 | 4 | 25 | 11.8 | 2.2 | 3.1 | 94.6 | 606 | 33 | 32 | 8.2 | 1.51 | 2
2007/12 | 1722045 | 4.68 | 46.8 | -7.9 | 25 | 5 | 2.2 | 3.1 | 94.6 | 606 | 33 | 32 | 8.2 | 1.51 | 2
2008/01 | 1722045 | 4.88 | 30.9 | -1 | 18 | -6 | 2.2 | 3.1 | 94.6 | 606 | 33 | 32 | 8.2 | 1.51 | 2
2008/02 | 1722045 | 5.04 | 29.2 | -1 | 18 | 3 | 2.2 | 3.1 | 94.6 | 606 | 33 | 32 | 8.2 | 1.51 | 2
2008/03 | 1722045 | 5.17 | 15.5 | 4 | 30 | 16.3 | 2.2 | 3.1 | 94.6 | 606 | 33 | 32 | 8.2 | 1.51 | 2
2008/04 | 1722045 | 4.86 | 20.2 | -3 | 33 | 19.5 | 2.2 | 3.1 | 94.6 | 606 | 33 | 32 | 8.2 | 1.51 | 2
2008/05 | 1722045 | 4.44 | 10.2 | 14 | 35 | 25.4 | 2.2 | 3.1 | 94.6 | 606 | 33 | 32 | 8.2 | 1.51 | 2
2008/06 | 1722045 | 4.24 | 0 | 16 | 37 | 30.2 | 2.2 | 3.1 | 94.6 | 606 | 33 | 32 | 8.2 | 1.51 | 2
2008/07 | 1722045 | 4.2 | 0 | 20 | 39 | 29.6 | 2.2 | 3.1 | 94.6 | 606 | 33 | 32 | 8.2 | 1.51 | 2
2008/08 | 1722045 | 4.07 | 0 | 15 | 37 | 27.8 | 2.2 | 3.1 | 94.6 | 606 | 33 | 32 | 8.2 | 1.51 | 2
2008/09 | 1722045 | 4.13 | 0 | 11 | 41 | 22.6 | 2.2 | 3.1 | 94.6 | 606 | 33 | 32 | 8.2 | 1.51 | 2
2008/10 | 1722045 | 4.3 | 4.2 | 2 | 27 | 16.6 | 2.2 | 3.1 | 94.6 | 606 | 33 | 32 | 8.2 | 1.51 | 2
2008/11 | 1722045 | 4.51 | 4.4 | 2 | 28 | 9.7 | 2.2 | 3.1 | 94.6 | 606 | 33 | 32 | 8.2 | 1.51 | 2
2008/12 | 1722045 | 4.72 | 37.5 | -3 | 23 | 5.2 | 2.2 | 3.1 | 94.6 | 606 | 33 | 32 | 8.2 | 1.51 | 2
2009/01 | 1722045 | 4.89 | 35.7 | -12.5 | 15.9 | 5.2 | 2.2 | 3.1 | 94.6 | 606 | 33 | 32 | 8.2 | 1.51 | 2
2009/02 | 1722045 | 5.04 | 57.3 | -21.3 | 22.1 | 8.2 | 2.2 | 3.1 | 94.6 | 606 | 33 | 32 | 8.2 | 1.51 | 2
2009/03 | 1722045 | 5.2 | 31.2 | 0 | 22.1 | 14 | 2.2 | 3.1 | 94.6 | 606 | 33 | 32 | 8.2 | 1.51 | 2
2009/04 | 1722045 | 5.38 | 97.1 | 1.4 | 32.2 | 14.6 | 2.2 | 3.1 | 94.6 | 606 | 33 | 32 | 8.2 | 1.51 | 2
2009/05 | 1722045 | 5.41 | 31.5 | 15.1 | 33.1 | 22.3 | 2.2 | 3.1 | 94.6 | 606 | 33 | 32 | 8.2 | 1.51 | 2
2009/06 | 1722045 | 5.25 | 1 | 15.1 | 36.9 | 26.1 | 2.2 | 3.1 | 94.6 | 606 | 33 | 32 | 8.2 | 1.51 | 2
2009/07 | 1722045 | 5.09 | 0 | 16.5 | 38.5 | 29 | 2.2 | 3.1 | 94.6 | 606 | 33 | 32 | 8.2 | 1.51 | 2
2009/08 | 1722045 | 4.73 | 0 | 16.1 | 40.5 | 27.2 | 2.2 | 3.1 | 94.6 | 606 | 33 | 32 | 8.2 | 1.51 | 2
2009/09 | 1722045 | 4.33 | 0 | 9.4 | 32.1 | 22.7 | 2.2 | 3.1 | 94.6 | 606 | 33 | 32 | 8.2 | 1.51 | 2
2009/10 | 1722045 | 4.07 | 0.9 | -0.5 | 31.1 | 15.3 | 2.2 | 3.1 | 94.6 | 606 | 33 | 32 | 8.2 | 1.51 | 2
2009/11 | 1722045 | 4.36 | 11.3 | -0.9 | 23.1 | 10.8 | 2.2 | 3.1 | 94.6 | 606 | 33 | 32 | 8.2 | 1.51 | 2
2009/12 | 1722045 | 4.6 | 52.4 | -8.4 | 14.1 | 7.1 | 2.2 | 3.1 | 94.6 | 606 | 33 | 32 | 8.2 | 1.51 | 2
2010/01 | 1722045 | 4.84 | 64.3 | -11.4 | 19.3 | 3.4 | 2.2 | 3.1 | 94.6 | 606 | 33 | 32 | 8.2 | 1.51 | 2
2010/02 | 1722045 | 5.03 | 40.2 | -1.1 | 19.7 | 7.6 | 2.2 | 3.1 | 94.6 | 606 | 33 | 32 | 8.2 | 1.51 | 2
2010/03 | 1722045 | 5.21 | 54.3 | -4.9 | 23.6 | 12.4 | 2.2 | 3.1 | 94.6 | 606 | 33 | 32 | 8.2 | 1.51 | 2
2010/04 | 1722045 | 5.05 | 55.7 | 7.9 | 27.3 | 15.3 | 2.2 | 3.1 | 94.6 | 606 | 33 | 32 | 8.2 | 1.51 | 2
2010/05 | 1722045 | 4.71 | 4.1 | 10.3 | 32.9 | 24.1 | 2.2 | 3.1 | 94.6 | 606 | 33 | 32 | 8.2 | 1.51 | 2
2010/06 | 1722045 | 4.41 | 0 | 12.3 | 38.6 | 28.9 | 2.2 | 3.1 | 94.6 | 606 | 33 | 32 | 8.2 | 1.51 | 2
2010/07 | 1722045 | 4.28 | 0 | 15.7 | 41.8 | 29.7 | 2.2 | 3.1 | 94.6 | 606 | 33 | 32 | 8.2 | 1.51 | 2
2010/08 | 1722045 | 4.2 | 0 | 20.8 | 38.6 | 27.9 | 2.2 | 3.1 | 94.6 | 606 | 33 | 32 | 8.2 | 1.51 | 2
2010/09 | 1722045 | 4.12 | 0 | 11.3 | 35.1 | 22.8 | 2.2 | 3.1 | 94.6 | 606 | 33 | 32 | 8.2 | 1.51 | 2
2010/10 | 1722045 | 4.12 | 0 | 0.7 | 33.8 | 16.4 | 2.2 | 3.1 | 94.6 | 606 | 33 | 32 | 8.2 | 1.51 | 2
2010/11 | 1722045 | 4.15 | 4.5 | 0.8 | 28.6 | 10.6 | 2.2 | 3.1 | 94.6 | 606 | 33 | 32 | 8.2 | 1.51 | 2
2010/12 | 1722045 | 4.2 | 49.4 | -4.7 | 22.6 | 6.4 | 2.2 | 3.1 | 94.6 | 606 | 33 | 32 | 8.2 | 1.51 | 2
2011/01 | 1722045 | 4.33 | 25.5 | -3.1 | 14.6 | 2.9 | 2.2 | 3.1 | 94.6 | 606 | 33 | 32 | 8.2 | 1.51 | 2
2011/02 | 1722045 | 4.51 | 55.2 | -10.7 | 12.3 | 7.1 | 2.2 | 3.1 | 94.6 | 606 | 33 | 32 | 8.2 | 1.51 | 2
2011/03 | 1722045 | 4.58 | 20.2 | 0.7 | 25.7 | 13.6 | 2.2 | 3.1 | 94.6 | 606 | 33 | 32 | 8.2 | 1.51 | 2
2011/04 | 1722045 | 4.28 | 16.5 | 5.6 | 33.1 | 16.2 | 2.2 | 3.1 | 94.6 | 606 | 33 | 32 | 8.2 | 1.51 | 2
2011/05 | 1722045 | 3.93 | 3.2 | 14.2 | 35.1 | 25.3 | 2.2 | 3.1 | 94.6 | 606 | 33 | 32 | 8.2 | 1.51 | 2
2011/06 | 1722045 | 3.89 | 0 | 14.6 | 37.1 | 27.3 | 2.2 | 3.1 | 94.6 | 606 | 33 | 32 | 8.2 | 1.51 | 2
2011/07 | 1722045 | 3.79 | 0 | 17.3 | 39.5 | 30.1 | 2.2 | 3.1 | 94.6 | 606 | 33 | 32 | 8.2 | 1.51 | 2
2011/08 | 1722045 | 3.66 | 0 | 11.7 | 37 | 27.5 | 2.2 | 3.1 | 94.6 | 606 | 33 | 32 | 8.2 | 1.51 | 2
2011/09 | 1722045 | 3.85 | 0 | 5 | 33.6 | 22.6 | 2.2 | 3.1 | 94.6 | 606 | 33 | 32 | 8.2 | 1.51 | 2
2011/10 | 1722045 | 4.02 | 1.1 | 3.1 | 32.4 | 15.9 | 2.2 | 3.1 | 94.6 | 606 | 33 | 32 | 8.2 | 1.51 | 2
2011/11 | 1722045 | 4.15 | 0.9 | 4.3 | 25.4 | 11.2 | 2.2 | 3.1 | 94.6 | 606 | 33 | 32 | 8.2 | 1.51 | 2
2011/12 | 1722045 | 4.28 | 8.7 | -8.1 | 12.3 | 5.9 | 2.2 | 3.1 | 94.6 | 606 | 33 | 32 | 8.2 | 1.51 | 2
2012/01 | 1722045 | 4.42 | 57.3 | -7 | 15.6 | 3.6 | 2.2 | 3.1 | 94.6 | 606 | 33 | 32 | 8.2 | 1.51 | 2
2012/02 | 1722045 | 4.56 | 35.2 | 0.2 | 24.5 | 6.9 | 2.2 | 3.1 | 94.6 | 606 | 33 | 32 | 8.2 | 1.51 | 2
2012/03 | 1722045 | 4.76 | 56 | -4 | 28.1 | 12.9 | 2.2 | 3.1 | 94.6 | 606 | 33 | 32 | 8.2 | 1.51 | 2
2012/04 | 1722045 | 4.64 | 44.8 | 7.9 | 34.3 | 15.7 | 2.2 | 3.1 | 94.6 | 606 | 33 | 32 | 8.2 | 1.51 | 2
2012/05 | 1722045 | 4.43 | 11.4 | 11.2 | 34.4 | 23.6 | 2.2 | 3.1 | 94.6 | 606 | 33 | 32 | 8.2 | 1.51 | 2
2012/06 | 1722045 | 4.21 | 3.2 | 20.9 | 36.8 | 29.6 | 2.2 | 3.1 | 94.6 | 606 | 33 | 32 | 8.2 | 1.51 | 2
2012/07 | 1722045 | 3.91 | 0 | 15.7 | 38.6 | 28.9 | 2.2 | 3.1 | 94.6 | 606 | 33 | 32 | 8.2 | 1.51 | 2
2012/08 | 1722045 | 3.6 | 0 | 17.2 | 33.4 | 27.8 | 2.2 | 3.1 | 94.6 | 606 | 33 | 32 | 8.2 | 1.51 | 2
2012/09 | 1722045 | 3.48 | 0 | 13.3 | 33.2 | 22.3 | 2.2 | 3.1 | 94.6 | 606 | 33 | 32 | 8.2 | 1.51 | 2
2012/10 | 1722045 | 3.61 | 26.3 | 7.1 | 33.3 | 15.7 | 2.2 | 3.1 | 94.6 | 606 | 33 | 32 | 8.2 | 1.51 | 2
2012/11 | 1722045 | 3.77 | 49.3 | 1.1 | 25.1 | 10.8 | 2.2 | 3.1 | 94.6 | 606 | 33 | 32 | 8.2 | 1.51 | 2
2012/12 | 1722045 | 4.21 | 33.3 | -9 | 22.5 | 6.1 | 2.2 | 3.1 | 94.6 | 606 | 33 | 32 | 8.2 | 1.51 | 2
2013/01 | 1722045 | 4.48 | 75.3 | -5.1 | 19.3 | 4.7 | 2.2 | 3.1 | 94.6 | 606 | 33 | 32 | 8.2 | 1.51 | 2
2013/02 | 1722045 | 4.64 | 47.3 | -1.8 | 23.1 | 7 | 2.2 | 3.1 | 94.6 | 606 | 33 | 32 | 8.2 | 1.51 | 2
2013/03 | 1722045 | 4.82 | 110.9 | -1.7 | 24.4 | 13.1 | 2.2 | 3.1 | 94.6 | 606 | 33 | 32 | 8.2 | 1.51 | 2
2013/04 | 1722045 | 4.89 | 64.2 | 2.6 | 29.5 | 16.9 | 2.2 | 3.1 | 94.6 | 606 | 33 | 32 | 8.2 | 1.51 | 2
2013/05 | 1722045 | 4.69 | 35.5 | 12.1 | 36.3 | 24.2 | 2.2 | 3.1 | 94.6 | 606 | 33 | 32 | 8.2 | 1.51 | 2
2013/06 | 1722045 | 4.48 | 2.1 | 17.7 | 39.4 | 29.3 | 2.2 | 3.1 | 94.6 | 606 | 33 | 32 | 8.2 | 1.51 | 2
2013/07 | 1722045 | 3.83 | 1.1 | 19.9 | 38.1 | 29.3 | 2.2 | 3.1 | 94.6 | 606 | 33 | 32 | 8.2 | 1.51 | 2
2013/08 | 1722045 | 3.51 | 0 | 16.3 | 37.5 | 26.9 | 2.2 | 3.1 | 94.6 | 606 | 33 | 32 | 8.2 | 1.51 | 2
2013/09 | 1722045 | 3.32 | 4 | 12.3 | 32.2 | 22.4 | 2.2 | 3.1 | 94.6 | 606 | 33 | 32 | 8.2 | 1.51 | 2
2013/10 | 1722045 | 3.45 | 10.6 | 4.5 | 32.2 | 16.1 | 2.2 | 3.1 | 94.6 | 606 | 33 | 32 | 8.2 | 1.51 | 2
2013/11 | 1722045 | 3.68 | 50.4 | -1.1 | 27.9 | 10.7 | 2.2 | 3.1 | 94.6 | 606 | 33 | 32 | 8.2 | 1.51 | 2
2013/12 | 1722045 | 3.85 | 26.9 | -15.5 | 17.3 | 5.4 | 2.2 | 3.1 | 94.6 | 606 | 33 | 32 | 8.2 | 1.51 | 2
2014/01 | 1722045 | 1.21 | 25.1 | -0.2 | 22.5 | 3.8 | 2.2 | 3.1 | 94.6 | 606 | 33 | 32 | 8.2 | 1.51 | 2
2014/02 | 1722045 | 1.35 | 36 | -1 | 23.7 | 5.4 | 2.2 | 3.1 | 94.6 | 606 | 33 | 32 | 8.2 | 1.51 | 2
2014/03 | 1722045 | 1.46 | 83.2 | -6 | 23.5 | 11.9 | 2.2 | 3.1 | 94.6 | 606 | 33 | 32 | 8.2 | 1.51 | 2
2014/04 | 1722045 | 1.63 | 39.8 | 6.3 | 30 | 17.7 | 2.2 | 3.1 | 94.6 | 606 | 33 | 32 | 8.2 | 1.51 | 2
2014/05 | 1722045 | 1.62 | 3.1 | 13.3 | 34.7 | 23.3 | 2.2 | 3.1 | 94.6 | 606 | 33 | 32 | 8.2 | 1.51 | 2
2014/06 | 1722045 | 1.39 | 3.2 | 15.7 | 37 | 28.6 | 2.2 | 3.1 | 94.6 | 606 | 33 | 32 | 8.2 | 1.51 | 2
2014/07 | 1722045 | 1.25 | 0 | 13.2 | 39 | 29.1 | 2.2 | 3.1 | 94.6 | 606 | 33 | 32 | 8.2 | 1.51 | 2
2014/08 | 1722045 | 1.14 | 0 | 18.5 | 37.2 | 27.1 | 2.2 | 3.1 | 94.6 | 606 | 33 | 32 | 8.2 | 1.51 | 2
2014/09 | 1722045 | 1.08 | 0 | 14 | 32.9 | 22.2 | 2.2 | 3.1 | 94.6 | 606 | 33 | 32 | 8.2 | 1.51 | 2
2014/10 | 1722045 | 1.12 | 2.7 | -3.6 | 30.7 | 16.2 | 2.2 | 3.1 | 94.6 | 606 | 33 | 32 | 8.2 | 1.51 | 2
2014/11 | 1722045 | 1.25 | 50.5 | -8.2 | 28.3 | 10.6 | 2.2 | 3.1 | 94.6 | 606 | 33 | 32 | 8.2 | 1.51 | 2
2014/12 | 1722045 | 1.44 | 20.8 | -14.9 | 24.9 | 5 | 2.2 | 3.1 | 94.6 | 606 | 33 | 32 | 8.2 | 1.51 | 2
2015/01 | 1722045 | 1.58 | 44.1 | -6.5 | 15.3 | 2 | 2.2 | 3.1 | 94.6 | 606 | 33 | 32 | 8.2 | 1.51 | 2
2015/02 | 1722045 | 1.76 | 56.5 | -6.3 | 21.8 | 2.1 | 2.2 | 3.1 | 94.6 | 606 | 33 | 32 | 8.2 | 1.51 | 2
2015/03 | 1722045 | 1.92 | 60.2 | -1.5 | 26.1 | 9.5 | 2.2 | 3.1 | 94.6 | 606 | 33 | 32 | 8.2 | 1.51 | 2
2015/04 | 1722045 | 1.84 | 29.4 | 2.3 | 35.2 | 19.4 | 2.2 | 3.1 | 94.6 | 606 | 33 | 32 | 8.2 | 1.51 | 2
2015/05 | 1722045 | 1.72 | 7.6 | 7.3 | 34.5 | 21.6 | 2.2 | 3.1 | 94.6 | 606 | 33 | 32 | 8.2 | 1.51 | 2
2015/06 | 1722045 | 2.04 | 0 | 17.4 | 41.8 | 27.3 | 2.2 | 3.1 | 94.6 | 606 | 33 | 32 | 8.2 | 1.51 | 2
2015/07 | 1722045 | 3.21 | 0 | 12.9 | 39.9 | 28.7 | 2.2 | 3.1 | 94.6 | 606 | 33 | 32 | 8.2 | 1.51 | 2
2015/08 | 1722045 | 3.45 | 1.4 | 18.2 | 36.8 | 27.5 | 2.2 | 3.1 | 94.6 | 606 | 33 | 32 | 8.2 | 1.51 | 2
2015/09 | 1722045 | 3.53 | 0 | 10.9 | 36.3 | 21.8 | 2.2 | 3.1 | 94.6 | 606 | 33 | 32 | 8.2 | 1.51 | 2
2015/10 | 1722045 | 3.65 | 29. 4 | 5.6 | 28.6 | 16.4 | 2.2 | 3.1 | 94.6 | 606 | 33 | 32 | 8.2 | 1.51 | 2
2015/11 | 1722045 | 3.77 | 48.1 | 3.3 | 29.1 | 10.5 | 2.2 | 3.1 | 94.6 | 606 | 33 | 32 | 8.2 | 1.51 | 2
2015/12 | 1722045 | 3.89 | 10 | -0.6 | 22.6 | 4.1 | 2.2 | 3.1 | 94.6 | 606 | 33 | 32 | 8.2 | 1.51 | 2
2016/01 | 1722045 | 4.05 | 43.5 | -6 | 13.1 | 4.6 | 2.2 | 3.1 | 94.6 | 606 | 33 | 32 | 8.2 | 1.51 | 2
2016/02 | 1722045 | 4.22 | 25.5 | -6.8 | 14.2 | 8.5 | 2.2 | 3.1 | 94.6 | 606 | 33 | 32 | 8.2 | 1.51 | 2
2016/03 | 1722045 | 4.37 | 42.5 | 0.5 | 27.1 | 13.5 | 2.2 | 3.1 | 94.6 | 606 | 33 | 32 | 8.2 | 1.51 | 2
2016/04 | 1722045 | 1.34 | 33.6 | -3.6 | 27.7 | 16.8 | 2.2 | 3.1 | 94.6 | 606 | 33 | 32 | 8.2 | 1.51 | 2
2016/05 | 1722045 | 1.42 | 11 | 5.3 | 36.3 | 23 | 2.2 | 3.1 | 94.6 | 606 | 33 | 32 | 8.2 | 1.51 | 2
2016/06 | 1722045 | 1.44 | 1.2 | 16.7 | 32.6 | 28.6 | 2.2 | 3.1 | 94.6 | 606 | 33 | 32 | 8.2 | 1.51 | 2
2016/07 | 1722045 | 1.25 | 0 | 12.2 | 37.5 | 29.1 | 2.2 | 3.1 | 94.6 | 606 | 33 | 32 | 8.2 | 1.51 | 2
2016/08 | 1722045 | 1.16 | 0 | 18.9 | 36.6 | 27.3 | 2.2 | 3.1 | 94.6 | 606 | 33 | 32 | 8.2 | 1.51 | 2
2016/09 | 1722045 | 1.23 | 0 | 12.3 | 36.5 | 24.1 | 2.2 | 3.1 | 94.6 | 606 | 33 | 32 | 8.2 | 1.51 | 2
2016/10 | 1722045 | 1.35 | 0.4 | 4.9 | 34 | 16.3 | 2.2 | 3.1 | 94.6 | 606 | 33 | 32 | 8.2 | 1.51 | 2
2016/11 | 1722045 | 1.47 | 23 | 2.1 | 24.2 | 10.4 | 2.2 | 3.1 | 94.6 | 606 | 33 | 32 | 8.2 | 1.51 | 2
2016/12 | 1722045 | 1.41 | 64.7 | 0.7 | 24.5 | 5.2 | 2.2 | 3.1 | 94.6 | 606 | 33 | 32 | 8.2 | 1.51 | 2
2017/01 | 1722045 | 1.49 | 39.9 | -6.9 | 16.9 | 4.6 | 2.2 | 3.1 | 94.6 | 606 | 33 | 32 | 8.2 | 1.51 | 2
2017/02 | 1722045 | 2.11 | 89.7 | -8.1 | 19.2 | 5.4 | 2.2 | 3.1 | 94.6 | 606 | 33 | 32 | 8.2 | 1.51 | 2
2017/03 | 1722045 | 2.97 | 54.1 | -0.3 | 26.8 | 11.6 | 2.2 | 3.1 | 94.6 | 606 | 33 | 32 | 8.2 | 1.51 | 2
2017/04 | 1722045 | 2.06 | 53.7 | 7.5 | 32.7 | 16.9 | 2.2 | 3.1 | 94.6 | 606 | 33 | 32 | 8.2 | 1.51 | 2
2017/05 | 1722045 | 2.06 | 8.4 | 15.1 | 38.7 | 25.5 | 2.2 | 3.1 | 94.6 | 606 | 33 | 32 | 8.2 | 1.51 | 2
2017/06 | 1722045 | 2.66 | 0 | 17.1 | 41.1 | 29.2 | 2.2 | 3.1 | 94.6 | 606 | 33 | 32 | 8.2 | 1.51 | 2
2017/07 | 1722045 | 3.57 | 0 | 17.2 | 44 | 29.8 | 2.2 | 3.1 | 94.6 | 606 | 33 | 32 | 8.2 | 1.51 | 2
2017/08 | 1722045 | 4.05 | 0 | 17.4 | 40.1 | 26.6 | 2.2 | 3.1 | 94.6 | 606 | 33 | 32 | 8.2 | 1.51 | 2
2017/09 | 1722045 | 4.37 | 0 | 12.4 | 35.9 | 22.5 | 2.2 | 3.1 | 94.6 | 606 | 33 | 32 | 8.2 | 1.51 | 2
2017/10 | 1722045 | 4.16 | 0 | 4.7 | 32 | 16.3 | 2.2 | 3.1 | 94.6 | 606 | 33 | 32 | 8.2 | 1.51 | 2
2017/11 | 1722045 | 3.96 | 13.8 | 1 | 31.6 | 11.3 | 2.2 | 3.1 | 94.6 | 606 | 33 | 32 | 8.2 | 1.51 | 2
2017/12 | 1722045 | 3.98 | 0.2 | -14.1 | 25.1 | 6.2 | 2.2 | 3.1 | 94.6 | 606 | 33 | 32 | 8.2 | 1.51 | 2
2018/01 | 1722045 | 4.24 | 11.9 | -10.3 | 16.1 | 5.1 | 2.2 | 3.1 | 94.6 | 606 | 33 | 32 | 8.2 | 1.51 | 2
2018/02 | 1722045 | 4.33 | 38.3 | -9.5 | 22.6 | 3.3 | 2.2 | 3.1 | 94.6 | 606 | 33 | 32 | 8.2 | 1.51 | 2
2018/03 | 1722045 | 4.43 | 41.2 | -0.1 | 26.7 | 14.7 | 2.2 | 3.1 | 94.6 | 606 | 33 | 32 | 8.2 | 1.51 | 2
2018/04 | 1722045 | 4.34 | 21.2 | 8.7 | 32.1 | 17.4 | 2.2 | 3.1 | 94.6 | 606 | 33 | 32 | 8.2 | 1.51 | 2
2018/05 | 1722045 | 4.25 | 31.2 | 2.2 | 35.6 | 21.5 | 2.2 | 3.1 | 94.6 | 606 | 33 | 32 | 8.2 | 1.51 | 2
2018/06 | 1722045 | 3.85 | 0 | 12.7 | 40.1 | 28.4 | 2.2 | 3.1 | 94.6 | 606 | 33 | 32 | 8.2 | 1.51 | 2
2018/07 | 1722045 | 3.81 | 0 | 15.8 | 39.9 | 31.4 | 2.2 | 3.1 | 94.6 | 606 | 33 | 32 | 8.2 | 1.51 | 2
2018/08 | 1722045 | 3.82 | 0 | 16.7 | 37.7 | 28.3 | 2.2 | 3.1 | 94.6 | 606 | 33 | 32 | 8.2 | 1.51 | 2
2018/09 | 1722045 | 4.06 | 0 | 10.8 | 37.1 | 24.5 | 2.2 | 3.1 | 94.6 | 606 | 33 | 32 | 8.2 | 1.51 | 2
2018/10 | 1722045 | 4.13 | 33.4 | 1 | 35 | 17.9 | 2.2 | 3.1 | 94.6 | 606 | 33 | 32 | 8.2 | 1.51 | 2
2018/11 | 1722045 | 4.13 | 36.8 | 3.2 | 25.5 | 11.4 | 2.2 | 3.1 | 94.6 | 606 | 33 | 32 | 8.2 | 1.51 | 2
2018/12 | 1722045 | 3.51 | 13 | -1.3 | 18.1 | 8.1 | 2.2 | 3.1 | 94.6 | 606 | 33 | 32 | 8.2 | 1.51 | 2
2019/01 | 1722045 | 3.25 | 77.3 | -3 | 19.1 | 8.1 | 2.2 | 3.1 | 94.6 | 606 | 33 | 32 | 8.2 | 1.51 | 2
2019/02 | 1722045 | 3.19 | 48.1 | -1.3 | 22.6 | 10.7 | 2.2 | 3.1 | 94.6 | 606 | 33 | 32 | 8.2 | 1.51 | 2
2019/03 | 1722045 | 3.36 | 35.9 | -0.9 | 23.3 | 14 | 2.2 | 3.1 | 94.6 | 606 | 33 | 32 | 8.2 | 1.51 | 2
2019/04 | 1722045 | 3.27 | 66 | 8.6 | 38.6 | 19 | 2.2 | 3.1 | 94.6 | 606 | 33 | 32 | 8.2 | 1.51 | 2
2019/05 | 1722045 | 4.12 | 9.7 | 6.9 | 32.1 | 27.7 | 2.2 | 3.1 | 94.6 | 606 | 33 | 32 | 8.2 | 1.51 | 2
2019/06 | 1722045 | 4.55 | 10 | 17.3 | 38.8 | 29.4 | 2.2 | 3.1 | 94.6 | 606 | 33 | 32 | 8.2 | 1.51 | 2
2019/07 | 1722045 | 4.11 | 0 | 19.8 | 40.6 | 29.8 | 2.2 | 3.1 | 94.6 | 606 | 33 | 32 | 8.2 | 1.51 | 2
2019/08 | 1722045 | 3.92 | 0 | 16.9 | 39.1 | 29.4 | 2.2 | 3.1 | 94.6 | 606 | 33 | 32 | 8.2 | 1.51 | 2
2019/09 | 1722045 | 3.98 | 0 | 13.3 | 38.7 | 24.6 | 2.2 | 3.1 | 94.6 | 606 | 33 | 32 | 8.2 | 1.51 | 2
2019/10 | 1722045 | 3.47 | 1.5 | 4.9 | 31.9 | 21.3 | 2.2 | 3.1 | 94.6 | 606 | 33 | 32 | 8.2 | 1.51 | 2
2019/11 | 1722045 | 3.9 | 70.4 | -3.1 | 29.6 | 11.9 | 2.2 | 3.1 | 94.6 | 606 | 33 | 32 | 8.2 | 1.51 | 2
2019/12 | 1722045 | 4.06 | 9.6 | -0.9 | 23.4 | 2.4 | 2.2 | 3.1 | 94.6 | 606 | 33 | 32 | 8.2 | 1.51 | 2
2020/01 | 1722045 | 4.1 | 37.8 | -7 | 19.6 | 4.4 | 2.2 | 3.1 | 94.6 | 606 | 33 | 32 | 8.2 | 1.51 | 2
2020/02 | 1722045 | 4.22 | 29 | -4.4 | 24.6 | 8.2 | 2.2 | 3.1 | 94.6 | 606 | 33 | 32 | 8.2 | 1.51 | 2
2020/03 | 1722045 | 4.18 | 46.2 | 0.1 | 22.6 | 10.7 | 2.2 | 3.1 | 94.6 | 606 | 33 | 32 | 8.2 | 1.51 | 2
2020/04 | 1722045 | 4.02 | 119.6 | 5.1 | 37.6 | 21.4 | 2.2 | 3.1 | 94.6 | 606 | 33 | 32 | 8.2 | 1.51 | 2
2020/05 | 1722045 | 4.12 | 19.1 | 6.9 | 36.5 | 24.1 | 2.2 | 3.1 | 94.6 | 606 | 33 | 32 | 8.2 | 1.51 | 2
2020/06 | 1722045 | 3.88 | 0 | 18.4 | 39 | 29.8 | 2.2 | 3.1 | 94.6 | 606 | 33 | 32 | 8.2 | 1.51 | 2
2020/07 | 1722045 | 3.79 | 0.5 | 17.3 | 43.6 | 30 | 2.2 | 3.1 | 94.6 | 606 | 33 | 32 | 8.2 | 1.51 | 2
2020/08 | 1722045 | 3.71 | 0 | 12.5 | 36.6 | 27.8 | 2.2 | 3.1 | 94.6 | 606 | 33 | 32 | 8.2 | 1.51 | 2
2020/09 | 1722045 | 3.78 | 0 | 12.6 | 35.1 | 23.1 | 2.2 | 3.1 | 94.6 | 606 | 33 | 32 | 8.2 | 1.51 | 2
2020/10 | 1722045 | 3.8 | 0 | 2.9 | 34.1 | 15.1 | 2.2 | 3.1 | 94.6 | 606 | 33 | 32 | 8.2 | 1.51 | 2
2020/11 | 1722045 | 3.85 | 21.3 | -0.3 | 25 | 12.6 | 2.2 | 3.1 | 94.6 | 606 | 33 | 32 | 8.2 | 1.51 | 2
2020/12 | 1722045 | 3.93 | 49.3 | -3.5 | 20.1 | 5.8 | 2.2 | 3.1 | 94.6 | 606 | 33 | 32 | 8.2 | 1.51 | 2
2021/01 | 1722045 | 4.02 | 17.1 | -1.6 | 22 | 2.2 | 2.2 | 3.1 | 94.6 | 606 | 33 | 32 | 8.2 | 1.51 | 2
2021/02 | 1722045 | 4.06 | 9.4 | -3.2 | 17.5 | 10.4 | 2.2 | 3.1 | 94.6 | 606 | 33 | 32 | 8.2 | 1.51 | 2
2021/03 | 1722045 | 4.06 | 64.8 | 1.3 | 27.7 | 12.3 | 2.2 | 3.1 | 94.6 | 606 | 33 | 32 | 8.2 | 1.51 | 2
2021/04 | 1722045 | 3.93 | 15.1 | -3.7 | 34.9 | 18.7 | 2.2 | 3.1 | 94.6 | 606 | 33 | 32 | 8.2 | 1.51 | 2
2021/05 | 1722045 | 4 | 11 | 12.1 | 36.9 | 24.9 | 2.2 | 3.1 | 94.6 | 606 | 33 | 32 | 8.2 | 1.51 | 2
2021/06 | 1722045 | 3.73 | 11 | 18.9 | 42.7 | 29.6 | 2.2 | 3.1 | 94.6 | 606 | 33 | 32 | 8.2 | 1.51 | 2
2021/07 | 1722045 | 3.8 | 0 | 20.5 | 40.3 | 31 | 2.2 | 3.1 | 94.6 | 606 | 33 | 32 | 8.2 | 1.51 | 2
2021/08 | 1722045 | 4.05 | 0 | 20.1 | 48 | 27.2 | 2.2 | 3.1 | 94.6 | 606 | 33 | 32 | 8.2 | 1.51 | 2
2021/09 | 1722045 | 4.17 | 0 | 7.1 | 33.6 | 23.7 | 2.2 | 3.1 | 94.6 | 606 | 33 | 32 | 8.2 | 1.51 | 2
2021/10 | 1722045 | 4.23 | 0 | 0.6 | 31 | 14.1 | 2.2 | 3.1 | 94.6 | 606 | 33 | 32 | 8.2 | 1.51 | 2
2021/11 | 1722045 | 4.27 | 0.6 | 7.6 | 28.3 | 7.9 | 2.2 | 3.1 | 94.6 | 606 | 33 | 32 | 8.2 | 1.51 | 2
2021/12 | 1722045 | 4.22 | 69.1 | -6.9 | 20.9 | 7.7 | 2.2 | 3.1 | 94.6 | 606 | 33 | 32 | 8.2 | 1.51 | 2
2000/01 | 1722107 | 4.16 | 61 | -10.4 | 12 | 5.2 | 21 | 49 | 30 | 63 | 43 | 17 | 24.6 | 1.4 | 2
2000/02 | 1722107 | 4.26 | 25.6 | -4 | 21 | 5.4 | 21 | 49 | 30 | 63 | 43 | 17 | 24.6 | 1.4 | 2
2000/03 | 1722107 | 4.35 | 43 | 2 | 22 | 11 | 21 | 49 | 30 | 63 | 43 | 17 | 24.6 | 1.4 | 2
2000/04 | 1722107 | 4.13 | 10 | 1 | 31 | 20.6 | 21 | 49 | 30 | 63 | 43 | 17 | 24.6 | 1.4 | 2
2000/05 | 1722107 | 3.84 | 0 | 6 | 33 | 25.7 | 21 | 49 | 30 | 63 | 43 | 17 | 24.6 | 1.4 | 2
2000/06 | 1722107 | 4.57 | 0 | 20 | 39 | 27.5 | 21 | 49 | 30 | 63 | 43 | 17 | 24.6 | 1.4 | 2
2000/07 | 1722107 | 4.85 | 0 | 17 | 40 | 28.9 | 21 | 49 | 30 | 63 | 43 | 17 | 24.6 | 1.4 | 2
2000/08 | 1722107 | 4.91 | 0 | 13.4 | 39 | 28 | 21 | 49 | 30 | 63 | 43 | 17 | 24.6 | 1.4 | 2
2000/09 | 1722107 | 5.26 | 0 | 3.8 | 33 | 23 | 21 | 49 | 30 | 63 | 43 | 17 | 24.6 | 1.4 | 2
2000/10 | 1722107 | 5.07 | 14 | 6 | 31 | 16 | 21 | 49 | 30 | 63 | 43 | 17 | 24.6 | 1.4 | 2
2000/11 | 1722107 | 4.7 | 38.8 | 0 | 28 | 8.2 | 21 | 49 | 30 | 63 | 43 | 17 | 24.6 | 1.4 | 2
2000/12 | 1722107 | 4.45 | 22 | -5.9 | 18 | 7.1 | 21 | 49 | 30 | 63 | 43 | 17 | 24.6 | 1.4 | 2
2001/01 | 1722107 | 4.35 | 46.4 | -7 | 12 | 2 | 21 | 49 | 30 | 63 | 43 | 17 | 24.6 | 1.4 | 2
2001/02 | 1722107 | 4.26 | 30.3 | -9 | 17 | 6.8 | 21 | 49 | 30 | 63 | 43 | 17 | 24.6 | 1.4 | 2
2001/03 | 1722107 | 4.17 | 62.4 | -2 | 35 | 12.9 | 21 | 49 | 30 | 63 | 43 | 17 | 24.6 | 1.4 | 2
2001/04 | 1722107 | 3.98 | 2.8 | -1 | 29 | 20.6 | 21 | 49 | 30 | 63 | 43 | 17 | 24.6 | 1.4 | 2
2001/05 | 1722107 | 4.04 | 5.2 | 10 | 35 | 26.1 | 21 | 49 | 30 | 63 | 43 | 17 | 24.6 | 1.4 | 2
2001/06 | 1722107 | 4.48 | 0 | 13 | 37 | 29.3 | 21 | 49 | 30 | 63 | 43 | 17 | 24.6 | 1.4 | 2
2001/07 | 1722107 | 4.7 | 0 | 10 | 40 | 28.9 | 21 | 49 | 30 | 63 | 43 | 17 | 24.6 | 1.4 | 2
2001/08 | 1722107 | 4.92 | 0 | 14 | 35 | 27.1 | 21 | 49 | 30 | 63 | 43 | 17 | 24.6 | 1.4 | 2
2001/09 | 1722107 | 5.03 | 0 | 12 | 35 | 21.8 | 21 | 49 | 30 | 63 | 43 | 17 | 24.6 | 1.4 | 2
2001/10 | 1722107 | 4.88 | 0 | 8 | 28 | 16.7 | 21 | 49 | 30 | 63 | 43 | 17 | 24.6 | 1.4 | 2
2001/11 | 1722107 | 4.74 | 27 | 1 | 27 | 11.9 | 21 | 49 | 30 | 63 | 43 | 17 | 24.6 | 1.4 | 2
2001/12 | 1722107 | 4.59 | 63.2 | -6 | 13 | 7.8 | 21 | 49 | 30 | 63 | 43 | 17 | 24.6 | 1.4 | 2
2002/01 | 1722107 | 4.61 | 35 | -6.2 | 18 | 6 | 21 | 49 | 30 | 63 | 43 | 17 | 24.6 | 1.4 | 2
2002/02 | 1722107 | 4.58 | 71.9 | -15 | 28.6 | 7.5 | 21 | 49 | 30 | 63 | 43 | 17 | 24.6 | 1.4 | 2
2002/03 | 1722107 | 4.55 | 57.3 | -6.5 | 26 | 13.4 | 21 | 49 | 30 | 63 | 43 | 17 | 24.6 | 1.4 | 2
2002/04 | 1722107 | 4.3 | 63.4 | 3 | 30 | 17.6 | 21 | 49 | 30 | 63 | 43 | 17 | 24.6 | 1.4 | 2
2002/05 | 1722107 | 4.4 | 69 | 10 | 34 | 22.1 | 21 | 49 | 30 | 63 | 43 | 17 | 24.6 | 1.4 | 2
2002/06 | 1722107 | 4.44 | 0 | 13 | 40 | 28.1 | 21 | 49 | 30 | 63 | 43 | 17 | 24.6 | 1.4 | 2
2002/07 | 1722107 | 5.79 | 0 | 19 | 41 | 28.6 | 21 | 49 | 30 | 63 | 43 | 17 | 24.6 | 1.4 | 2
2002/08 | 1722107 | 6.06 | 0 | 17 | 40 | 27.9 | 21 | 49 | 30 | 63 | 43 | 17 | 24.6 | 1.4 | 2
2002/09 | 1722107 | 6.13 | 0 | 12 | 42 | 22.1 | 21 | 49 | 30 | 63 | 43 | 17 | 24.6 | 1.4 | 2
2002/10 | 1722107 | 5.38 | 0 | 3 | 32 | 18.6 | 21 | 49 | 30 | 63 | 43 | 17 | 24.6 | 1.4 | 2
2002/11 | 1722107 | 5.22 | 12.1 | -9 | 22 | 11.4 | 21 | 49 | 30 | 63 | 43 | 17 | 24.6 | 1.4 | 2
2002/12 | 1722107 | 5.17 | 93.7 | -8 | 17 | 2.4 | 21 | 49 | 30 | 63 | 43 | 17 | 24.6 | 1.4 | 2
2003/01 | 1722107 | 5.25 | 22.4 | -9 | 18 | 6.5 | 21 | 49 | 30 | 63 | 43 | 17 | 24.6 | 1.4 | 2
2003/02 | 1722107 | 5.21 | 44.8 | -12 | 20 | 7.7 | 21 | 49 | 30 | 63 | 43 | 17 | 24.6 | 1.4 | 2
2003/03 | 1722107 | 5 | 114.4 | -1 | 22 | 10.6 | 21 | 49 | 30 | 63 | 43 | 17 | 24.6 | 1.4 | 2
2003/04 | 1722107 | 4.86 | 75.4 | 4 | 34 | 16.4 | 21 | 49 | 30 | 63 | 43 | 17 | 24.6 | 1.4 | 2
2003/05 | 1722107 | 4.69 | 38 | 4 | 34 | 20 | 21 | 49 | 30 | 63 | 43 | 17 | 24.6 | 1.4 | 2
2003/06 | 1722107 | 4.67 | 5 | 10 | 38 | 26.7 | 21 | 49 | 30 | 63 | 43 | 17 | 24.6 | 1.4 | 2
2003/07 | 1722107 | 4.72 | 0 | 19 | 40 | 30 | 21 | 49 | 30 | 63 | 43 | 17 | 24.6 | 1.4 | 2
2003/08 | 1722107 | 4.62 | 0 | 16 | 38 | 27 | 21 | 49 | 30 | 63 | 43 | 17 | 24.6 | 1.4 | 2
2003/09 | 1722107 | 4.66 | 0 | 12 | 46 | 22.3 | 21 | 49 | 30 | 63 | 43 | 17 | 24.6 | 1.4 | 2
2003/10 | 1722107 | 4.87 | 0.6 | 2 | 30 | 18 | 21 | 49 | 30 | 63 | 43 | 17 | 24.6 | 1.4 | 2
2003/11 | 1722107 | 5.21 | 53.8 | -9 | 24 | 10.3 | 21 | 49 | 30 | 63 | 43 | 17 | 24.6 | 1.4 | 2
2003/12 | 1722107 | 5.46 | 78.8 | -6 | 21 | 4.7 | 21 | 49 | 30 | 63 | 43 | 17 | 24.6 | 1.4 | 2
2004/01 | 1722107 | 5.75 | 50.6 | -15 | 13.5 | 7.4 | 21 | 49 | 30 | 63 | 43 | 17 | 24.6 | 1.4 | 2
2004/02 | 1722107 | 5.64 | 6.8 | -7 | 19 | 10.7 | 21 | 49 | 30 | 63 | 43 | 17 | 24.6 | 1.4 | 2
2004/03 | 1722107 | 5.33 | 48.8 | 3 | 31 | 12.9 | 21 | 49 | 30 | 63 | 43 | 17 | 24.6 | 1.4 | 2
2004/04 | 1722107 | 4.05 | 37.6 | 10 | 34 | 17.3 | 21 | 49 | 30 | 63 | 43 | 17 | 24.6 | 1.4 | 2
2004/05 | 1722107 | 3.6 | 40.8 | 10 | 36 | 23.8 | 21 | 49 | 30 | 63 | 43 | 17 | 24.6 | 1.4 | 2
2004/06 | 1722107 | 3.48 | 1.4 | 9 | 43 | 28.5 | 21 | 49 | 30 | 63 | 43 | 17 | 24.6 | 1.4 | 2
2004/07 | 1722107 | 3.55 | 12 | 18 | 41 | 28.3 | 21 | 49 | 30 | 63 | 43 | 17 | 24.6 | 1.4 | 2
2004/08 | 1722107 | 3.75 | 0 | 18 | 38 | 26.6 | 21 | 49 | 30 | 63 | 43 | 17 | 24.6 | 1.4 | 2
2004/09 | 1722107 | 4.04 | 0.8 | 13 | 33 | 22.4 | 21 | 49 | 30 | 63 | 43 | 17 | 24.6 | 1.4 | 2
2004/10 | 1722107 | 4.11 | 6.6 | -1 | 31 | 15.2 | 21 | 49 | 30 | 63 | 43 | 17 | 24.6 | 1.4 | 2
2004/11 | 1722107 | 4.16 | 35.6 | -5 | 24 | 13.2 | 21 | 49 | 30 | 63 | 43 | 17 | 24.6 | 1.4 | 2
2004/12 | 1722107 | 4.3 | 98.8 | -7 | 19 | 6 | 21 | 49 | 30 | 63 | 43 | 17 | 24.6 | 1.4 | 2
2005/01 | 1722107 | 4.35 | 27.8 | -18 | 16 | 4.8 | 21 | 49 | 30 | 63 | 43 | 17 | 24.6 | 1.4 | 2
2005/02 | 1722107 | 3.94 | 73.6 | -9 | 25 | 4.2 | 21 | 49 | 30 | 63 | 43 | 17 | 24.6 | 1.4 | 2
2005/03 | 1722107 | 4.24 | 54.2 | 1 | 24 | 14.3 | 21 | 49 | 30 | 63 | 43 | 17 | 24.6 | 1.4 | 2
2005/04 | 1722107 | 3.79 | 22 | 9 | 33 | 17.3 | 21 | 49 | 30 | 63 | 43 | 17 | 24.6 | 1.4 | 2
2005/05 | 1722107 | 3.7 | 21.8 | 11 | 35 | 21.1 | 21 | 49 | 30 | 63 | 43 | 17 | 24.6 | 1.4 | 2
2005/06 | 1722107 | 3.25 | 5.4 | 8 | 42 | 28.3 | 21 | 49 | 30 | 63 | 43 | 17 | 24.6 | 1.4 | 2
2005/07 | 1722107 | 3.64 | 0 | 18 | 40 | 29.7 | 21 | 49 | 30 | 63 | 43 | 17 | 24.6 | 1.4 | 2
2005/08 | 1722107 | 3.68 | 0 | 15 | 39 | 26.8 | 21 | 49 | 30 | 63 | 43 | 17 | 24.6 | 1.4 | 2
2005/09 | 1722107 | 3.99 | 0 | 11 | 35 | 23.3 | 21 | 49 | 30 | 63 | 43 | 17 | 24.6 | 1.4 | 2
2005/10 | 1722107 | 4.24 | 1.1 | 4 | 32 | 16.2 | 21 | 49 | 30 | 63 | 43 | 17 | 24.6 | 1.4 | 2
2005/11 | 1722107 | 4.3 | 12.3 | 0 | 26 | 10.3 | 21 | 49 | 30 | 63 | 43 | 17 | 24.6 | 1.4 | 2
2005/12 | 1722107 | 4.5 | 11.8 | -2 | 24 | 6.8 | 21 | 49 | 30 | 63 | 43 | 17 | 24.6 | 1.4 | 2
2006/01 | 1722107 | 4.6 | 95.4 | -4 | 20 | 1.5 | 21 | 49 | 30 | 63 | 43 | 17 | 24.6 | 1.4 | 2
2006/02 | 1722107 | 4.5 | 58.2 | -5 | 23 | 10.7 | 21 | 49 | 30 | 63 | 43 | 17 | 24.6 | 1.4 | 2
2006/03 | 1722107 | 4.23 | 81 | -2.2 | 27 | 13.2 | 21 | 49 | 30 | 63 | 43 | 17 | 24.6 | 1.4 | 2
2006/04 | 1722107 | 3.96 | 15.4 | 9 | 33 | 18.3 | 21 | 49 | 30 | 63 | 43 | 17 | 24.6 | 1.4 | 2
2006/05 | 1722107 | 4.03 | 0.8 | 10 | 30 | 26.7 | 21 | 49 | 30 | 63 | 43 | 17 | 24.6 | 1.4 | 2
2006/06 | 1722107 | 3.93 | 2.4 | 14 | 41 | 28.2 | 21 | 49 | 30 | 63 | 43 | 17 | 24.6 | 1.4 | 2
2006/07 | 1722107 | 3.94 | 0 | 17 | 42 | 29.1 | 21 | 49 | 30 | 63 | 43 | 17 | 24.6 | 1.4 | 2
2006/08 | 1722107 | 4 | 0 | 12 | 37 | 27.6 | 21 | 49 | 30 | 63 | 43 | 17 | 24.6 | 1.4 | 2
2006/09 | 1722107 | 4.28 | 0 | 12 | 35 | 22 | 21 | 49 | 30 | 63 | 43 | 17 | 24.6 | 1.4 | 2
2006/10 | 1722107 | 4.35 | 0 | 10 | 35 | 19.9 | 21 | 49 | 30 | 63 | 43 | 17 | 24.6 | 1.4 | 2
2006/11 | 1722107 | 4.43 | 30.8 | -6 | 29 | 11.8 | 21 | 49 | 30 | 63 | 43 | 17 | 24.6 | 1.4 | 2
2006/12 | 1722107 | 4.52 | 61.4 | -7 | 21 | 2.4 | 21 | 49 | 30 | 63 | 43 | 17 | 24.6 | 1.4 | 2
2007/01 | 1722107 | 4.57 | 32.6 | -4.9 | 22 | 4 | 21 | 49 | 30 | 63 | 43 | 17 | 24.6 | 1.4 | 2
2007/02 | 1722107 | 4.59 | 81.8 | -11 | 21 | 8.1 | 21 | 49 | 30 | 63 | 43 | 17 | 24.6 | 1.4 | 2
2007/03 | 1722107 | 4.51 | 86.6 | 1 | 28 | 10.4 | 21 | 49 | 30 | 63 | 43 | 17 | 24.6 | 1.4 | 2
2007/04 | 1722107 | 4.06 | 13.8 | 6 | 34 | 20.8 | 21 | 49 | 30 | 63 | 43 | 17 | 24.6 | 1.4 | 2
2007/05 | 1722107 | 3.47 | 12.7 | 13 | 36 | 23.7 | 21 | 49 | 30 | 63 | 43 | 17 | 24.6 | 1.4 | 2
2007/06 | 1722107 | 3.62 | 19.2 | 18 | 40 | 29.1 | 21 | 49 | 30 | 63 | 43 | 17 | 24.6 | 1.4 | 2
2007/07 | 1722107 | 3.85 | 0 | 20 | 40 | 29.3 | 21 | 49 | 30 | 63 | 43 | 17 | 24.6 | 1.4 | 2
2007/08 | 1722107 | 3.97 | 0 | 17 | 42 | 26.6 | 21 | 49 | 30 | 63 | 43 | 17 | 24.6 | 1.4 | 2
2007/09 | 1722107 | 4.09 | 0 | 14 | 37 | 22 | 21 | 49 | 30 | 63 | 43 | 17 | 24.6 | 1.4 | 2
2007/10 | 1722107 | 4.2 | 0 | 2 | 32 | 13.3 | 21 | 49 | 30 | 63 | 43 | 17 | 24.6 | 1.4 | 2
2007/11 | 1722107 | 4.35 | 1 | 4 | 25 | 11.8 | 21 | 49 | 30 | 63 | 43 | 17 | 24.6 | 1.4 | 2
2007/12 | 1722107 | 4.42 | 46.8 | -7.9 | 25 | 5 | 21 | 49 | 30 | 63 | 43 | 17 | 24.6 | 1.4 | 2
2008/01 | 1722107 | 4.53 | 30.9 | -1 | 18 | -6 | 21 | 49 | 30 | 63 | 43 | 17 | 24.6 | 1.4 | 2
2008/02 | 1722107 | 4.69 | 29.2 | -1 | 18 | 3 | 21 | 49 | 30 | 63 | 43 | 17 | 24.6 | 1.4 | 2
2008/03 | 1722107 | 4.86 | 15.5 | 4 | 30 | 16.3 | 21 | 49 | 30 | 63 | 43 | 17 | 24.6 | 1.4 | 2
2008/04 | 1722107 | 4.9 | 20.2 | -3 | 33 | 19.5 | 21 | 49 | 30 | 63 | 43 | 17 | 24.6 | 1.4 | 2
2008/05 | 1722107 | 4.37 | 10.2 | 14 | 35 | 25.4 | 21 | 49 | 30 | 63 | 43 | 17 | 24.6 | 1.4 | 2
2008/06 | 1722107 | 4.06 | 0 | 16 | 37 | 30.2 | 21 | 49 | 30 | 63 | 43 | 17 | 24.6 | 1.4 | 2
2008/07 | 1722107 | 3.89 | 0 | 20 | 39 | 29.6 | 21 | 49 | 30 | 63 | 43 | 17 | 24.6 | 1.4 | 2
2008/08 | 1722107 | 3.68 | 0 | 15 | 37 | 27.8 | 21 | 49 | 30 | 63 | 43 | 17 | 24.6 | 1.4 | 2
2008/09 | 1722107 | 3.68 | 0 | 11 | 41 | 22.6 | 21 | 49 | 30 | 63 | 43 | 17 | 24.6 | 1.4 | 2
2008/10 | 1722107 | 3.81 | 4.2 | 2 | 27 | 16.6 | 21 | 49 | 30 | 63 | 43 | 17 | 24.6 | 1.4 | 2
2008/11 | 1722107 | 3.98 | 4.4 | 2 | 28 | 9.7 | 21 | 49 | 30 | 63 | 43 | 17 | 24.6 | 1.4 | 2
2008/12 | 1722107 | 4.18 | 37.5 | -3 | 23 | 5.2 | 21 | 49 | 30 | 63 | 43 | 17 | 24.6 | 1.4 | 2
2009/01 | 1722107 | 4.32 | 35.7 | -12.5 | 15.9 | 5.2 | 21 | 49 | 30 | 63 | 43 | 17 | 24.6 | 1.4 | 2
2009/02 | 1722107 | 4.39 | 57.3 | -21.3 | 22.1 | 8.2 | 21 | 49 | 30 | 63 | 43 | 17 | 24.6 | 1.4 | 2
2009/03 | 1722107 | 4.44 | 31.2 | 0 | 22.1 | 14 | 21 | 49 | 30 | 63 | 43 | 17 | 24.6 | 1.4 | 2
2009/04 | 1722107 | 4.35 | 97.1 | 1.4 | 32.2 | 14.6 | 21 | 49 | 30 | 63 | 43 | 17 | 24.6 | 1.4 | 2
2009/05 | 1722107 | 4.15 | 31.5 | 15.1 | 33.1 | 22.3 | 21 | 49 | 30 | 63 | 43 | 17 | 24.6 | 1.4 | 2
2009/06 | 1722107 | 3.9 | 1 | 15.1 | 36.9 | 26.1 | 21 | 49 | 30 | 63 | 43 | 17 | 24.6 | 1.4 | 2
2009/07 | 1722107 | 3.71 | 0 | 16.5 | 38.5 | 29 | 21 | 49 | 30 | 63 | 43 | 17 | 24.6 | 1.4 | 2
2009/08 | 1722107 | 3.55 | 0 | 16.1 | 40.5 | 27.2 | 21 | 49 | 30 | 63 | 43 | 17 | 24.6 | 1.4 | 2
2009/09 | 1722107 | 3.57 | 0 | 9.4 | 32.1 | 22.7 | 21 | 49 | 30 | 63 | 43 | 17 | 24.6 | 1.4 | 2
2009/10 | 1722107 | 3.67 | 0.9 | -0.5 | 31.1 | 15.3 | 21 | 49 | 30 | 63 | 43 | 17 | 24.6 | 1.4 | 2
2009/11 | 1722107 | 3.84 | 11.3 | -0.9 | 23.1 | 10.8 | 21 | 49 | 30 | 63 | 43 | 17 | 24.6 | 1.4 | 2
2009/12 | 1722107 | 4.59 | 52.4 | -8.4 | 14.1 | 7.1 | 21 | 49 | 30 | 63 | 43 | 17 | 24.6 | 1.4 | 2
2010/01 | 1722107 | 4.51 | 64.3 | -11.4 | 19.3 | 3.4 | 21 | 49 | 30 | 63 | 43 | 17 | 24.6 | 1.4 | 2
2010/02 | 1722107 | 4.65 | 40.2 | -1.1 | 19.7 | 7.6 | 21 | 49 | 30 | 63 | 43 | 17 | 24.6 | 1.4 | 2
2010/03 | 1722107 | 4.24 | 54.3 | -4.9 | 23.6 | 12.4 | 21 | 49 | 30 | 63 | 43 | 17 | 24.6 | 1.4 | 2
2010/04 | 1722107 | 3.92 | 55.7 | 7.9 | 27.3 | 15.3 | 21 | 49 | 30 | 63 | 43 | 17 | 24.6 | 1.4 | 2
2010/05 | 1722107 | 3.73 | 4.1 | 10.3 | 32.9 | 24.1 | 21 | 49 | 30 | 63 | 43 | 17 | 24.6 | 1.4 | 2
2010/06 | 1722107 | 3.78 | 0 | 12.3 | 38.6 | 28.9 | 21 | 49 | 30 | 63 | 43 | 17 | 24.6 | 1.4 | 2
2010/07 | 1722107 | 4.11 | 0 | 15.7 | 41.8 | 29.7 | 21 | 49 | 30 | 63 | 43 | 17 | 24.6 | 1.4 | 2
2010/08 | 1722107 | 4.26 | 0 | 20.8 | 38.6 | 27.9 | 21 | 49 | 30 | 63 | 43 | 17 | 24.6 | 1.4 | 2
2010/09 | 1722107 | 4.38 | 0 | 11.3 | 35.1 | 22.8 | 21 | 49 | 30 | 63 | 43 | 17 | 24.6 | 1.4 | 2
2010/10 | 1722107 | 4.45 | 0 | 0.7 | 33.8 | 16.4 | 21 | 49 | 30 | 63 | 43 | 17 | 24.6 | 1.4 | 2
2010/11 | 1722107 | 4.54 | 4.5 | 0.8 | 28.6 | 10.6 | 21 | 49 | 30 | 63 | 43 | 17 | 24.6 | 1.4 | 2
2010/12 | 1722107 | 4.64 | 49.4 | -4.7 | 22.6 | 6.4 | 21 | 49 | 30 | 63 | 43 | 17 | 24.6 | 1.4 | 2
2011/01 | 1722107 | 4.77 | 25.5 | -3.1 | 14.6 | 2.9 | 21 | 49 | 30 | 63 | 43 | 17 | 24.6 | 1.4 | 2
2011/02 | 1722107 | 4.86 | 55.2 | -10.7 | 12.3 | 7.1 | 21 | 49 | 30 | 63 | 43 | 17 | 24.6 | 1.4 | 2
2011/03 | 1722107 | 4.87 | 20.2 | 0.7 | 25.7 | 13.6 | 21 | 49 | 30 | 63 | 43 | 17 | 24.6 | 1.4 | 2
2011/04 | 1722107 | 4.7 | 16.5 | 5.6 | 33.1 | 16.2 | 21 | 49 | 30 | 63 | 43 | 17 | 24.6 | 1.4 | 2
2011/05 | 1722107 | 4.57 | 3.2 | 14.2 | 35.1 | 25.3 | 21 | 49 | 30 | 63 | 43 | 17 | 24.6 | 1.4 | 2
2011/06 | 1722107 | 4.49 | 0 | 14.6 | 37.1 | 27.3 | 21 | 49 | 30 | 63 | 43 | 17 | 24.6 | 1.4 | 2
2011/07 | 1722107 | 4.42 | 0 | 17.3 | 39.5 | 30.1 | 21 | 49 | 30 | 63 | 43 | 17 | 24.6 | 1.4 | 2
2011/08 | 1722107 | 4.76 | 0 | 11.7 | 37 | 27.5 | 21 | 49 | 30 | 63 | 43 | 17 | 24.6 | 1.4 | 2
2011/09 | 1722107 | 5.2 | 0 | 5 | 33.6 | 22.6 | 21 | 49 | 30 | 63 | 43 | 17 | 24.6 | 1.4 | 2
2011/10 | 1722107 | 5.29 | 1.1 | 3.1 | 32.4 | 15.9 | 21 | 49 | 30 | 63 | 43 | 17 | 24.6 | 1.4 | 2
2011/11 | 1722107 | 5.2 | 0.9 | 4.3 | 25.4 | 11.2 | 21 | 49 | 30 | 63 | 43 | 17 | 24.6 | 1.4 | 2
2011/12 | 1722107 | 5.1 | 8.7 | -8.1 | 12.3 | 5.9 | 21 | 49 | 30 | 63 | 43 | 17 | 24.6 | 1.4 | 2
2012/01 | 1722107 | 4.75 | 57.3 | -7 | 15.6 | 3.6 | 21 | 49 | 30 | 63 | 43 | 17 | 24.6 | 1.4 | 2
2012/02 | 1722107 | 4.53 | 35.2 | 0.2 | 24.5 | 6.9 | 21 | 49 | 30 | 63 | 43 | 17 | 24.6 | 1.4 | 2
2012/03 | 1722107 | 4.45 | 56 | -4 | 28.1 | 12.9 | 21 | 49 | 30 | 63 | 43 | 17 | 24.6 | 1.4 | 2
2012/04 | 1722107 | 4.09 | 44.8 | 7.9 | 34.3 | 15.7 | 21 | 49 | 30 | 63 | 43 | 17 | 24.6 | 1.4 | 2
2012/05 | 1722107 | 4.02 | 11.4 | 11.2 | 34.4 | 23.6 | 21 | 49 | 30 | 63 | 43 | 17 | 24.6 | 1.4 | 2
2012/06 | 1722107 | 3.97 | 3.2 | 20.9 | 36.8 | 29.6 | 21 | 49 | 30 | 63 | 43 | 17 | 24.6 | 1.4 | 2
2012/07 | 1722107 | 4.22 | 0 | 15.7 | 38.6 | 28.9 | 21 | 49 | 30 | 63 | 43 | 17 | 24.6 | 1.4 | 2
2012/08 | 1722107 | 4.44 | 0 | 17.2 | 33.4 | 27.8 | 21 | 49 | 30 | 63 | 43 | 17 | 24.6 | 1.4 | 2
2012/09 | 1722107 | 4.61 | 0 | 13.3 | 33.2 | 22.3 | 21 | 49 | 30 | 63 | 43 | 17 | 24.6 | 1.4 | 2
2012/10 | 1722107 | 4.71 | 26.3 | 7.1 | 33.3 | 15.7 | 21 | 49 | 30 | 63 | 43 | 17 | 24.6 | 1.4 | 2
2012/11 | 1722107 | 4.79 | 49.3 | 1.1 | 25.1 | 10.8 | 21 | 49 | 30 | 63 | 43 | 17 | 24.6 | 1.4 | 2
2012/12 | 1722107 | 4.9 | 33.3 | -9 | 22.5 | 6.1 | 21 | 49 | 30 | 63 | 43 | 17 | 24.6 | 1.4 | 2
2013/01 | 1722107 | 5.02 | 75.3 | -5.1 | 19.3 | 4.7 | 21 | 49 | 30 | 63 | 43 | 17 | 24.6 | 1.4 | 2
2013/02 | 1722107 | 4.95 | 47.3 | -1.8 | 23.1 | 7 | 21 | 49 | 30 | 63 | 43 | 17 | 24.6 | 1.4 | 2
2013/03 | 1722107 | 4.96 | 110.9 | -1.7 | 24.4 | 13.1 | 21 | 49 | 30 | 63 | 43 | 17 | 24.6 | 1.4 | 2
2013/04 | 1722107 | 5.07 | 64.2 | 2.6 | 29.5 | 16.9 | 21 | 49 | 30 | 63 | 43 | 17 | 24.6 | 1.4 | 2
2013/05 | 1722107 | 2.97 | 35.5 | 12.1 | 36.3 | 24.2 | 21 | 49 | 30 | 63 | 43 | 17 | 24.6 | 1.4 | 2
2013/06 | 1722107 | 2.75 | 2.1 | 17.7 | 39.4 | 29.3 | 21 | 49 | 30 | 63 | 43 | 17 | 24.6 | 1.4 | 2
2013/07 | 1722107 | 2.53 | 1.1 | 19.9 | 38.1 | 29.3 | 21 | 49 | 30 | 63 | 43 | 17 | 24.6 | 1.4 | 2
2013/08 | 1722107 | 2.32 | 0 | 16.3 | 37.5 | 26.9 | 21 | 49 | 30 | 63 | 43 | 17 | 24.6 | 1.4 | 2
2013/09 | 1722107 | 2.11 | 4 | 12.3 | 32.2 | 22.4 | 21 | 49 | 30 | 63 | 43 | 17 | 24.6 | 1.4 | 2
2013/10 | 1722107 | 2.05 | 10.6 | 4.5 | 32.2 | 16.1 | 21 | 49 | 30 | 63 | 43 | 17 | 24.6 | 1.4 | 2
2013/11 | 1722107 | 2.16 | 50.4 | -1.1 | 27.9 | 10.7 | 21 | 49 | 30 | 63 | 43 | 17 | 24.6 | 1.4 | 2
2013/12 | 1722107 | 2.28 | 26.9 | -15.5 | 17.3 | 5.4 | 21 | 49 | 30 | 63 | 43 | 17 | 24.6 | 1.4 | 2
2014/01 | 1722107 | 2.43 | 25.1 | -0.2 | 22.5 | 3.8 | 21 | 49 | 30 | 63 | 43 | 17 | 24.6 | 1.4 | 2
2014/02 | 1722107 | 2.58 | 36 | -1 | 23.7 | 5.4 | 21 | 49 | 30 | 63 | 43 | 17 | 24.6 | 1.4 | 2
2014/03 | 1722107 | 2.72 | 83.2 | -6 | 23.5 | 11.9 | 21 | 49 | 30 | 63 | 43 | 17 | 24.6 | 1.4 | 2
2014/04 | 1722107 | 2.87 | 39.8 | 6.3 | 30 | 17.7 | 21 | 49 | 30 | 63 | 43 | 17 | 24.6 | 1.4 | 2
2014/05 | 1722107 | 2.61 | 3.1 | 13.3 | 34.7 | 23.3 | 21 | 49 | 30 | 63 | 43 | 17 | 24.6 | 1.4 | 2
2014/06 | 1722107 | 2.41 | 3.2 | 15.7 | 37 | 28.6 | 21 | 49 | 30 | 63 | 43 | 17 | 24.6 | 1.4 | 2
2014/07 | 1722107 | 2.29 | 0 | 13.2 | 39 | 29.1 | 21 | 49 | 30 | 63 | 43 | 17 | 24.6 | 1.4 | 2
2014/08 | 1722107 | 2.19 | 0 | 18.5 | 37.2 | 27.1 | 21 | 49 | 30 | 63 | 43 | 17 | 24.6 | 1.4 | 2
2014/09 | 1722107 | 2.1 | 0 | 14 | 32.9 | 22.2 | 21 | 49 | 30 | 63 | 43 | 17 | 24.6 | 1.4 | 2
2014/10 | 1722107 | 2.02 | 2.7 | -3.6 | 30.7 | 16.2 | 21 | 49 | 30 | 63 | 43 | 17 | 24.6 | 1.4 | 2
2014/11 | 1722107 | 2.06 | 50.5 | -8.2 | 28.3 | 10.6 | 21 | 49 | 30 | 63 | 43 | 17 | 24.6 | 1.4 | 2
2014/12 | 1722107 | 2.15 | 20.8 | -14.9 | 24.9 | 5 | 21 | 49 | 30 | 63 | 43 | 17 | 24.6 | 1.4 | 2
2015/01 | 1722107 | 2.23 | 44.1 | -6.5 | 15.3 | 2 | 21 | 49 | 30 | 63 | 43 | 17 | 24.6 | 1.4 | 2
2015/02 | 1722107 | 2.38 | 56.5 | -6.3 | 21.8 | 2.1 | 21 | 49 | 30 | 63 | 43 | 17 | 24.6 | 1.4 | 2
2015/03 | 1722107 | 3.73 | 60.2 | -1.5 | 26.1 | 9.5 | 21 | 49 | 30 | 63 | 43 | 17 | 24.6 | 1.4 | 2
2015/04 | 1722107 | 4.72 | 29.4 | 2.3 | 35.2 | 19.4 | 21 | 49 | 30 | 63 | 43 | 17 | 24.6 | 1.4 | 2
2015/05 | 1722107 | 4.6 | 7.6 | 7.3 | 34.5 | 21.6 | 21 | 49 | 30 | 63 | 43 | 17 | 24.6 | 1.4 | 2
2015/06 | 1722107 | 4.52 | 0 | 17.4 | 41.8 | 27.3 | 21 | 49 | 30 | 63 | 43 | 17 | 24.6 | 1.4 | 2
2015/07 | 1722107 | 4.53 | 0 | 12.9 | 39.9 | 28.7 | 21 | 49 | 30 | 63 | 43 | 17 | 24.6 | 1.4 | 2
2015/08 | 1722107 | 4.66 | 1.4 | 18.2 | 36.8 | 27.5 | 21 | 49 | 30 | 63 | 43 | 17 | 24.6 | 1.4 | 2
2015/09 | 1722107 | 4.82 | 0 | 10.9 | 36.3 | 21.8 | 21 | 49 | 30 | 63 | 43 | 17 | 24.6 | 1.4 | 2
2015/10 | 1722107 | 4.98 | 29. 4 | 5.6 | 28.6 | 16.4 | 21 | 49 | 30 | 63 | 43 | 17 | 24.6 | 1.4 | 2
2015/11 | 1722107 | 5 | 48.1 | 3.3 | 29.1 | 10.5 | 21 | 49 | 30 | 63 | 43 | 17 | 24.6 | 1.4 | 2
2015/12 | 1722107 | 4.93 | 10 | -0.6 | 22.6 | 4.1 | 21 | 49 | 30 | 63 | 43 | 17 | 24.6 | 1.4 | 2
2016/01 | 1722107 | 4.95 | 43.5 | -6 | 13.1 | 4.6 | 21 | 49 | 30 | 63 | 43 | 17 | 24.6 | 1.4 | 2
2016/02 | 1722107 | 5.15 | 25.5 | -6.8 | 14.2 | 8.5 | 21 | 49 | 30 | 63 | 43 | 17 | 24.6 | 1.4 | 2
2016/03 | 1722107 | 5.07 | 42.5 | 0.5 | 27.1 | 13.5 | 21 | 49 | 30 | 63 | 43 | 17 | 24.6 | 1.4 | 2
2016/04 | 1722107 | 4.76 | 33.6 | -3.6 | 27.7 | 16.8 | 21 | 49 | 30 | 63 | 43 | 17 | 24.6 | 1.4 | 2
2016/05 | 1722107 | 4.35 | 11 | 5.3 | 36.3 | 23 | 21 | 49 | 30 | 63 | 43 | 17 | 24.6 | 1.4 | 2
2016/06 | 1722107 | 4.06 | 1.2 | 16.7 | 32.6 | 28.6 | 21 | 49 | 30 | 63 | 43 | 17 | 24.6 | 1.4 | 2
2016/07 | 1722107 | 3.81 | 0 | 12.2 | 37.5 | 29.1 | 21 | 49 | 30 | 63 | 43 | 17 | 24.6 | 1.4 | 2
2016/08 | 1722107 | 3.67 | 0 | 18.9 | 36.6 | 27.3 | 21 | 49 | 30 | 63 | 43 | 17 | 24.6 | 1.4 | 2
2016/09 | 1722107 | 3.72 | 0 | 12.3 | 36.5 | 24.1 | 21 | 49 | 30 | 63 | 43 | 17 | 24.6 | 1.4 | 2
2016/10 | 1722107 | 3.82 | 0.4 | 4.9 | 34 | 16.3 | 21 | 49 | 30 | 63 | 43 | 17 | 24.6 | 1.4 | 2
2016/11 | 1722107 | 3.92 | 23 | 2.1 | 24.2 | 10.4 | 21 | 49 | 30 | 63 | 43 | 17 | 24.6 | 1.4 | 2
2016/12 | 1722107 | 4.04 | 64.7 | 0.7 | 24.5 | 5.2 | 21 | 49 | 30 | 63 | 43 | 17 | 24.6 | 1.4 | 2
2017/01 | 1722107 | 4.17 | 39.9 | -6.9 | 16.9 | 4.6 | 21 | 49 | 30 | 63 | 43 | 17 | 24.6 | 1.4 | 2
2017/02 | 1722107 | 4.86 | 89.7 | -8.1 | 19.2 | 5.4 | 21 | 49 | 30 | 63 | 43 | 17 | 24.6 | 1.4 | 2
2017/03 | 1722107 | 5.05 | 54.1 | -0.3 | 26.8 | 11.6 | 21 | 49 | 30 | 63 | 43 | 17 | 24.6 | 1.4 | 2
2017/04 | 1722107 | 4.64 | 53.7 | 7.5 | 32.7 | 16.9 | 21 | 49 | 30 | 63 | 43 | 17 | 24.6 | 1.4 | 2
2017/05 | 1722107 | 4.31 | 8.4 | 15.1 | 38.7 | 25.5 | 21 | 49 | 30 | 63 | 43 | 17 | 24.6 | 1.4 | 2
2017/06 | 1722107 | 6.32 | 0 | 17.1 | 41.1 | 29.2 | 21 | 49 | 30 | 63 | 43 | 17 | 24.6 | 1.4 | 2
2017/07 | 1722107 | 6.55 | 0 | 17.2 | 44 | 29.8 | 21 | 49 | 30 | 63 | 43 | 17 | 24.6 | 1.4 | 2
2017/08 | 1722107 | 6.96 | 0 | 17.4 | 40.1 | 26.6 | 21 | 49 | 30 | 63 | 43 | 17 | 24.6 | 1.4 | 2
2017/09 | 1722107 | 7.29 | 0 | 12.4 | 35.9 | 22.5 | 21 | 49 | 30 | 63 | 43 | 17 | 24.6 | 1.4 | 2
2017/10 | 1722107 | 7.55 | 0 | 4.7 | 32 | 16.3 | 21 | 49 | 30 | 63 | 43 | 17 | 24.6 | 1.4 | 2
2017/11 | 1722107 | 7.45 | 13.8 | 1 | 31.6 | 11.3 | 21 | 49 | 30 | 63 | 43 | 17 | 24.6 | 1.4 | 2
2017/12 | 1722107 | 7.44 | 0.2 | -14.1 | 25.1 | 6.2 | 21 | 49 | 30 | 63 | 43 | 17 | 24.6 | 1.4 | 2
2018/01 | 1722107 | 7.26 | 11.9 | -10.3 | 16.1 | 5.1 | 21 | 49 | 30 | 63 | 43 | 17 | 24.6 | 1.4 | 2
2018/02 | 1722107 | 7.02 | 38.3 | -9.5 | 22.6 | 3.3 | 21 | 49 | 30 | 63 | 43 | 17 | 24.6 | 1.4 | 2
2018/03 | 1722107 | 7 | 41.2 | -0.1 | 26.7 | 14.7 | 21 | 49 | 30 | 63 | 43 | 17 | 24.6 | 1.4 | 2
2018/04 | 1722107 | 6.84 | 21.2 | 8.7 | 32.1 | 17.4 | 21 | 49 | 30 | 63 | 43 | 17 | 24.6 | 1.4 | 2
2018/05 | 1722107 | 6.92 | 31.2 | 2.2 | 35.6 | 21.5 | 21 | 49 | 30 | 63 | 43 | 17 | 24.6 | 1.4 | 2
2018/06 | 1722107 | 6.87 | 0 | 12.7 | 40.1 | 28.4 | 21 | 49 | 30 | 63 | 43 | 17 | 24.6 | 1.4 | 2
2018/07 | 1722107 | 6.51 | 0 | 15.8 | 39.9 | 31.4 | 21 | 49 | 30 | 63 | 43 | 17 | 24.6 | 1.4 | 2
2018/08 | 1722107 | 6.65 | 0 | 16.7 | 37.7 | 28.3 | 21 | 49 | 30 | 63 | 43 | 17 | 24.6 | 1.4 | 2
2018/09 | 1722107 | 6.85 | 0 | 10.8 | 37.1 | 24.5 | 21 | 49 | 30 | 63 | 43 | 17 | 24.6 | 1.4 | 2
2018/10 | 1722107 | 6.98 | 33.4 | 1 | 35 | 17.9 | 21 | 49 | 30 | 63 | 43 | 17 | 24.6 | 1.4 | 2
2018/11 | 1722107 | 6.73 | 36.8 | 3.2 | 25.5 | 11.4 | 21 | 49 | 30 | 63 | 43 | 17 | 24.6 | 1.4 | 2
2018/12 | 1722107 | 6.64 | 13 | -1.3 | 18.1 | 8.1 | 21 | 49 | 30 | 63 | 43 | 17 | 24.6 | 1.4 | 2
2019/01 | 1722107 | 6.82 | 77.3 | -3 | 19.1 | 8.1 | 21 | 49 | 30 | 63 | 43 | 17 | 24.6 | 1.4 | 2
2019/02 | 1722107 | 6.89 | 48.1 | -1.3 | 22.6 | 10.7 | 21 | 49 | 30 | 63 | 43 | 17 | 24.6 | 1.4 | 2
2019/03 | 1722107 | 6.12 | 35.9 | -0.9 | 23.3 | 14 | 21 | 49 | 30 | 63 | 43 | 17 | 24.6 | 1.4 | 2
2019/04 | 1722107 | 6.3 | 66 | 8.6 | 38.6 | 19 | 21 | 49 | 30 | 63 | 43 | 17 | 24.6 | 1.4 | 2
2019/05 | 1722107 | 6.05 | 9.7 | 6.9 | 32.1 | 27.7 | 21 | 49 | 30 | 63 | 43 | 17 | 24.6 | 1.4 | 2
2019/06 | 1722107 | 6.11 | 10 | 17.3 | 38.8 | 29.4 | 21 | 49 | 30 | 63 | 43 | 17 | 24.6 | 1.4 | 2
2019/07 | 1722107 | 6.41 | 0 | 19.8 | 40.6 | 29.8 | 21 | 49 | 30 | 63 | 43 | 17 | 24.6 | 1.4 | 2
2019/08 | 1722107 | 6.46 | 0 | 16.9 | 39.1 | 29.4 | 21 | 49 | 30 | 63 | 43 | 17 | 24.6 | 1.4 | 2
2019/09 | 1722107 | 6.08 | 0 | 13.3 | 38.7 | 24.6 | 21 | 49 | 30 | 63 | 43 | 17 | 24.6 | 1.4 | 2
2019/10 | 1722107 | 6.4 | 1.5 | 4.9 | 31.9 | 21.3 | 21 | 49 | 30 | 63 | 43 | 17 | 24.6 | 1.4 | 2
2019/11 | 1722107 | 6.65 | 70.4 | -3.1 | 29.6 | 11.9 | 21 | 49 | 30 | 63 | 43 | 17 | 24.6 | 1.4 | 2
2019/12 | 1722107 | 6.83 | 9.6 | -0.9 | 23.4 | 2.4 | 21 | 49 | 30 | 63 | 43 | 17 | 24.6 | 1.4 | 2
2020/01 | 1722107 | 6.81 | 37.8 | -7 | 19.6 | 4.4 | 21 | 49 | 30 | 63 | 43 | 17 | 24.6 | 1.4 | 2
2020/02 | 1722107 | 6.76 | 29 | -4.4 | 24.6 | 8.2 | 21 | 49 | 30 | 63 | 43 | 17 | 24.6 | 1.4 | 2
2020/03 | 1722107 | 6.68 | 46.2 | 0.1 | 22.6 | 10.7 | 21 | 49 | 30 | 63 | 43 | 17 | 24.6 | 1.4 | 2
2020/04 | 1722107 | 6.53 | 119.6 | 5.1 | 37.6 | 21.4 | 21 | 49 | 30 | 63 | 43 | 17 | 24.6 | 1.4 | 2
2020/05 | 1722107 | 6.4 | 19.1 | 6.9 | 36.5 | 24.1 | 21 | 49 | 30 | 63 | 43 | 17 | 24.6 | 1.4 | 2
2020/06 | 1722107 | 6.41 | 0 | 18.4 | 39 | 29.8 | 21 | 49 | 30 | 63 | 43 | 17 | 24.6 | 1.4 | 2
2020/07 | 1722107 | 6.82 | 0.5 | 17.3 | 43.6 | 30 | 21 | 49 | 30 | 63 | 43 | 17 | 24.6 | 1.4 | 2
2020/08 | 1722107 | 6.74 | 0 | 12.5 | 36.6 | 27.8 | 21 | 49 | 30 | 63 | 43 | 17 | 24.6 | 1.4 | 2
2020/09 | 1722107 | 6.91 | 0 | 12.6 | 35.1 | 23.1 | 21 | 49 | 30 | 63 | 43 | 17 | 24.6 | 1.4 | 2
2020/10 | 1722107 | 6.92 | 0 | 2.9 | 34.1 | 15.1 | 21 | 49 | 30 | 63 | 43 | 17 | 24.6 | 1.4 | 2
2020/11 | 1722107 | 6.89 | 21.3 | -0.3 | 25 | 12.6 | 21 | 49 | 30 | 63 | 43 | 17 | 24.6 | 1.4 | 2
2020/12 | 1722107 | 7.03 | 49.3 | -3.5 | 20.1 | 5.8 | 21 | 49 | 30 | 63 | 43 | 17 | 24.6 | 1.4 | 2
2021/01 | 1722107 | 7.24 | 17.1 | -1.6 | 22 | 2.2 | 21 | 49 | 30 | 63 | 43 | 17 | 24.6 | 1.4 | 2
2021/02 | 1722107 | 7.33 | 9.4 | -3.2 | 17.5 | 10.4 | 21 | 49 | 30 | 63 | 43 | 17 | 24.6 | 1.4 | 2
2021/03 | 1722107 | 7.4 | 64.8 | 1.3 | 27.7 | 12.3 | 21 | 49 | 30 | 63 | 43 | 17 | 24.6 | 1.4 | 2
2021/04 | 1722107 | 7.33 | 15.1 | -3.7 | 34.9 | 18.7 | 21 | 49 | 30 | 63 | 43 | 17 | 24.6 | 1.4 | 2
2021/05 | 1722107 | 6.94 | 11 | 12.1 | 36.9 | 24.9 | 21 | 49 | 30 | 63 | 43 | 17 | 24.6 | 1.4 | 2
2021/06 | 1722107 | 6.89 | 11 | 18.9 | 42.7 | 29.6 | 21 | 49 | 30 | 63 | 43 | 17 | 24.6 | 1.4 | 2
2021/07 | 1722107 | 7.61 | 0 | 20.5 | 40.3 | 31 | 21 | 49 | 30 | 63 | 43 | 17 | 24.6 | 1.4 | 2
2021/08 | 1722107 | 7.15 | 0 | 20.1 | 48 | 27.2 | 21 | 49 | 30 | 63 | 43 | 17 | 24.6 | 1.4 | 2
2021/09 | 1722107 | 7.1 | 0 | 7.1 | 33.6 | 23.7 | 21 | 49 | 30 | 63 | 43 | 17 | 24.6 | 1.4 | 2
2021/10 | 1722107 | 7.09 | 0 | 0.6 | 31 | 14.1 | 21 | 49 | 30 | 63 | 43 | 17 | 24.6 | 1.4 | 2
2021/11 | 1722107 | 7.06 | 0.6 | 7.6 | 28.3 | 7.9 | 21 | 49 | 30 | 63 | 43 | 17 | 24.6 | 1.4 | 2
2021/12 | 1722107 | 7.07 | 69.1 | -6.9 | 20.9 | 7.7 | 21 | 49 | 30 | 63 | 43 | 17 | 24.6 | 1.4 | 2
2000/01 | 1722129 | 19.81 | 61 | -10.4 | 12 | 5.2 | 21 | 49 | 30 | 63 | 43 | 17 | 24.6 | 1.4 | 2
2000/02 | 1722129 | 19.94 | 25.6 | -4 | 21 | 5.4 | 21 | 49 | 30 | 63 | 43 | 17 | 24.6 | 1.4 | 2
2000/03 | 1722129 | 20.05 | 43 | 2 | 22 | 11 | 21 | 49 | 30 | 63 | 43 | 17 | 24.6 | 1.4 | 2
2000/04 | 1722129 | 20.08 | 10 | 1 | 31 | 20.6 | 21 | 49 | 30 | 63 | 43 | 17 | 24.6 | 1.4 | 2
2000/05 | 1722129 | 20.08 | 0 | 6 | 33 | 25.7 | 21 | 49 | 30 | 63 | 43 | 17 | 24.6 | 1.4 | 2
2000/06 | 1722129 | 20.2 | 0 | 20 | 39 | 27.5 | 21 | 49 | 30 | 63 | 43 | 17 | 24.6 | 1.4 | 2
2000/07 | 1722129 | 20.43 | 0 | 17 | 40 | 28.9 | 21 | 49 | 30 | 63 | 43 | 17 | 24.6 | 1.4 | 2
2000/08 | 1722129 | 20.49 | 0 | 13.4 | 39 | 28 | 21 | 49 | 30 | 63 | 43 | 17 | 24.6 | 1.4 | 2
2000/09 | 1722129 | 20.57 | 0 | 3.8 | 33 | 23 | 21 | 49 | 30 | 63 | 43 | 17 | 24.6 | 1.4 | 2
2000/10 | 1722129 | 20.38 | 14 | 6 | 31 | 16 | 21 | 49 | 30 | 63 | 43 | 17 | 24.6 | 1.4 | 2
2000/11 | 1722129 | 20.22 | 38.8 | 0 | 28 | 8.2 | 21 | 49 | 30 | 63 | 43 | 17 | 24.6 | 1.4 | 2
2000/12 | 1722129 | 20.88 | 22 | -5.9 | 18 | 7.1 | 21 | 49 | 30 | 63 | 43 | 17 | 24.6 | 1.4 | 2
2001/01 | 1722129 | 21.39 | 46.4 | -7 | 12 | 2 | 21 | 49 | 30 | 63 | 43 | 17 | 24.6 | 1.4 | 2
2001/02 | 1722129 | 21.29 | 30.3 | -9 | 17 | 6.8 | 21 | 49 | 30 | 63 | 43 | 17 | 24.6 | 1.4 | 2
2001/03 | 1722129 | 21.66 | 62.4 | -2 | 35 | 12.9 | 21 | 49 | 30 | 63 | 43 | 17 | 24.6 | 1.4 | 2
2001/04 | 1722129 | 22.04 | 2.8 | -1 | 29 | 20.6 | 21 | 49 | 30 | 63 | 43 | 17 | 24.6 | 1.4 | 2
2001/05 | 1722129 | 22.26 | 5.2 | 10 | 35 | 26.1 | 21 | 49 | 30 | 63 | 43 | 17 | 24.6 | 1.4 | 2
2001/06 | 1722129 | 22.39 | 0 | 13 | 37 | 29.3 | 21 | 49 | 30 | 63 | 43 | 17 | 24.6 | 1.4 | 2
2001/07 | 1722129 | 22.46 | 0 | 10 | 40 | 28.9 | 21 | 49 | 30 | 63 | 43 | 17 | 24.6 | 1.4 | 2
2001/08 | 1722129 | 22.52 | 0 | 14 | 35 | 27.1 | 21 | 49 | 30 | 63 | 43 | 17 | 24.6 | 1.4 | 2
2001/09 | 1722129 | 22.57 | 0 | 12 | 35 | 21.8 | 21 | 49 | 30 | 63 | 43 | 17 | 24.6 | 1.4 | 2
2001/10 | 1722129 | 22.13 | 0 | 8 | 28 | 16.7 | 21 | 49 | 30 | 63 | 43 | 17 | 24.6 | 1.4 | 2
2001/11 | 1722129 | 22.3 | 27 | 1 | 27 | 11.9 | 21 | 49 | 30 | 63 | 43 | 17 | 24.6 | 1.4 | 2
2001/12 | 1722129 | 22.6 | 63.2 | -6 | 13 | 7.8 | 21 | 49 | 30 | 63 | 43 | 17 | 24.6 | 1.4 | 2
2002/01 | 1722129 | 21.03 | 35 | -6.2 | 18 | 6 | 21 | 49 | 30 | 63 | 43 | 17 | 24.6 | 1.4 | 2
2002/02 | 1722129 | 21.11 | 71.9 | -15 | 28.6 | 7.5 | 21 | 49 | 30 | 63 | 43 | 17 | 24.6 | 1.4 | 2
2002/03 | 1722129 | 21.23 | 57.3 | -6.5 | 26 | 13.4 | 21 | 49 | 30 | 63 | 43 | 17 | 24.6 | 1.4 | 2
2002/04 | 1722129 | 21.32 | 63.4 | 3 | 30 | 17.6 | 21 | 49 | 30 | 63 | 43 | 17 | 24.6 | 1.4 | 2
2002/05 | 1722129 | 21.16 | 69 | 10 | 34 | 22.1 | 21 | 49 | 30 | 63 | 43 | 17 | 24.6 | 1.4 | 2
2002/06 | 1722129 | 20.91 | 0 | 13 | 40 | 28.1 | 21 | 49 | 30 | 63 | 43 | 17 | 24.6 | 1.4 | 2
2002/07 | 1722129 | 20.79 | 0 | 19 | 41 | 28.6 | 21 | 49 | 30 | 63 | 43 | 17 | 24.6 | 1.4 | 2
2002/08 | 1722129 | 20.69 | 0 | 17 | 40 | 27.9 | 21 | 49 | 30 | 63 | 43 | 17 | 24.6 | 1.4 | 2
2002/09 | 1722129 | 20.57 | 0 | 12 | 42 | 22.1 | 21 | 49 | 30 | 63 | 43 | 17 | 24.6 | 1.4 | 2
2002/10 | 1722129 | 20.46 | 0 | 3 | 32 | 18.6 | 21 | 49 | 30 | 63 | 43 | 17 | 24.6 | 1.4 | 2
2002/11 | 1722129 | 20.49 | 12.1 | -9 | 22 | 11.4 | 21 | 49 | 30 | 63 | 43 | 17 | 24.6 | 1.4 | 2
2002/12 | 1722129 | 20.55 | 93.7 | -8 | 17 | 2.4 | 21 | 49 | 30 | 63 | 43 | 17 | 24.6 | 1.4 | 2
2003/01 | 1722129 | 21.5 | 22.4 | -9 | 18 | 6.5 | 21 | 49 | 30 | 63 | 43 | 17 | 24.6 | 1.4 | 2
2003/02 | 1722129 | 21.6 | 44.8 | -12 | 20 | 7.7 | 21 | 49 | 30 | 63 | 43 | 17 | 24.6 | 1.4 | 2
2003/03 | 1722129 | 21.65 | 114.4 | -1 | 22 | 10.6 | 21 | 49 | 30 | 63 | 43 | 17 | 24.6 | 1.4 | 2
2003/04 | 1722129 | 21.45 | 75.4 | 4 | 34 | 16.4 | 21 | 49 | 30 | 63 | 43 | 17 | 24.6 | 1.4 | 2
2003/05 | 1722129 | 21.33 | 38 | 4 | 34 | 20 | 21 | 49 | 30 | 63 | 43 | 17 | 24.6 | 1.4 | 2
2003/06 | 1722129 | 21.03 | 5 | 10 | 38 | 26.7 | 21 | 49 | 30 | 63 | 43 | 17 | 24.6 | 1.4 | 2
2003/07 | 1722129 | 20.61 | 0 | 19 | 40 | 30 | 21 | 49 | 30 | 63 | 43 | 17 | 24.6 | 1.4 | 2
2003/08 | 1722129 | 20.19 | 0 | 16 | 38 | 27 | 21 | 49 | 30 | 63 | 43 | 17 | 24.6 | 1.4 | 2
2003/09 | 1722129 | 20.25 | 0 | 12 | 46 | 22.3 | 21 | 49 | 30 | 63 | 43 | 17 | 24.6 | 1.4 | 2
2003/10 | 1722129 | 20.4 | 0.6 | 2 | 30 | 18 | 21 | 49 | 30 | 63 | 43 | 17 | 24.6 | 1.4 | 2
2003/11 | 1722129 | 20.48 | 53.8 | -9 | 24 | 10.3 | 21 | 49 | 30 | 63 | 43 | 17 | 24.6 | 1.4 | 2
2003/12 | 1722129 | 20.71 | 78.8 | -6 | 21 | 4.7 | 21 | 49 | 30 | 63 | 43 | 17 | 24.6 | 1.4 | 2
2004/01 | 1722129 | 20.8 | 50.6 | -15 | 13.5 | 7.4 | 21 | 49 | 30 | 63 | 43 | 17 | 24.6 | 1.4 | 2
2004/02 | 1722129 | 20.87 | 6.8 | -7 | 19 | 10.7 | 21 | 49 | 30 | 63 | 43 | 17 | 24.6 | 1.4 | 2
2004/03 | 1722129 | 20.86 | 48.8 | 3 | 31 | 12.9 | 21 | 49 | 30 | 63 | 43 | 17 | 24.6 | 1.4 | 2
2004/04 | 1722129 | 20.97 | 37.6 | 10 | 34 | 17.3 | 21 | 49 | 30 | 63 | 43 | 17 | 24.6 | 1.4 | 2
2004/05 | 1722129 | 20.57 | 40.8 | 10 | 36 | 23.8 | 21 | 49 | 30 | 63 | 43 | 17 | 24.6 | 1.4 | 2
2004/06 | 1722129 | 20.19 | 1.4 | 9 | 43 | 28.5 | 21 | 49 | 30 | 63 | 43 | 17 | 24.6 | 1.4 | 2
2004/07 | 1722129 | 19.87 | 12 | 18 | 41 | 28.3 | 21 | 49 | 30 | 63 | 43 | 17 | 24.6 | 1.4 | 2
2004/08 | 1722129 | 19.58 | 0 | 18 | 38 | 26.6 | 21 | 49 | 30 | 63 | 43 | 17 | 24.6 | 1.4 | 2
2004/09 | 1722129 | 19.48 | 0.8 | 13 | 33 | 22.4 | 21 | 49 | 30 | 63 | 43 | 17 | 24.6 | 1.4 | 2
2004/10 | 1722129 | 19.57 | 6.6 | -1 | 31 | 15.2 | 21 | 49 | 30 | 63 | 43 | 17 | 24.6 | 1.4 | 2
2004/11 | 1722129 | 19.79 | 35.6 | -5 | 24 | 13.2 | 21 | 49 | 30 | 63 | 43 | 17 | 24.6 | 1.4 | 2
2004/12 | 1722129 | 19.91 | 98.8 | -7 | 19 | 6 | 21 | 49 | 30 | 63 | 43 | 17 | 24.6 | 1.4 | 2
2005/01 | 1722129 | 20.27 | 27.8 | -18 | 16 | 4.8 | 21 | 49 | 30 | 63 | 43 | 17 | 24.6 | 1.4 | 2
2005/02 | 1722129 | 20.36 | 73.6 | -9 | 25 | 4.2 | 21 | 49 | 30 | 63 | 43 | 17 | 24.6 | 1.4 | 2
2005/03 | 1722129 | 20.46 | 54.2 | 1 | 24 | 14.3 | 21 | 49 | 30 | 63 | 43 | 17 | 24.6 | 1.4 | 2
2005/04 | 1722129 | 20.62 | 22 | 9 | 33 | 17.3 | 21 | 49 | 30 | 63 | 43 | 17 | 24.6 | 1.4 | 2
2005/05 | 1722129 | 20.33 | 21.8 | 11 | 35 | 21.1 | 21 | 49 | 30 | 63 | 43 | 17 | 24.6 | 1.4 | 2
2005/06 | 1722129 | 19.87 | 5.4 | 8 | 42 | 28.3 | 21 | 49 | 30 | 63 | 43 | 17 | 24.6 | 1.4 | 2
2005/07 | 1722129 | 19.28 | 0 | 18 | 40 | 29.7 | 21 | 49 | 30 | 63 | 43 | 17 | 24.6 | 1.4 | 2
2005/08 | 1722129 | 19.24 | 0 | 15 | 39 | 26.8 | 21 | 49 | 30 | 63 | 43 | 17 | 24.6 | 1.4 | 2
2005/09 | 1722129 | 19.08 | 0 | 11 | 35 | 23.3 | 21 | 49 | 30 | 63 | 43 | 17 | 24.6 | 1.4 | 2
2005/10 | 1722129 | 19.19 | 1.1 | 4 | 32 | 16.2 | 21 | 49 | 30 | 63 | 43 | 17 | 24.6 | 1.4 | 2
2005/11 | 1722129 | 19.38 | 12.3 | 0 | 26 | 10.3 | 21 | 49 | 30 | 63 | 43 | 17 | 24.6 | 1.4 | 2
2005/12 | 1722129 | 19.61 | 11.8 | -2 | 24 | 6.8 | 21 | 49 | 30 | 63 | 43 | 17 | 24.6 | 1.4 | 2
2006/01 | 1722129 | 21.41 | 95.4 | -4 | 20 | 1.5 | 21 | 49 | 30 | 63 | 43 | 17 | 24.6 | 1.4 | 2
2006/02 | 1722129 | 21.54 | 58.2 | -5 | 23 | 10.7 | 21 | 49 | 30 | 63 | 43 | 17 | 24.6 | 1.4 | 2
2006/03 | 1722129 | 21.58 | 81 | -2.2 | 27 | 13.2 | 21 | 49 | 30 | 63 | 43 | 17 | 24.6 | 1.4 | 2
2006/04 | 1722129 | 21.72 | 15.4 | 9 | 33 | 18.3 | 21 | 49 | 30 | 63 | 43 | 17 | 24.6 | 1.4 | 2
2006/05 | 1722129 | 21.69 | 0.8 | 10 | 30 | 26.7 | 21 | 49 | 30 | 63 | 43 | 17 | 24.6 | 1.4 | 2
2006/06 | 1722129 | 21.45 | 2.4 | 14 | 41 | 28.2 | 21 | 49 | 30 | 63 | 43 | 17 | 24.6 | 1.4 | 2
2006/07 | 1722129 | 21.21 | 0 | 17 | 42 | 29.1 | 21 | 49 | 30 | 63 | 43 | 17 | 24.6 | 1.4 | 2
2006/08 | 1722129 | 21.03 | 0 | 12 | 37 | 27.6 | 21 | 49 | 30 | 63 | 43 | 17 | 24.6 | 1.4 | 2
2006/09 | 1722129 | 20.79 | 0 | 12 | 35 | 22 | 21 | 49 | 30 | 63 | 43 | 17 | 24.6 | 1.4 | 2
2006/10 | 1722129 | 20.69 | 0 | 10 | 35 | 19.9 | 21 | 49 | 30 | 63 | 43 | 17 | 24.6 | 1.4 | 2
2006/11 | 1722129 | 20.79 | 30.8 | -6 | 29 | 11.8 | 21 | 49 | 30 | 63 | 43 | 17 | 24.6 | 1.4 | 2
2006/12 | 1722129 | 20.92 | 61.4 | -7 | 21 | 2.4 | 21 | 49 | 30 | 63 | 43 | 17 | 24.6 | 1.4 | 2
2007/01 | 1722129 | 21.03 | 32.6 | -4.9 | 22 | 4 | 21 | 49 | 30 | 63 | 43 | 17 | 24.6 | 1.4 | 2
2007/02 | 1722129 | 21.11 | 81.8 | -11 | 21 | 8.1 | 21 | 49 | 30 | 63 | 43 | 17 | 24.6 | 1.4 | 2
2007/03 | 1722129 | 21.23 | 86.6 | 1 | 28 | 10.4 | 21 | 49 | 30 | 63 | 43 | 17 | 24.6 | 1.4 | 2
2007/04 | 1722129 | 21.32 | 13.8 | 6 | 34 | 20.8 | 21 | 49 | 30 | 63 | 43 | 17 | 24.6 | 1.4 | 2
2007/05 | 1722129 | 21.16 | 12.7 | 13 | 36 | 23.7 | 21 | 49 | 30 | 63 | 43 | 17 | 24.6 | 1.4 | 2
2007/06 | 1722129 | 20.91 | 19.2 | 18 | 40 | 29.1 | 21 | 49 | 30 | 63 | 43 | 17 | 24.6 | 1.4 | 2
2007/07 | 1722129 | 20.79 | 0 | 20 | 40 | 29.3 | 21 | 49 | 30 | 63 | 43 | 17 | 24.6 | 1.4 | 2
2007/08 | 1722129 | 20.69 | 0 | 17 | 42 | 26.6 | 21 | 49 | 30 | 63 | 43 | 17 | 24.6 | 1.4 | 2
2007/09 | 1722129 | 20.57 | 0 | 14 | 37 | 22 | 21 | 49 | 30 | 63 | 43 | 17 | 24.6 | 1.4 | 2
2007/10 | 1722129 | 20.46 | 0 | 2 | 32 | 13.3 | 21 | 49 | 30 | 63 | 43 | 17 | 24.6 | 1.4 | 2
2007/11 | 1722129 | 20.49 | 1 | 4 | 25 | 11.8 | 21 | 49 | 30 | 63 | 43 | 17 | 24.6 | 1.4 | 2
2007/12 | 1722129 | 20.55 | 46.8 | -7.9 | 25 | 5 | 21 | 49 | 30 | 63 | 43 | 17 | 24.6 | 1.4 | 2
2008/01 | 1722129 | 20.79 | 30.9 | -1 | 18 | -6 | 21 | 49 | 30 | 63 | 43 | 17 | 24.6 | 1.4 | 2
2008/02 | 1722129 | 21.03 | 29.2 | -1 | 18 | 3 | 21 | 49 | 30 | 63 | 43 | 17 | 24.6 | 1.4 | 2
2008/03 | 1722129 | 21.19 | 15.5 | 4 | 30 | 16.3 | 21 | 49 | 30 | 63 | 43 | 17 | 24.6 | 1.4 | 2
2008/04 | 1722129 | 21.18 | 20.2 | -3 | 33 | 19.5 | 21 | 49 | 30 | 63 | 43 | 17 | 24.6 | 1.4 | 2
2008/05 | 1722129 | 21.3 | 10.2 | 14 | 35 | 25.4 | 21 | 49 | 30 | 63 | 43 | 17 | 24.6 | 1.4 | 2
2008/06 | 1722129 | 21.58 | 0 | 16 | 37 | 30.2 | 21 | 49 | 30 | 63 | 43 | 17 | 24.6 | 1.4 | 2
2008/07 | 1722129 | 21.66 | 0 | 20 | 39 | 29.6 | 21 | 49 | 30 | 63 | 43 | 17 | 24.6 | 1.4 | 2
2008/08 | 1722129 | 21.38 | 0 | 15 | 37 | 27.8 | 21 | 49 | 30 | 63 | 43 | 17 | 24.6 | 1.4 | 2
2008/09 | 1722129 | 21.38 | 0 | 11 | 41 | 22.6 | 21 | 49 | 30 | 63 | 43 | 17 | 24.6 | 1.4 | 2
2008/10 | 1722129 | 21.46 | 4.2 | 2 | 27 | 16.6 | 21 | 49 | 30 | 63 | 43 | 17 | 24.6 | 1.4 | 2
2008/11 | 1722129 | 21.56 | 4.4 | 2 | 28 | 9.7 | 21 | 49 | 30 | 63 | 43 | 17 | 24.6 | 1.4 | 2
2008/12 | 1722129 | 21.64 | 37.5 | -3 | 23 | 5.2 | 21 | 49 | 30 | 63 | 43 | 17 | 24.6 | 1.4 | 2
2009/01 | 1722129 | 21.7 | 35.7 | -12.5 | 15.9 | 5.2 | 21 | 49 | 30 | 63 | 43 | 17 | 24.6 | 1.4 | 2
2009/02 | 1722129 | 21.79 | 57.3 | -21.3 | 22.1 | 8.2 | 21 | 49 | 30 | 63 | 43 | 17 | 24.6 | 1.4 | 2
2009/03 | 1722129 | 21.93 | 31.2 | 0 | 22.1 | 14 | 21 | 49 | 30 | 63 | 43 | 17 | 24.6 | 1.4 | 2
2009/04 | 1722129 | 21.9 | 97.1 | 1.4 | 32.2 | 14.6 | 21 | 49 | 30 | 63 | 43 | 17 | 24.6 | 1.4 | 2
2009/05 | 1722129 | 21.68 | 31.5 | 15.1 | 33.1 | 22.3 | 21 | 49 | 30 | 63 | 43 | 17 | 24.6 | 1.4 | 2
2009/06 | 1722129 | 21.44 | 1 | 15.1 | 36.9 | 26.1 | 21 | 49 | 30 | 63 | 43 | 17 | 24.6 | 1.4 | 2
2009/07 | 1722129 | 21.3 | 0 | 16.5 | 38.5 | 29 | 21 | 49 | 30 | 63 | 43 | 17 | 24.6 | 1.4 | 2
2009/08 | 1722129 | 21.18 | 0 | 16.1 | 40.5 | 27.2 | 21 | 49 | 30 | 63 | 43 | 17 | 24.6 | 1.4 | 2
2009/09 | 1722129 | 21.19 | 0 | 9.4 | 32.1 | 22.7 | 21 | 49 | 30 | 63 | 43 | 17 | 24.6 | 1.4 | 2
2009/10 | 1722129 | 21.29 | 0.9 | -0.5 | 31.1 | 15.3 | 21 | 49 | 30 | 63 | 43 | 17 | 24.6 | 1.4 | 2
2009/11 | 1722129 | 21.37 | 11.3 | -0.9 | 23.1 | 10.8 | 21 | 49 | 30 | 63 | 43 | 17 | 24.6 | 1.4 | 2
2009/12 | 1722129 | 21.48 | 52.4 | -8.4 | 14.1 | 7.1 | 21 | 49 | 30 | 63 | 43 | 17 | 24.6 | 1.4 | 2
2010/01 | 1722129 | 20.27 | 64.3 | -11.4 | 19.3 | 3.4 | 21 | 49 | 30 | 63 | 43 | 17 | 24.6 | 1.4 | 2
2010/02 | 1722129 | 20.36 | 40.2 | -1.1 | 19.7 | 7.6 | 21 | 49 | 30 | 63 | 43 | 17 | 24.6 | 1.4 | 2
2010/03 | 1722129 | 20.46 | 54.3 | -4.9 | 23.6 | 12.4 | 21 | 49 | 30 | 63 | 43 | 17 | 24.6 | 1.4 | 2
2010/04 | 1722129 | 20.62 | 55.7 | 7.9 | 27.3 | 15.3 | 21 | 49 | 30 | 63 | 43 | 17 | 24.6 | 1.4 | 2
2010/05 | 1722129 | 20.33 | 4.1 | 10.3 | 32.9 | 24.1 | 21 | 49 | 30 | 63 | 43 | 17 | 24.6 | 1.4 | 2
2010/06 | 1722129 | 19.87 | 0 | 12.3 | 38.6 | 28.9 | 21 | 49 | 30 | 63 | 43 | 17 | 24.6 | 1.4 | 2
2010/07 | 1722129 | 19.28 | 0 | 15.7 | 41.8 | 29.7 | 21 | 49 | 30 | 63 | 43 | 17 | 24.6 | 1.4 | 2
2010/08 | 1722129 | 19.24 | 0 | 20.8 | 38.6 | 27.9 | 21 | 49 | 30 | 63 | 43 | 17 | 24.6 | 1.4 | 2
2010/09 | 1722129 | 19.08 | 0 | 11.3 | 35.1 | 22.8 | 21 | 49 | 30 | 63 | 43 | 17 | 24.6 | 1.4 | 2
2010/10 | 1722129 | 19.61 | 0 | 0.7 | 33.8 | 16.4 | 21 | 49 | 30 | 63 | 43 | 17 | 24.6 | 1.4 | 2
2010/11 | 1722129 | 20.42 | 4.5 | 0.8 | 28.6 | 10.6 | 21 | 49 | 30 | 63 | 43 | 17 | 24.6 | 1.4 | 2
2010/12 | 1722129 | 20.56 | 49.4 | -4.7 | 22.6 | 6.4 | 21 | 49 | 30 | 63 | 43 | 17 | 24.6 | 1.4 | 2
2011/01 | 1722129 | 20.87 | 25.5 | -3.1 | 14.6 | 2.9 | 21 | 49 | 30 | 63 | 43 | 17 | 24.6 | 1.4 | 2
2011/02 | 1722129 | 21.15 | 55.2 | -10.7 | 12.3 | 7.1 | 21 | 49 | 30 | 63 | 43 | 17 | 24.6 | 1.4 | 2
2011/03 | 1722129 | 21.3 | 20.2 | 0.7 | 25.7 | 13.6 | 21 | 49 | 30 | 63 | 43 | 17 | 24.6 | 1.4 | 2
2011/04 | 1722129 | 21.4 | 16.5 | 5.6 | 33.1 | 16.2 | 21 | 49 | 30 | 63 | 43 | 17 | 24.6 | 1.4 | 2
2011/05 | 1722129 | 21.48 | 3.2 | 14.2 | 35.1 | 25.3 | 21 | 49 | 30 | 63 | 43 | 17 | 24.6 | 1.4 | 2
2011/06 | 1722129 | 21.48 | 0 | 14.6 | 37.1 | 27.3 | 21 | 49 | 30 | 63 | 43 | 17 | 24.6 | 1.4 | 2
2011/07 | 1722129 | 21.41 | 0 | 17.3 | 39.5 | 30.1 | 21 | 49 | 30 | 63 | 43 | 17 | 24.6 | 1.4 | 2
2011/08 | 1722129 | 21.4 | 0 | 11.7 | 37 | 27.5 | 21 | 49 | 30 | 63 | 43 | 17 | 24.6 | 1.4 | 2
2011/09 | 1722129 | 21.5 | 0 | 5 | 33.6 | 22.6 | 21 | 49 | 30 | 63 | 43 | 17 | 24.6 | 1.4 | 2
2011/10 | 1722129 | 21.56 | 1.1 | 3.1 | 32.4 | 15.9 | 21 | 49 | 30 | 63 | 43 | 17 | 24.6 | 1.4 | 2
2011/11 | 1722129 | 21.65 | 0.9 | 4.3 | 25.4 | 11.2 | 21 | 49 | 30 | 63 | 43 | 17 | 24.6 | 1.4 | 2
2011/12 | 1722129 | 21.69 | 8.7 | -8.1 | 12.3 | 5.9 | 21 | 49 | 30 | 63 | 43 | 17 | 24.6 | 1.4 | 2
2012/01 | 1722129 | 21.71 | 57.3 | -7 | 15.6 | 3.6 | 21 | 49 | 30 | 63 | 43 | 17 | 24.6 | 1.4 | 2
2012/02 | 1722129 | 21.8 | 35.2 | 0.2 | 24.5 | 6.9 | 21 | 49 | 30 | 63 | 43 | 17 | 24.6 | 1.4 | 2
2012/03 | 1722129 | 21.79 | 56 | -4 | 28.1 | 12.9 | 21 | 49 | 30 | 63 | 43 | 17 | 24.6 | 1.4 | 2
2012/04 | 1722129 | 21.75 | 44.8 | 7.9 | 34.3 | 15.7 | 21 | 49 | 30 | 63 | 43 | 17 | 24.6 | 1.4 | 2
2012/05 | 1722129 | 21.64 | 11.4 | 11.2 | 34.4 | 23.6 | 21 | 49 | 30 | 63 | 43 | 17 | 24.6 | 1.4 | 2
2012/06 | 1722129 | 21.53 | 3.2 | 20.9 | 36.8 | 29.6 | 21 | 49 | 30 | 63 | 43 | 17 | 24.6 | 1.4 | 2
2012/07 | 1722129 | 21.22 | 0 | 15.7 | 38.6 | 28.9 | 21 | 49 | 30 | 63 | 43 | 17 | 24.6 | 1.4 | 2
2012/08 | 1722129 | 20.99 | 0 | 17.2 | 33.4 | 27.8 | 21 | 49 | 30 | 63 | 43 | 17 | 24.6 | 1.4 | 2
2012/09 | 1722129 | 20.96 | 0 | 13.3 | 33.2 | 22.3 | 21 | 49 | 30 | 63 | 43 | 17 | 24.6 | 1.4 | 2
2012/10 | 1722129 | 21 | 26.3 | 7.1 | 33.3 | 15.7 | 21 | 49 | 30 | 63 | 43 | 17 | 24.6 | 1.4 | 2
2012/11 | 1722129 | 21.06 | 49.3 | 1.1 | 25.1 | 10.8 | 21 | 49 | 30 | 63 | 43 | 17 | 24.6 | 1.4 | 2
2012/12 | 1722129 | 21.2 | 33.3 | -9 | 22.5 | 6.1 | 21 | 49 | 30 | 63 | 43 | 17 | 24.6 | 1.4 | 2
2013/01 | 1722129 | 21.41 | 75.3 | -5.1 | 19.3 | 4.7 | 21 | 49 | 30 | 63 | 43 | 17 | 24.6 | 1.4 | 2
2013/02 | 1722129 | 21.54 | 47.3 | -1.8 | 23.1 | 7 | 21 | 49 | 30 | 63 | 43 | 17 | 24.6 | 1.4 | 2
2013/03 | 1722129 | 21.58 | 110.9 | -1.7 | 24.4 | 13.1 | 21 | 49 | 30 | 63 | 43 | 17 | 24.6 | 1.4 | 2
2013/04 | 1722129 | 21.72 | 64.2 | 2.6 | 29.5 | 16.9 | 21 | 49 | 30 | 63 | 43 | 17 | 24.6 | 1.4 | 2
2013/05 | 1722129 | 21.69 | 35.5 | 12.1 | 36.3 | 24.2 | 21 | 49 | 30 | 63 | 43 | 17 | 24.6 | 1.4 | 2
2013/06 | 1722129 | 21.45 | 2.1 | 17.7 | 39.4 | 29.3 | 21 | 49 | 30 | 63 | 43 | 17 | 24.6 | 1.4 | 2
2013/07 | 1722129 | 21.21 | 1.1 | 19.9 | 38.1 | 29.3 | 21 | 49 | 30 | 63 | 43 | 17 | 24.6 | 1.4 | 2
2013/08 | 1722129 | 21.03 | 0 | 16.3 | 37.5 | 26.9 | 21 | 49 | 30 | 63 | 43 | 17 | 24.6 | 1.4 | 2
2013/09 | 1722129 | 20.79 | 4 | 12.3 | 32.2 | 22.4 | 21 | 49 | 30 | 63 | 43 | 17 | 24.6 | 1.4 | 2
2013/10 | 1722129 | 20.69 | 10.6 | 4.5 | 32.2 | 16.1 | 21 | 49 | 30 | 63 | 43 | 17 | 24.6 | 1.4 | 2
2013/11 | 1722129 | 20.79 | 50.4 | -1.1 | 27.9 | 10.7 | 21 | 49 | 30 | 63 | 43 | 17 | 24.6 | 1.4 | 2
2013/12 | 1722129 | 20.92 | 26.9 | -15.5 | 17.3 | 5.4 | 21 | 49 | 30 | 63 | 43 | 17 | 24.6 | 1.4 | 2
2014/01 | 1722129 | 21.03 | 25.1 | -0.2 | 22.5 | 3.8 | 21 | 49 | 30 | 63 | 43 | 17 | 24.6 | 1.4 | 2
2014/02 | 1722129 | 21.11 | 36 | -1 | 23.7 | 5.4 | 21 | 49 | 30 | 63 | 43 | 17 | 24.6 | 1.4 | 2
2014/03 | 1722129 | 21.23 | 83.2 | -6 | 23.5 | 11.9 | 21 | 49 | 30 | 63 | 43 | 17 | 24.6 | 1.4 | 2
2014/04 | 1722129 | 21.32 | 39.8 | 6.3 | 30 | 17.7 | 21 | 49 | 30 | 63 | 43 | 17 | 24.6 | 1.4 | 2
2014/05 | 1722129 | 21.16 | 3.1 | 13.3 | 34.7 | 23.3 | 21 | 49 | 30 | 63 | 43 | 17 | 24.6 | 1.4 | 2
2014/06 | 1722129 | 20.91 | 3.2 | 15.7 | 37 | 28.6 | 21 | 49 | 30 | 63 | 43 | 17 | 24.6 | 1.4 | 2
2014/07 | 1722129 | 20.79 | 0 | 13.2 | 39 | 29.1 | 21 | 49 | 30 | 63 | 43 | 17 | 24.6 | 1.4 | 2
2014/08 | 1722129 | 20.69 | 0 | 18.5 | 37.2 | 27.1 | 21 | 49 | 30 | 63 | 43 | 17 | 24.6 | 1.4 | 2
2014/09 | 1722129 | 20.57 | 0 | 14 | 32.9 | 22.2 | 21 | 49 | 30 | 63 | 43 | 17 | 24.6 | 1.4 | 2
2014/10 | 1722129 | 20.46 | 2.7 | -3.6 | 30.7 | 16.2 | 21 | 49 | 30 | 63 | 43 | 17 | 24.6 | 1.4 | 2
2014/11 | 1722129 | 20.49 | 50.5 | -8.2 | 28.3 | 10.6 | 21 | 49 | 30 | 63 | 43 | 17 | 24.6 | 1.4 | 2
2014/12 | 1722129 | 20.55 | 20.8 | -14.9 | 24.9 | 5 | 21 | 49 | 30 | 63 | 43 | 17 | 24.6 | 1.4 | 2
2015/01 | 1722129 | 20.79 | 44.1 | -6.5 | 15.3 | 2 | 21 | 49 | 30 | 63 | 43 | 17 | 24.6 | 1.4 | 2
2015/02 | 1722129 | 21.03 | 56.5 | -6.3 | 21.8 | 2.1 | 21 | 49 | 30 | 63 | 43 | 17 | 24.6 | 1.4 | 2
2015/03 | 1722129 | 21.19 | 60.2 | -1.5 | 26.1 | 9.5 | 21 | 49 | 30 | 63 | 43 | 17 | 24.6 | 1.4 | 2
2015/04 | 1722129 | 21.18 | 29.4 | 2.3 | 35.2 | 19.4 | 21 | 49 | 30 | 63 | 43 | 17 | 24.6 | 1.4 | 2
2015/05 | 1722129 | 21.3 | 7.6 | 7.3 | 34.5 | 21.6 | 21 | 49 | 30 | 63 | 43 | 17 | 24.6 | 1.4 | 2
2015/06 | 1722129 | 21.58 | 0 | 17.4 | 41.8 | 27.3 | 21 | 49 | 30 | 63 | 43 | 17 | 24.6 | 1.4 | 2
2015/07 | 1722129 | 21.66 | 0 | 12.9 | 39.9 | 28.7 | 21 | 49 | 30 | 63 | 43 | 17 | 24.6 | 1.4 | 2
2015/08 | 1722129 | 21.38 | 1.4 | 18.2 | 36.8 | 27.5 | 21 | 49 | 30 | 63 | 43 | 17 | 24.6 | 1.4 | 2
2015/09 | 1722129 | 21.38 | 0 | 10.9 | 36.3 | 21.8 | 21 | 49 | 30 | 63 | 43 | 17 | 24.6 | 1.4 | 2
2015/10 | 1722129 | 21.46 | 29. 4 | 5.6 | 28.6 | 16.4 | 21 | 49 | 30 | 63 | 43 | 17 | 24.6 | 1.4 | 2
2015/11 | 1722129 | 21.56 | 48.1 | 3.3 | 29.1 | 10.5 | 21 | 49 | 30 | 63 | 43 | 17 | 24.6 | 1.4 | 2
2015/12 | 1722129 | 21.64 | 10 | -0.6 | 22.6 | 4.1 | 21 | 49 | 30 | 63 | 43 | 17 | 24.6 | 1.4 | 2
2016/01 | 1722129 | 21.7 | 43.5 | -6 | 13.1 | 4.6 | 21 | 49 | 30 | 63 | 43 | 17 | 24.6 | 1.4 | 2
2016/02 | 1722129 | 21.79 | 25.5 | -6.8 | 14.2 | 8.5 | 21 | 49 | 30 | 63 | 43 | 17 | 24.6 | 1.4 | 2
2016/03 | 1722129 | 21.93 | 42.5 | 0.5 | 27.1 | 13.5 | 21 | 49 | 30 | 63 | 43 | 17 | 24.6 | 1.4 | 2
2016/04 | 1722129 | 21.9 | 33.6 | -3.6 | 27.7 | 16.8 | 21 | 49 | 30 | 63 | 43 | 17 | 24.6 | 1.4 | 2
2016/05 | 1722129 | 21.68 | 11 | 5.3 | 36.3 | 23 | 21 | 49 | 30 | 63 | 43 | 17 | 24.6 | 1.4 | 2
2016/06 | 1722129 | 21.44 | 1.2 | 16.7 | 32.6 | 28.6 | 21 | 49 | 30 | 63 | 43 | 17 | 24.6 | 1.4 | 2
2016/07 | 1722129 | 21.3 | 0 | 12.2 | 37.5 | 29.1 | 21 | 49 | 30 | 63 | 43 | 17 | 24.6 | 1.4 | 2
2016/08 | 1722129 | 21.18 | 0 | 18.9 | 36.6 | 27.3 | 21 | 49 | 30 | 63 | 43 | 17 | 24.6 | 1.4 | 2
2016/09 | 1722129 | 21.19 | 0 | 12.3 | 36.5 | 24.1 | 21 | 49 | 30 | 63 | 43 | 17 | 24.6 | 1.4 | 2
2016/10 | 1722129 | 21.29 | 0.4 | 4.9 | 34 | 16.3 | 21 | 49 | 30 | 63 | 43 | 17 | 24.6 | 1.4 | 2
2016/11 | 1722129 | 21.37 | 23 | 2.1 | 24.2 | 10.4 | 21 | 49 | 30 | 63 | 43 | 17 | 24.6 | 1.4 | 2
2016/12 | 1722129 | 21.48 | 64.7 | 0.7 | 24.5 | 5.2 | 21 | 49 | 30 | 63 | 43 | 17 | 24.6 | 1.4 | 2
2017/01 | 1722129 | 21.58 | 39.9 | -6.9 | 16.9 | 4.6 | 21 | 49 | 30 | 63 | 43 | 17 | 24.6 | 1.4 | 2
2017/02 | 1722129 | 21.73 | 89.7 | -8.1 | 19.2 | 5.4 | 21 | 49 | 30 | 63 | 43 | 17 | 24.6 | 1.4 | 2
2017/03 | 1722129 | 21.93 | 54.1 | -0.3 | 26.8 | 11.6 | 21 | 49 | 30 | 63 | 43 | 17 | 24.6 | 1.4 | 2
2017/04 | 1722129 | 21.86 | 53.7 | 7.5 | 32.7 | 16.9 | 21 | 49 | 30 | 63 | 43 | 17 | 24.6 | 1.4 | 2
2017/05 | 1722129 | 21.59 | 8.4 | 15.1 | 38.7 | 25.5 | 21 | 49 | 30 | 63 | 43 | 17 | 24.6 | 1.4 | 2
2017/06 | 1722129 | 21.41 | 0 | 17.1 | 41.1 | 29.2 | 21 | 49 | 30 | 63 | 43 | 17 | 24.6 | 1.4 | 2
2017/07 | 1722129 | 21.4 | 0 | 17.2 | 44 | 29.8 | 21 | 49 | 30 | 63 | 43 | 17 | 24.6 | 1.4 | 2
2017/08 | 1722129 | 21.36 | 0 | 17.4 | 40.1 | 26.6 | 21 | 49 | 30 | 63 | 43 | 17 | 24.6 | 1.4 | 2
2017/09 | 1722129 | 21.28 | 0 | 12.4 | 35.9 | 22.5 | 21 | 49 | 30 | 63 | 43 | 17 | 24.6 | 1.4 | 2
2017/10 | 1722129 | 21.33 | 0 | 4.7 | 32 | 16.3 | 21 | 49 | 30 | 63 | 43 | 17 | 24.6 | 1.4 | 2
2017/11 | 1722129 | 21.4 | 13.8 | 1 | 31.6 | 11.3 | 21 | 49 | 30 | 63 | 43 | 17 | 24.6 | 1.4 | 2
2017/12 | 1722129 | 21.42 | 0.2 | -14.1 | 25.1 | 6.2 | 21 | 49 | 30 | 63 | 43 | 17 | 24.6 | 1.4 | 2
2018/01 | 1722129 | 21.41 | 11.9 | -10.3 | 16.1 | 5.1 | 21 | 49 | 30 | 63 | 43 | 17 | 24.6 | 1.4 | 2
2018/02 | 1722129 | 21.54 | 38.3 | -9.5 | 22.6 | 3.3 | 21 | 49 | 30 | 63 | 43 | 17 | 24.6 | 1.4 | 2
2018/03 | 1722129 | 21.58 | 41.2 | -0.1 | 26.7 | 14.7 | 21 | 49 | 30 | 63 | 43 | 17 | 24.6 | 1.4 | 2
2018/04 | 1722129 | 21.72 | 21.2 | 8.7 | 32.1 | 17.4 | 21 | 49 | 30 | 63 | 43 | 17 | 24.6 | 1.4 | 2
2018/05 | 1722129 | 21.69 | 31.2 | 2.2 | 35.6 | 21.5 | 21 | 49 | 30 | 63 | 43 | 17 | 24.6 | 1.4 | 2
2018/06 | 1722129 | 21.45 | 0 | 12.7 | 40.1 | 28.4 | 21 | 49 | 30 | 63 | 43 | 17 | 24.6 | 1.4 | 2
2018/07 | 1722129 | 21.21 | 0 | 15.8 | 39.9 | 31.4 | 21 | 49 | 30 | 63 | 43 | 17 | 24.6 | 1.4 | 2
2018/08 | 1722129 | 21.03 | 0 | 16.7 | 37.7 | 28.3 | 21 | 49 | 30 | 63 | 43 | 17 | 24.6 | 1.4 | 2
2018/09 | 1722129 | 20.79 | 0 | 10.8 | 37.1 | 24.5 | 21 | 49 | 30 | 63 | 43 | 17 | 24.6 | 1.4 | 2
2018/10 | 1722129 | 20.69 | 33.4 | 1 | 35 | 17.9 | 21 | 49 | 30 | 63 | 43 | 17 | 24.6 | 1.4 | 2
2018/11 | 1722129 | 20.79 | 36.8 | 3.2 | 25.5 | 11.4 | 21 | 49 | 30 | 63 | 43 | 17 | 24.6 | 1.4 | 2
2018/12 | 1722129 | 20.92 | 13 | -1.3 | 18.1 | 8.1 | 21 | 49 | 30 | 63 | 43 | 17 | 24.6 | 1.4 | 2
2019/01 | 1722129 | 21.03 | 77.3 | -3 | 19.1 | 8.1 | 21 | 49 | 30 | 63 | 43 | 17 | 24.6 | 1.4 | 2
2019/02 | 1722129 | 21.11 | 48.1 | -1.3 | 22.6 | 10.7 | 21 | 49 | 30 | 63 | 43 | 17 | 24.6 | 1.4 | 2
2019/03 | 1722129 | 21.23 | 35.9 | -0.9 | 23.3 | 14 | 21 | 49 | 30 | 63 | 43 | 17 | 24.6 | 1.4 | 2
2019/04 | 1722129 | 21.32 | 66 | 8.6 | 38.6 | 19 | 21 | 49 | 30 | 63 | 43 | 17 | 24.6 | 1.4 | 2
2019/05 | 1722129 | 21.16 | 9.7 | 6.9 | 32.1 | 27.7 | 21 | 49 | 30 | 63 | 43 | 17 | 24.6 | 1.4 | 2
2019/06 | 1722129 | 20.91 | 10 | 17.3 | 38.8 | 29.4 | 21 | 49 | 30 | 63 | 43 | 17 | 24.6 | 1.4 | 2
2019/07 | 1722129 | 20.79 | 0 | 19.8 | 40.6 | 29.8 | 21 | 49 | 30 | 63 | 43 | 17 | 24.6 | 1.4 | 2
2019/08 | 1722129 | 20.69 | 0 | 16.9 | 39.1 | 29.4 | 21 | 49 | 30 | 63 | 43 | 17 | 24.6 | 1.4 | 2
2019/09 | 1722129 | 20.57 | 0 | 13.3 | 38.7 | 24.6 | 21 | 49 | 30 | 63 | 43 | 17 | 24.6 | 1.4 | 2
2019/10 | 1722129 | 20.46 | 1.5 | 4.9 | 31.9 | 21.3 | 21 | 49 | 30 | 63 | 43 | 17 | 24.6 | 1.4 | 2
2019/11 | 1722129 | 20.49 | 70.4 | -3.1 | 29.6 | 11.9 | 21 | 49 | 30 | 63 | 43 | 17 | 24.6 | 1.4 | 2
2019/12 | 1722129 | 20.55 | 9.6 | -0.9 | 23.4 | 2.4 | 21 | 49 | 30 | 63 | 43 | 17 | 24.6 | 1.4 | 2
2020/01 | 1722129 | 20.79 | 37.8 | -7 | 19.6 | 4.4 | 21 | 49 | 30 | 63 | 43 | 17 | 24.6 | 1.4 | 2
2020/02 | 1722129 | 21.03 | 29 | -4.4 | 24.6 | 8.2 | 21 | 49 | 30 | 63 | 43 | 17 | 24.6 | 1.4 | 2
2020/03 | 1722129 | 21.19 | 46.2 | 0.1 | 22.6 | 10.7 | 21 | 49 | 30 | 63 | 43 | 17 | 24.6 | 1.4 | 2
2020/04 | 1722129 | 21.18 | 119.6 | 5.1 | 37.6 | 21.4 | 21 | 49 | 30 | 63 | 43 | 17 | 24.6 | 1.4 | 2
2020/05 | 1722129 | 21.3 | 19.1 | 6.9 | 36.5 | 24.1 | 21 | 49 | 30 | 63 | 43 | 17 | 24.6 | 1.4 | 2
2020/06 | 1722129 | 21.58 | 0 | 18.4 | 39 | 29.8 | 21 | 49 | 30 | 63 | 43 | 17 | 24.6 | 1.4 | 2
2020/07 | 1722129 | 21.66 | 0.5 | 17.3 | 43.6 | 30 | 21 | 49 | 30 | 63 | 43 | 17 | 24.6 | 1.4 | 2
2020/08 | 1722129 | 21.38 | 0 | 12.5 | 36.6 | 27.8 | 21 | 49 | 30 | 63 | 43 | 17 | 24.6 | 1.4 | 2
2020/09 | 1722129 | 21.38 | 0 | 12.6 | 35.1 | 23.1 | 21 | 49 | 30 | 63 | 43 | 17 | 24.6 | 1.4 | 2
2020/10 | 1722129 | 21.46 | 0 | 2.9 | 34.1 | 15.1 | 21 | 49 | 30 | 63 | 43 | 17 | 24.6 | 1.4 | 2
2020/11 | 1722129 | 21.56 | 21.3 | -0.3 | 25 | 12.6 | 21 | 49 | 30 | 63 | 43 | 17 | 24.6 | 1.4 | 2
2020/12 | 1722129 | 21.64 | 49.3 | -3.5 | 20.1 | 5.8 | 21 | 49 | 30 | 63 | 43 | 17 | 24.6 | 1.4 | 2
2021/01 | 1722129 | 21.7 | 17.1 | -1.6 | 22 | 2.2 | 21 | 49 | 30 | 63 | 43 | 17 | 24.6 | 1.4 | 2
2021/02 | 1722129 | 21.79 | 9.4 | -3.2 | 17.5 | 10.4 | 21 | 49 | 30 | 63 | 43 | 17 | 24.6 | 1.4 | 2
2021/03 | 1722129 | 21.93 | 64.8 | 1.3 | 27.7 | 12.3 | 21 | 49 | 30 | 63 | 43 | 17 | 24.6 | 1.4 | 2
2021/04 | 1722129 | 21.9 | 15.1 | -3.7 | 34.9 | 18.7 | 21 | 49 | 30 | 63 | 43 | 17 | 24.6 | 1.4 | 2
2021/05 | 1722129 | 21.68 | 11 | 12.1 | 36.9 | 24.9 | 21 | 49 | 30 | 63 | 43 | 17 | 24.6 | 1.4 | 2
2021/06 | 1722129 | 21.44 | 11 | 18.9 | 42.7 | 29.6 | 21 | 49 | 30 | 63 | 43 | 17 | 24.6 | 1.4 | 2
2021/07 | 1722129 | 21.3 | 0 | 20.5 | 40.3 | 31 | 21 | 49 | 30 | 63 | 43 | 17 | 24.6 | 1.4 | 2
2021/08 | 1722129 | 21.18 | 0 | 20.1 | 48 | 27.2 | 21 | 49 | 30 | 63 | 43 | 17 | 24.6 | 1.4 | 2
2021/09 | 1722129 | 21.19 | 0 | 7.1 | 33.6 | 23.7 | 21 | 49 | 30 | 63 | 43 | 17 | 24.6 | 1.4 | 2
2021/10 | 1722129 | 21.29 | 0 | 0.6 | 31 | 14.1 | 21 | 49 | 30 | 63 | 43 | 17 | 24.6 | 1.4 | 2
2021/11 | 1722129 | 21.37 | 0.6 | 7.6 | 28.3 | 7.9 | 21 | 49 | 30 | 63 | 43 | 17 | 24.6 | 1.4 | 2
2021/12 | 1722129 | 21.48 | 69.1 | -6.9 | 20.9 | 7.7 | 21 | 49 | 30 | 63 | 43 | 17 | 24.6 | 1.4 | 2
2000/01 | 1722095 | 5.2 | 61 | -10.4 | 12 | 5.2 | 2.2 | 3.1 | 94.6 | 606 | 33 | 32 | 8.2 | 1.51 | 2
2000/02 | 1722095 | 5.36 | 25.6 | -4 | 21 | 5.4 | 2.2 | 3.1 | 94.6 | 606 | 33 | 32 | 8.2 | 1.51 | 2
2000/03 | 1722095 | 5.46 | 43 | 2 | 22 | 11 | 2.2 | 3.1 | 94.6 | 606 | 33 | 32 | 8.2 | 1.51 | 2
2000/04 | 1722095 | 5.14 | 10 | 1 | 31 | 20.6 | 2.2 | 3.1 | 94.6 | 606 | 33 | 32 | 8.2 | 1.51 | 2
2000/05 | 1722095 | 4.77 | 0 | 6 | 33 | 25.7 | 2.2 | 3.1 | 94.6 | 606 | 33 | 32 | 8.2 | 1.51 | 2
2000/06 | 1722095 | 4.6 | 0 | 20 | 39 | 27.5 | 2.2 | 3.1 | 94.6 | 606 | 33 | 32 | 8.2 | 1.51 | 2
2000/07 | 1722095 | 4.46 | 0 | 17 | 40 | 28.9 | 2.2 | 3.1 | 94.6 | 606 | 33 | 32 | 8.2 | 1.51 | 2
2000/08 | 1722095 | 4.31 | 0 | 13.4 | 39 | 28 | 2.2 | 3.1 | 94.6 | 606 | 33 | 32 | 8.2 | 1.51 | 2
2000/09 | 1722095 | 4.16 | 0 | 3.8 | 33 | 23 | 2.2 | 3.1 | 94.6 | 606 | 33 | 32 | 8.2 | 1.51 | 2
2000/10 | 1722095 | 4.24 | 14 | 6 | 31 | 16 | 2.2 | 3.1 | 94.6 | 606 | 33 | 32 | 8.2 | 1.51 | 2
2000/11 | 1722095 | 4.39 | 38.8 | 0 | 28 | 8.2 | 2.2 | 3.1 | 94.6 | 606 | 33 | 32 | 8.2 | 1.51 | 2
2000/12 | 1722095 | 4.53 | 22 | -5.9 | 18 | 7.1 | 2.2 | 3.1 | 94.6 | 606 | 33 | 32 | 8.2 | 1.51 | 2
2001/01 | 1722095 | 5.44 | 46.4 | -7 | 12 | 2 | 2.2 | 3.1 | 94.6 | 606 | 33 | 32 | 8.2 | 1.51 | 2
2001/02 | 1722095 | 5.6 | 30.3 | -9 | 17 | 6.8 | 2.2 | 3.1 | 94.6 | 606 | 33 | 32 | 8.2 | 1.51 | 2
2001/03 | 1722095 | 5.8 | 62.4 | -2 | 35 | 12.9 | 2.2 | 3.1 | 94.6 | 606 | 33 | 32 | 8.2 | 1.51 | 2
2001/04 | 1722095 | 5.8 | 2.8 | -1 | 29 | 20.6 | 2.2 | 3.1 | 94.6 | 606 | 33 | 32 | 8.2 | 1.51 | 2
2001/05 | 1722095 | 5.73 | 5.2 | 10 | 35 | 26.1 | 2.2 | 3.1 | 94.6 | 606 | 33 | 32 | 8.2 | 1.51 | 2
2001/06 | 1722095 | 5.73 | 0 | 13 | 37 | 29.3 | 2.2 | 3.1 | 94.6 | 606 | 33 | 32 | 8.2 | 1.51 | 2
2001/07 | 1722095 | 5.71 | 0 | 10 | 40 | 28.9 | 2.2 | 3.1 | 94.6 | 606 | 33 | 32 | 8.2 | 1.51 | 2
2001/08 | 1722095 | 5.57 | 0 | 14 | 35 | 27.1 | 2.2 | 3.1 | 94.6 | 606 | 33 | 32 | 8.2 | 1.51 | 2
2001/09 | 1722095 | 5.48 | 0 | 12 | 35 | 21.8 | 2.2 | 3.1 | 94.6 | 606 | 33 | 32 | 8.2 | 1.51 | 2
2001/10 | 1722095 | 5.41 | 0 | 8 | 28 | 16.7 | 2.2 | 3.1 | 94.6 | 606 | 33 | 32 | 8.2 | 1.51 | 2
2001/11 | 1722095 | 5.66 | 27 | 1 | 27 | 11.9 | 2.2 | 3.1 | 94.6 | 606 | 33 | 32 | 8.2 | 1.51 | 2
2001/12 | 1722095 | 4.88 | 63.2 | -6 | 13 | 7.8 | 2.2 | 3.1 | 94.6 | 606 | 33 | 32 | 8.2 | 1.51 | 2
2002/01 | 1722095 | 5.18 | 35 | -6.2 | 18 | 6 | 2.2 | 3.1 | 94.6 | 606 | 33 | 32 | 8.2 | 1.51 | 2
2002/02 | 1722095 | 5.31 | 71.9 | -15 | 28.6 | 7.5 | 2.2 | 3.1 | 94.6 | 606 | 33 | 32 | 8.2 | 1.51 | 2
2002/03 | 1722095 | 5.38 | 57.3 | -6.5 | 26 | 13.4 | 2.2 | 3.1 | 94.6 | 606 | 33 | 32 | 8.2 | 1.51 | 2
2002/04 | 1722095 | 5.28 | 63.4 | 3 | 30 | 17.6 | 2.2 | 3.1 | 94.6 | 606 | 33 | 32 | 8.2 | 1.51 | 2
2002/05 | 1722095 | 5.07 | 69 | 10 | 34 | 22.1 | 2.2 | 3.1 | 94.6 | 606 | 33 | 32 | 8.2 | 1.51 | 2
2002/06 | 1722095 | 4.86 | 0 | 13 | 40 | 28.1 | 2.2 | 3.1 | 94.6 | 606 | 33 | 32 | 8.2 | 1.51 | 2
2002/07 | 1722095 | 4.76 | 0 | 19 | 41 | 28.6 | 2.2 | 3.1 | 94.6 | 606 | 33 | 32 | 8.2 | 1.51 | 2
2002/08 | 1722095 | 4.58 | 0 | 17 | 40 | 27.9 | 2.2 | 3.1 | 94.6 | 606 | 33 | 32 | 8.2 | 1.51 | 2
2002/09 | 1722095 | 4.59 | 0 | 12 | 42 | 22.1 | 2.2 | 3.1 | 94.6 | 606 | 33 | 32 | 8.2 | 1.51 | 2
2002/10 | 1722095 | 4.73 | 0 | 3 | 32 | 18.6 | 2.2 | 3.1 | 94.6 | 606 | 33 | 32 | 8.2 | 1.51 | 2
2002/11 | 1722095 | 4.78 | 12.1 | -9 | 22 | 11.4 | 2.2 | 3.1 | 94.6 | 606 | 33 | 32 | 8.2 | 1.51 | 2
2002/12 | 1722095 | 4.85 | 93.7 | -8 | 17 | 2.4 | 2.2 | 3.1 | 94.6 | 606 | 33 | 32 | 8.2 | 1.51 | 2
2003/01 | 1722095 | 4.98 | 22.4 | -9 | 18 | 6.5 | 2.2 | 3.1 | 94.6 | 606 | 33 | 32 | 8.2 | 1.51 | 2
2003/02 | 1722095 | 5.14 | 44.8 | -12 | 20 | 7.7 | 2.2 | 3.1 | 94.6 | 606 | 33 | 32 | 8.2 | 1.51 | 2
2003/03 | 1722095 | 5.28 | 114.4 | -1 | 22 | 10.6 | 2.2 | 3.1 | 94.6 | 606 | 33 | 32 | 8.2 | 1.51 | 2
2003/04 | 1722095 | 5.2 | 75.4 | 4 | 34 | 16.4 | 2.2 | 3.1 | 94.6 | 606 | 33 | 32 | 8.2 | 1.51 | 2
2003/05 | 1722095 | 5.02 | 38 | 4 | 34 | 20 | 2.2 | 3.1 | 94.6 | 606 | 33 | 32 | 8.2 | 1.51 | 2
2003/06 | 1722095 | 4.85 | 5 | 10 | 38 | 26.7 | 2.2 | 3.1 | 94.6 | 606 | 33 | 32 | 8.2 | 1.51 | 2
2003/07 | 1722095 | 4.7 | 0 | 19 | 40 | 30 | 2.2 | 3.1 | 94.6 | 606 | 33 | 32 | 8.2 | 1.51 | 2
2003/08 | 1722095 | 4.59 | 0 | 16 | 38 | 27 | 2.2 | 3.1 | 94.6 | 606 | 33 | 32 | 8.2 | 1.51 | 2
2003/09 | 1722095 | 4.88 | 0 | 12 | 46 | 22.3 | 2.2 | 3.1 | 94.6 | 606 | 33 | 32 | 8.2 | 1.51 | 2
2003/10 | 1722095 | 5.01 | 0.6 | 2 | 30 | 18 | 2.2 | 3.1 | 94.6 | 606 | 33 | 32 | 8.2 | 1.51 | 2
2003/11 | 1722095 | 5.14 | 53.8 | -9 | 24 | 10.3 | 2.2 | 3.1 | 94.6 | 606 | 33 | 32 | 8.2 | 1.51 | 2
2003/12 | 1722095 | 5.16 | 78.8 | -6 | 21 | 4.7 | 2.2 | 3.1 | 94.6 | 606 | 33 | 32 | 8.2 | 1.51 | 2
2004/01 | 1722095 | 5.2 | 50.6 | -15 | 13.5 | 7.4 | 2.2 | 3.1 | 94.6 | 606 | 33 | 32 | 8.2 | 1.51 | 2
2004/02 | 1722095 | 5.36 | 6.8 | -7 | 19 | 10.7 | 2.2 | 3.1 | 94.6 | 606 | 33 | 32 | 8.2 | 1.51 | 2
2004/03 | 1722095 | 5.46 | 48.8 | 3 | 31 | 12.9 | 2.2 | 3.1 | 94.6 | 606 | 33 | 32 | 8.2 | 1.51 | 2
2004/04 | 1722095 | 5.14 | 37.6 | 10 | 34 | 17.3 | 2.2 | 3.1 | 94.6 | 606 | 33 | 32 | 8.2 | 1.51 | 2
2004/05 | 1722095 | 4.77 | 40.8 | 10 | 36 | 23.8 | 2.2 | 3.1 | 94.6 | 606 | 33 | 32 | 8.2 | 1.51 | 2
2004/06 | 1722095 | 4.6 | 1.4 | 9 | 43 | 28.5 | 2.2 | 3.1 | 94.6 | 606 | 33 | 32 | 8.2 | 1.51 | 2
2004/07 | 1722095 | 4.46 | 12 | 18 | 41 | 28.3 | 2.2 | 3.1 | 94.6 | 606 | 33 | 32 | 8.2 | 1.51 | 2
2004/08 | 1722095 | 4.31 | 0 | 18 | 38 | 26.6 | 2.2 | 3.1 | 94.6 | 606 | 33 | 32 | 8.2 | 1.51 | 2
2004/09 | 1722095 | 4.16 | 0.8 | 13 | 33 | 22.4 | 2.2 | 3.1 | 94.6 | 606 | 33 | 32 | 8.2 | 1.51 | 2
2004/10 | 1722095 | 4.24 | 6.6 | -1 | 31 | 15.2 | 2.2 | 3.1 | 94.6 | 606 | 33 | 32 | 8.2 | 1.51 | 2
2004/11 | 1722095 | 4.39 | 35.6 | -5 | 24 | 13.2 | 2.2 | 3.1 | 94.6 | 606 | 33 | 32 | 8.2 | 1.51 | 2
2004/12 | 1722095 | 4.53 | 98.8 | -7 | 19 | 6 | 2.2 | 3.1 | 94.6 | 606 | 33 | 32 | 8.2 | 1.51 | 2
2005/01 | 1722095 | 4.61 | 27.8 | -18 | 16 | 4.8 | 2.2 | 3.1 | 94.6 | 606 | 33 | 32 | 8.2 | 1.51 | 2
2005/02 | 1722095 | 4.74 | 73.6 | -9 | 25 | 4.2 | 2.2 | 3.1 | 94.6 | 606 | 33 | 32 | 8.2 | 1.51 | 2
2005/03 | 1722095 | 4.86 | 54.2 | 1 | 24 | 14.3 | 2.2 | 3.1 | 94.6 | 606 | 33 | 32 | 8.2 | 1.51 | 2
2005/04 | 1722095 | 4.81 | 22 | 9 | 33 | 17.3 | 2.2 | 3.1 | 94.6 | 606 | 33 | 32 | 8.2 | 1.51 | 2
2005/05 | 1722095 | 4.68 | 21.8 | 11 | 35 | 21.1 | 2.2 | 3.1 | 94.6 | 606 | 33 | 32 | 8.2 | 1.51 | 2
2005/06 | 1722095 | 4.48 | 5.4 | 8 | 42 | 28.3 | 2.2 | 3.1 | 94.6 | 606 | 33 | 32 | 8.2 | 1.51 | 2
2005/07 | 1722095 | 4.26 | 0 | 18 | 40 | 29.7 | 2.2 | 3.1 | 94.6 | 606 | 33 | 32 | 8.2 | 1.51 | 2
2005/08 | 1722095 | 4.03 | 0 | 15 | 39 | 26.8 | 2.2 | 3.1 | 94.6 | 606 | 33 | 32 | 8.2 | 1.51 | 2
2005/09 | 1722095 | 3.87 | 0 | 11 | 35 | 23.3 | 2.2 | 3.1 | 94.6 | 606 | 33 | 32 | 8.2 | 1.51 | 2
2005/10 | 1722095 | 3.91 | 1.1 | 4 | 32 | 16.2 | 2.2 | 3.1 | 94.6 | 606 | 33 | 32 | 8.2 | 1.51 | 2
2005/11 | 1722095 | 4.02 | 12.3 | 0 | 26 | 10.3 | 2.2 | 3.1 | 94.6 | 606 | 33 | 32 | 8.2 | 1.51 | 2
2005/12 | 1722095 | 4.14 | 11.8 | -2 | 24 | 6.8 | 2.2 | 3.1 | 94.6 | 606 | 33 | 32 | 8.2 | 1.51 | 2
2006/01 | 1722095 | 5.2 | 95.4 | -4 | 20 | 1.5 | 2.2 | 3.1 | 94.6 | 606 | 33 | 32 | 8.2 | 1.51 | 2
2006/02 | 1722095 | 5.36 | 58.2 | -5 | 23 | 10.7 | 2.2 | 3.1 | 94.6 | 606 | 33 | 32 | 8.2 | 1.51 | 2
2006/03 | 1722095 | 5.46 | 81 | -2.2 | 27 | 13.2 | 2.2 | 3.1 | 94.6 | 606 | 33 | 32 | 8.2 | 1.51 | 2
2006/04 | 1722095 | 5.14 | 15.4 | 9 | 33 | 18.3 | 2.2 | 3.1 | 94.6 | 606 | 33 | 32 | 8.2 | 1.51 | 2
2006/05 | 1722095 | 4.77 | 0.8 | 10 | 30 | 26.7 | 2.2 | 3.1 | 94.6 | 606 | 33 | 32 | 8.2 | 1.51 | 2
2006/06 | 1722095 | 4.6 | 2.4 | 14 | 41 | 28.2 | 2.2 | 3.1 | 94.6 | 606 | 33 | 32 | 8.2 | 1.51 | 2
2006/07 | 1722095 | 4.46 | 0 | 17 | 42 | 29.1 | 2.2 | 3.1 | 94.6 | 606 | 33 | 32 | 8.2 | 1.51 | 2
2006/08 | 1722095 | 4.31 | 0 | 12 | 37 | 27.6 | 2.2 | 3.1 | 94.6 | 606 | 33 | 32 | 8.2 | 1.51 | 2
2006/09 | 1722095 | 4.16 | 0 | 12 | 35 | 22 | 2.2 | 3.1 | 94.6 | 606 | 33 | 32 | 8.2 | 1.51 | 2
2006/10 | 1722095 | 4.24 | 0 | 10 | 35 | 19.9 | 2.2 | 3.1 | 94.6 | 606 | 33 | 32 | 8.2 | 1.51 | 2
2006/11 | 1722095 | 4.39 | 30.8 | -6 | 29 | 11.8 | 2.2 | 3.1 | 94.6 | 606 | 33 | 32 | 8.2 | 1.51 | 2
2006/12 | 1722095 | 4.53 | 61.4 | -7 | 21 | 2.4 | 2.2 | 3.1 | 94.6 | 606 | 33 | 32 | 8.2 | 1.51 | 2
2007/01 | 1722095 | 5.44 | 32.6 | -4.9 | 22 | 4 | 2.2 | 3.1 | 94.6 | 606 | 33 | 32 | 8.2 | 1.51 | 2
2007/02 | 1722095 | 5.6 | 81.8 | -11 | 21 | 8.1 | 2.2 | 3.1 | 94.6 | 606 | 33 | 32 | 8.2 | 1.51 | 2
2007/03 | 1722095 | 5.8 | 86.6 | 1 | 28 | 10.4 | 2.2 | 3.1 | 94.6 | 606 | 33 | 32 | 8.2 | 1.51 | 2
2007/04 | 1722095 | 5.8 | 13.8 | 6 | 34 | 20.8 | 2.2 | 3.1 | 94.6 | 606 | 33 | 32 | 8.2 | 1.51 | 2
2007/05 | 1722095 | 5.73 | 12.7 | 13 | 36 | 23.7 | 2.2 | 3.1 | 94.6 | 606 | 33 | 32 | 8.2 | 1.51 | 2
2007/06 | 1722095 | 5.73 | 19.2 | 18 | 40 | 29.1 | 2.2 | 3.1 | 94.6 | 606 | 33 | 32 | 8.2 | 1.51 | 2
2007/07 | 1722095 | 5.71 | 0 | 20 | 40 | 29.3 | 2.2 | 3.1 | 94.6 | 606 | 33 | 32 | 8.2 | 1.51 | 2
2007/08 | 1722095 | 5.57 | 0 | 17 | 42 | 26.6 | 2.2 | 3.1 | 94.6 | 606 | 33 | 32 | 8.2 | 1.51 | 2
2007/09 | 1722095 | 5.48 | 0 | 14 | 37 | 22 | 2.2 | 3.1 | 94.6 | 606 | 33 | 32 | 8.2 | 1.51 | 2
2007/10 | 1722095 | 5.41 | 0 | 2 | 32 | 13.3 | 2.2 | 3.1 | 94.6 | 606 | 33 | 32 | 8.2 | 1.51 | 2
2007/11 | 1722095 | 5.66 | 1 | 4 | 25 | 11.8 | 2.2 | 3.1 | 94.6 | 606 | 33 | 32 | 8.2 | 1.51 | 2
2007/12 | 1722095 | 4.88 | 46.8 | -7.9 | 25 | 5 | 2.2 | 3.1 | 94.6 | 606 | 33 | 32 | 8.2 | 1.51 | 2
2008/01 | 1722095 | 5.18 | 30.9 | -1 | 18 | -6 | 2.2 | 3.1 | 94.6 | 606 | 33 | 32 | 8.2 | 1.51 | 2
2008/02 | 1722095 | 5.31 | 29.2 | -1 | 18 | 3 | 2.2 | 3.1 | 94.6 | 606 | 33 | 32 | 8.2 | 1.51 | 2
2008/03 | 1722095 | 5.38 | 15.5 | 4 | 30 | 16.3 | 2.2 | 3.1 | 94.6 | 606 | 33 | 32 | 8.2 | 1.51 | 2
2008/04 | 1722095 | 5.28 | 20.2 | -3 | 33 | 19.5 | 2.2 | 3.1 | 94.6 | 606 | 33 | 32 | 8.2 | 1.51 | 2
2008/05 | 1722095 | 5.07 | 10.2 | 14 | 35 | 25.4 | 2.2 | 3.1 | 94.6 | 606 | 33 | 32 | 8.2 | 1.51 | 2
2008/06 | 1722095 | 4.86 | 0 | 16 | 37 | 30.2 | 2.2 | 3.1 | 94.6 | 606 | 33 | 32 | 8.2 | 1.51 | 2
2008/07 | 1722095 | 4.76 | 0 | 20 | 39 | 29.6 | 2.2 | 3.1 | 94.6 | 606 | 33 | 32 | 8.2 | 1.51 | 2
2008/08 | 1722095 | 4.58 | 0 | 15 | 37 | 27.8 | 2.2 | 3.1 | 94.6 | 606 | 33 | 32 | 8.2 | 1.51 | 2
2008/09 | 1722095 | 4.59 | 0 | 11 | 41 | 22.6 | 2.2 | 3.1 | 94.6 | 606 | 33 | 32 | 8.2 | 1.51 | 2
2008/10 | 1722095 | 4.73 | 4.2 | 2 | 27 | 16.6 | 2.2 | 3.1 | 94.6 | 606 | 33 | 32 | 8.2 | 1.51 | 2
2008/11 | 1722095 | 4.78 | 4.4 | 2 | 28 | 9.7 | 2.2 | 3.1 | 94.6 | 606 | 33 | 32 | 8.2 | 1.51 | 2
2008/12 | 1722095 | 4.85 | 37.5 | -3 | 23 | 5.2 | 2.2 | 3.1 | 94.6 | 606 | 33 | 32 | 8.2 | 1.51 | 2
2009/01 | 1722095 | 4.98 | 35.7 | -12.5 | 15.9 | 5.2 | 2.2 | 3.1 | 94.6 | 606 | 33 | 32 | 8.2 | 1.51 | 2
2009/02 | 1722095 | 5.14 | 57.3 | -21.3 | 22.1 | 8.2 | 2.2 | 3.1 | 94.6 | 606 | 33 | 32 | 8.2 | 1.51 | 2
2009/03 | 1722095 | 5.28 | 31.2 | 0 | 22.1 | 14 | 2.2 | 3.1 | 94.6 | 606 | 33 | 32 | 8.2 | 1.51 | 2
2009/04 | 1722095 | 5.2 | 97.1 | 1.4 | 32.2 | 14.6 | 2.2 | 3.1 | 94.6 | 606 | 33 | 32 | 8.2 | 1.51 | 2
2009/05 | 1722095 | 5.02 | 31.5 | 15.1 | 33.1 | 22.3 | 2.2 | 3.1 | 94.6 | 606 | 33 | 32 | 8.2 | 1.51 | 2
2009/06 | 1722095 | 4.85 | 1 | 15.1 | 36.9 | 26.1 | 2.2 | 3.1 | 94.6 | 606 | 33 | 32 | 8.2 | 1.51 | 2
2009/07 | 1722095 | 4.7 | 0 | 16.5 | 38.5 | 29 | 2.2 | 3.1 | 94.6 | 606 | 33 | 32 | 8.2 | 1.51 | 2
2009/08 | 1722095 | 4.59 | 0 | 16.1 | 40.5 | 27.2 | 2.2 | 3.1 | 94.6 | 606 | 33 | 32 | 8.2 | 1.51 | 2
2009/09 | 1722095 | 4.88 | 0 | 9.4 | 32.1 | 22.7 | 2.2 | 3.1 | 94.6 | 606 | 33 | 32 | 8.2 | 1.51 | 2
2009/10 | 1722095 | 5.01 | 0.9 | -0.5 | 31.1 | 15.3 | 2.2 | 3.1 | 94.6 | 606 | 33 | 32 | 8.2 | 1.51 | 2
2009/11 | 1722095 | 5.14 | 11.3 | -0.9 | 23.1 | 10.8 | 2.2 | 3.1 | 94.6 | 606 | 33 | 32 | 8.2 | 1.51 | 2
2009/12 | 1722095 | 5.16 | 52.4 | -8.4 | 14.1 | 7.1 | 2.2 | 3.1 | 94.6 | 606 | 33 | 32 | 8.2 | 1.51 | 2
2010/01 | 1722095 | 5.2 | 64.3 | -11.4 | 19.3 | 3.4 | 2.2 | 3.1 | 94.6 | 606 | 33 | 32 | 8.2 | 1.51 | 2
2010/02 | 1722095 | 5.36 | 40.2 | -1.1 | 19.7 | 7.6 | 2.2 | 3.1 | 94.6 | 606 | 33 | 32 | 8.2 | 1.51 | 2
2010/03 | 1722095 | 5.46 | 54.3 | -4.9 | 23.6 | 12.4 | 2.2 | 3.1 | 94.6 | 606 | 33 | 32 | 8.2 | 1.51 | 2
2010/04 | 1722095 | 5.14 | 55.7 | 7.9 | 27.3 | 15.3 | 2.2 | 3.1 | 94.6 | 606 | 33 | 32 | 8.2 | 1.51 | 2
2010/05 | 1722095 | 4.77 | 4.1 | 10.3 | 32.9 | 24.1 | 2.2 | 3.1 | 94.6 | 606 | 33 | 32 | 8.2 | 1.51 | 2
2010/06 | 1722095 | 4.6 | 0 | 12.3 | 38.6 | 28.9 | 2.2 | 3.1 | 94.6 | 606 | 33 | 32 | 8.2 | 1.51 | 2
2010/07 | 1722095 | 4.46 | 0 | 15.7 | 41.8 | 29.7 | 2.2 | 3.1 | 94.6 | 606 | 33 | 32 | 8.2 | 1.51 | 2
2010/08 | 1722095 | 4.31 | 0 | 20.8 | 38.6 | 27.9 | 2.2 | 3.1 | 94.6 | 606 | 33 | 32 | 8.2 | 1.51 | 2
2010/09 | 1722095 | 4.16 | 0 | 11.3 | 35.1 | 22.8 | 2.2 | 3.1 | 94.6 | 606 | 33 | 32 | 8.2 | 1.51 | 2
2010/10 | 1722095 | 4.24 | 0 | 0.7 | 33.8 | 16.4 | 2.2 | 3.1 | 94.6 | 606 | 33 | 32 | 8.2 | 1.51 | 2
2010/11 | 1722095 | 4.39 | 4.5 | 0.8 | 28.6 | 10.6 | 2.2 | 3.1 | 94.6 | 606 | 33 | 32 | 8.2 | 1.51 | 2
2010/12 | 1722095 | 4.53 | 49.4 | -4.7 | 22.6 | 6.4 | 2.2 | 3.1 | 94.6 | 606 | 33 | 32 | 8.2 | 1.51 | 2
2011/01 | 1722095 | 4.61 | 25.5 | -3.1 | 14.6 | 2.9 | 2.2 | 3.1 | 94.6 | 606 | 33 | 32 | 8.2 | 1.51 | 2
2011/02 | 1722095 | 4.74 | 55.2 | -10.7 | 12.3 | 7.1 | 2.2 | 3.1 | 94.6 | 606 | 33 | 32 | 8.2 | 1.51 | 2
2011/03 | 1722095 | 4.86 | 20.2 | 0.7 | 25.7 | 13.6 | 2.2 | 3.1 | 94.6 | 606 | 33 | 32 | 8.2 | 1.51 | 2
2011/04 | 1722095 | 4.81 | 16.5 | 5.6 | 33.1 | 16.2 | 2.2 | 3.1 | 94.6 | 606 | 33 | 32 | 8.2 | 1.51 | 2
2011/05 | 1722095 | 4.68 | 3.2 | 14.2 | 35.1 | 25.3 | 2.2 | 3.1 | 94.6 | 606 | 33 | 32 | 8.2 | 1.51 | 2
2011/06 | 1722095 | 4.48 | 0 | 14.6 | 37.1 | 27.3 | 2.2 | 3.1 | 94.6 | 606 | 33 | 32 | 8.2 | 1.51 | 2
2011/07 | 1722095 | 4.26 | 0 | 17.3 | 39.5 | 30.1 | 2.2 | 3.1 | 94.6 | 606 | 33 | 32 | 8.2 | 1.51 | 2
2011/08 | 1722095 | 4.03 | 0 | 11.7 | 37 | 27.5 | 2.2 | 3.1 | 94.6 | 606 | 33 | 32 | 8.2 | 1.51 | 2
2011/09 | 1722095 | 3.87 | 0 | 5 | 33.6 | 22.6 | 2.2 | 3.1 | 94.6 | 606 | 33 | 32 | 8.2 | 1.51 | 2
2011/10 | 1722095 | 3.91 | 1.1 | 3.1 | 32.4 | 15.9 | 2.2 | 3.1 | 94.6 | 606 | 33 | 32 | 8.2 | 1.51 | 2
2011/11 | 1722095 | 4.02 | 0.9 | 4.3 | 25.4 | 11.2 | 2.2 | 3.1 | 94.6 | 606 | 33 | 32 | 8.2 | 1.51 | 2
2011/12 | 1722095 | 4.14 | 8.7 | -8.1 | 12.3 | 5.9 | 2.2 | 3.1 | 94.6 | 606 | 33 | 32 | 8.2 | 1.51 | 2
2012/01 | 1722095 | 4.63 | 57.3 | -7 | 15.6 | 3.6 | 2.2 | 3.1 | 94.6 | 606 | 33 | 32 | 8.2 | 1.51 | 2
2012/02 | 1722095 | 4.52 | 35.2 | 0.2 | 24.5 | 6.9 | 2.2 | 3.1 | 94.6 | 606 | 33 | 32 | 8.2 | 1.51 | 2
2012/03 | 1722095 | 4.48 | 56 | -4 | 28.1 | 12.9 | 2.2 | 3.1 | 94.6 | 606 | 33 | 32 | 8.2 | 1.51 | 2
2012/04 | 1722095 | 4.39 | 44.8 | 7.9 | 34.3 | 15.7 | 2.2 | 3.1 | 94.6 | 606 | 33 | 32 | 8.2 | 1.51 | 2
2012/05 | 1722095 | 4.29 | 11.4 | 11.2 | 34.4 | 23.6 | 2.2 | 3.1 | 94.6 | 606 | 33 | 32 | 8.2 | 1.51 | 2
2012/06 | 1722095 | 4.09 | 3.2 | 20.9 | 36.8 | 29.6 | 2.2 | 3.1 | 94.6 | 606 | 33 | 32 | 8.2 | 1.51 | 2
2012/07 | 1722095 | 3.79 | 0 | 15.7 | 38.6 | 28.9 | 2.2 | 3.1 | 94.6 | 606 | 33 | 32 | 8.2 | 1.51 | 2
2012/08 | 1722095 | 3.53 | 0 | 17.2 | 33.4 | 27.8 | 2.2 | 3.1 | 94.6 | 606 | 33 | 32 | 8.2 | 1.51 | 2
2012/09 | 1722095 | 3.45 | 0 | 13.3 | 33.2 | 22.3 | 2.2 | 3.1 | 94.6 | 606 | 33 | 32 | 8.2 | 1.51 | 2
2012/10 | 1722095 | 3.55 | 26.3 | 7.1 | 33.3 | 15.7 | 2.2 | 3.1 | 94.6 | 606 | 33 | 32 | 8.2 | 1.51 | 2
2012/11 | 1722095 | 3.72 | 49.3 | 1.1 | 25.1 | 10.8 | 2.2 | 3.1 | 94.6 | 606 | 33 | 32 | 8.2 | 1.51 | 2
2012/12 | 1722095 | 3.89 | 33.3 | -9 | 22.5 | 6.1 | 2.2 | 3.1 | 94.6 | 606 | 33 | 32 | 8.2 | 1.51 | 2
2013/01 | 1722095 | 4.05 | 75.3 | -5.1 | 19.3 | 4.7 | 2.2 | 3.1 | 94.6 | 606 | 33 | 32 | 8.2 | 1.51 | 2
2013/02 | 1722095 | 4.2 | 47.3 | -1.8 | 23.1 | 7 | 2.2 | 3.1 | 94.6 | 606 | 33 | 32 | 8.2 | 1.51 | 2
2013/03 | 1722095 | 4.16 | 110.9 | -1.7 | 24.4 | 13.1 | 2.2 | 3.1 | 94.6 | 606 | 33 | 32 | 8.2 | 1.51 | 2
2013/04 | 1722095 | 4.03 | 64.2 | 2.6 | 29.5 | 16.9 | 2.2 | 3.1 | 94.6 | 606 | 33 | 32 | 8.2 | 1.51 | 2
2013/05 | 1722095 | 3.86 | 35.5 | 12.1 | 36.3 | 24.2 | 2.2 | 3.1 | 94.6 | 606 | 33 | 32 | 8.2 | 1.51 | 2
2013/06 | 1722095 | 3.65 | 2.1 | 17.7 | 39.4 | 29.3 | 2.2 | 3.1 | 94.6 | 606 | 33 | 32 | 8.2 | 1.51 | 2
2013/07 | 1722095 | 3.44 | 1.1 | 19.9 | 38.1 | 29.3 | 2.2 | 3.1 | 94.6 | 606 | 33 | 32 | 8.2 | 1.51 | 2
2013/08 | 1722095 | 3.25 | 0 | 16.3 | 37.5 | 26.9 | 2.2 | 3.1 | 94.6 | 606 | 33 | 32 | 8.2 | 1.51 | 2
2013/09 | 1722095 | 3.03 | 4 | 12.3 | 32.2 | 22.4 | 2.2 | 3.1 | 94.6 | 606 | 33 | 32 | 8.2 | 1.51 | 2
2013/10 | 1722095 | 3.05 | 10.6 | 4.5 | 32.2 | 16.1 | 2.2 | 3.1 | 94.6 | 606 | 33 | 32 | 8.2 | 1.51 | 2
2013/11 | 1722095 | 3.2 | 50.4 | -1.1 | 27.9 | 10.7 | 2.2 | 3.1 | 94.6 | 606 | 33 | 32 | 8.2 | 1.51 | 2
2013/12 | 1722095 | 3.31 | 26.9 | -15.5 | 17.3 | 5.4 | 2.2 | 3.1 | 94.6 | 606 | 33 | 32 | 8.2 | 1.51 | 2
2014/01 | 1722095 | 3.44 | 25.1 | -0.2 | 22.5 | 3.8 | 2.2 | 3.1 | 94.6 | 606 | 33 | 32 | 8.2 | 1.51 | 2
2014/02 | 1722095 | 3.57 | 36 | -1 | 23.7 | 5.4 | 2.2 | 3.1 | 94.6 | 606 | 33 | 32 | 8.2 | 1.51 | 2
2014/03 | 1722095 | 3.68 | 83.2 | -6 | 23.5 | 11.9 | 2.2 | 3.1 | 94.6 | 606 | 33 | 32 | 8.2 | 1.51 | 2
2014/04 | 1722095 | 3.77 | 39.8 | 6.3 | 30 | 17.7 | 2.2 | 3.1 | 94.6 | 606 | 33 | 32 | 8.2 | 1.51 | 2
2014/05 | 1722095 | 3.68 | 3.1 | 13.3 | 34.7 | 23.3 | 2.2 | 3.1 | 94.6 | 606 | 33 | 32 | 8.2 | 1.51 | 2
2014/06 | 1722095 | 3.38 | 3.2 | 15.7 | 37 | 28.6 | 2.2 | 3.1 | 94.6 | 606 | 33 | 32 | 8.2 | 1.51 | 2
2014/07 | 1722095 | 3.21 | 0 | 13.2 | 39 | 29.1 | 2.2 | 3.1 | 94.6 | 606 | 33 | 32 | 8.2 | 1.51 | 2
2014/08 | 1722095 | 3.11 | 0 | 18.5 | 37.2 | 27.1 | 2.2 | 3.1 | 94.6 | 606 | 33 | 32 | 8.2 | 1.51 | 2
2014/09 | 1722095 | 3.02 | 0 | 14 | 32.9 | 22.2 | 2.2 | 3.1 | 94.6 | 606 | 33 | 32 | 8.2 | 1.51 | 2
2014/10 | 1722095 | 3.02 | 2.7 | -3.6 | 30.7 | 16.2 | 2.2 | 3.1 | 94.6 | 606 | 33 | 32 | 8.2 | 1.51 | 2
2014/11 | 1722095 | 3.12 | 50.5 | -8.2 | 28.3 | 10.6 | 2.2 | 3.1 | 94.6 | 606 | 33 | 32 | 8.2 | 1.51 | 2
2014/12 | 1722095 | 3.22 | 20.8 | -14.9 | 24.9 | 5 | 2.2 | 3.1 | 94.6 | 606 | 33 | 32 | 8.2 | 1.51 | 2
2015/01 | 1722095 | 3.32 | 44.1 | -6.5 | 15.3 | 2 | 2.2 | 3.1 | 94.6 | 606 | 33 | 32 | 8.2 | 1.51 | 2
2015/02 | 1722095 | 3.45 | 56.5 | -6.3 | 21.8 | 2.1 | 2.2 | 3.1 | 94.6 | 606 | 33 | 32 | 8.2 | 1.51 | 2
2015/03 | 1722095 | 3.39 | 60.2 | -1.5 | 26.1 | 9.5 | 2.2 | 3.1 | 94.6 | 606 | 33 | 32 | 8.2 | 1.51 | 2
2015/04 | 1722095 | 3.25 | 29.4 | 2.3 | 35.2 | 19.4 | 2.2 | 3.1 | 94.6 | 606 | 33 | 32 | 8.2 | 1.51 | 2
2015/05 | 1722095 | 3.1 | 7.6 | 7.3 | 34.5 | 21.6 | 2.2 | 3.1 | 94.6 | 606 | 33 | 32 | 8.2 | 1.51 | 2
2015/06 | 1722095 | 2.99 | 0 | 17.4 | 41.8 | 27.3 | 2.2 | 3.1 | 94.6 | 606 | 33 | 32 | 8.2 | 1.51 | 2
2015/07 | 1722095 | 2.88 | 0 | 12.9 | 39.9 | 28.7 | 2.2 | 3.1 | 94.6 | 606 | 33 | 32 | 8.2 | 1.51 | 2
2015/08 | 1722095 | 3.04 | 1.4 | 18.2 | 36.8 | 27.5 | 2.2 | 3.1 | 94.6 | 606 | 33 | 32 | 8.2 | 1.51 | 2
2015/09 | 1722095 | 3.16 | 0 | 10.9 | 36.3 | 21.8 | 2.2 | 3.1 | 94.6 | 606 | 33 | 32 | 8.2 | 1.51 | 2
2015/10 | 1722095 | 3.25 | 29. 4 | 5.6 | 28.6 | 16.4 | 2.2 | 3.1 | 94.6 | 606 | 33 | 32 | 8.2 | 1.51 | 2
2015/11 | 1722095 | 3.39 | 48.1 | 3.3 | 29.1 | 10.5 | 2.2 | 3.1 | 94.6 | 606 | 33 | 32 | 8.2 | 1.51 | 2
2015/12 | 1722095 | 3.55 | 10 | -0.6 | 22.6 | 4.1 | 2.2 | 3.1 | 94.6 | 606 | 33 | 32 | 8.2 | 1.51 | 2
2016/01 | 1722095 | 3.6 | 43.5 | -6 | 13.1 | 4.6 | 2.2 | 3.1 | 94.6 | 606 | 33 | 32 | 8.2 | 1.51 | 2
2016/02 | 1722095 | 3.8 | 25.5 | -6.8 | 14.2 | 8.5 | 2.2 | 3.1 | 94.6 | 606 | 33 | 32 | 8.2 | 1.51 | 2
2016/03 | 1722095 | 3.97 | 42.5 | 0.5 | 27.1 | 13.5 | 2.2 | 3.1 | 94.6 | 606 | 33 | 32 | 8.2 | 1.51 | 2
2016/04 | 1722095 | 3.87 | 33.6 | -3.6 | 27.7 | 16.8 | 2.2 | 3.1 | 94.6 | 606 | 33 | 32 | 8.2 | 1.51 | 2
2016/05 | 1722095 | 3.72 | 11 | 5.3 | 36.3 | 23 | 2.2 | 3.1 | 94.6 | 606 | 33 | 32 | 8.2 | 1.51 | 2
2016/06 | 1722095 | 3.6 | 1.2 | 16.7 | 32.6 | 28.6 | 2.2 | 3.1 | 94.6 | 606 | 33 | 32 | 8.2 | 1.51 | 2
2016/07 | 1722095 | 3.45 | 0 | 12.2 | 37.5 | 29.1 | 2.2 | 3.1 | 94.6 | 606 | 33 | 32 | 8.2 | 1.51 | 2
2016/08 | 1722095 | 3.3 | 0 | 18.9 | 36.6 | 27.3 | 2.2 | 3.1 | 94.6 | 606 | 33 | 32 | 8.2 | 1.51 | 2
2016/09 | 1722095 | 3.33 | 0 | 12.3 | 36.5 | 24.1 | 2.2 | 3.1 | 94.6 | 606 | 33 | 32 | 8.2 | 1.51 | 2
2016/10 | 1722095 | 3.44 | 0.4 | 4.9 | 34 | 16.3 | 2.2 | 3.1 | 94.6 | 606 | 33 | 32 | 8.2 | 1.51 | 2
2016/11 | 1722095 | 3.56 | 23 | 2.1 | 24.2 | 10.4 | 2.2 | 3.1 | 94.6 | 606 | 33 | 32 | 8.2 | 1.51 | 2
2016/12 | 1722095 | 4.21 | 64.7 | 0.7 | 24.5 | 5.2 | 2.2 | 3.1 | 94.6 | 606 | 33 | 32 | 8.2 | 1.51 | 2
2017/01 | 1722095 | 5.7 | 39.9 | -6.9 | 16.9 | 4.6 | 2.2 | 3.1 | 94.6 | 606 | 33 | 32 | 8.2 | 1.51 | 2
2017/02 | 1722095 | 5.83 | 89.7 | -8.1 | 19.2 | 5.4 | 2.2 | 3.1 | 94.6 | 606 | 33 | 32 | 8.2 | 1.51 | 2
2017/03 | 1722095 | 5.98 | 54.1 | -0.3 | 26.8 | 11.6 | 2.2 | 3.1 | 94.6 | 606 | 33 | 32 | 8.2 | 1.51 | 2
2017/04 | 1722095 | 5.88 | 53.7 | 7.5 | 32.7 | 16.9 | 2.2 | 3.1 | 94.6 | 606 | 33 | 32 | 8.2 | 1.51 | 2
2017/05 | 1722095 | 5.72 | 8.4 | 15.1 | 38.7 | 25.5 | 2.2 | 3.1 | 94.6 | 606 | 33 | 32 | 8.2 | 1.51 | 2
2017/06 | 1722095 | 5.56 | 0 | 17.1 | 41.1 | 29.2 | 2.2 | 3.1 | 94.6 | 606 | 33 | 32 | 8.2 | 1.51 | 2
2017/07 | 1722095 | 5.4 | 0 | 17.2 | 44 | 29.8 | 2.2 | 3.1 | 94.6 | 606 | 33 | 32 | 8.2 | 1.51 | 2
2017/08 | 1722095 | 5.27 | 0 | 17.4 | 40.1 | 26.6 | 2.2 | 3.1 | 94.6 | 606 | 33 | 32 | 8.2 | 1.51 | 2
2017/09 | 1722095 | 5.44 | 0 | 12.4 | 35.9 | 22.5 | 2.2 | 3.1 | 94.6 | 606 | 33 | 32 | 8.2 | 1.51 | 2
2017/10 | 1722095 | 5.42 | 0 | 4.7 | 32 | 16.3 | 2.2 | 3.1 | 94.6 | 606 | 33 | 32 | 8.2 | 1.51 | 2
2017/11 | 1722095 | 4.98 | 13.8 | 1 | 31.6 | 11.3 | 2.2 | 3.1 | 94.6 | 606 | 33 | 32 | 8.2 | 1.51 | 2
2017/12 | 1722095 | 4.65 | 0.2 | -14.1 | 25.1 | 6.2 | 2.2 | 3.1 | 94.6 | 606 | 33 | 32 | 8.2 | 1.51 | 2
2018/01 | 1722095 | 4.46 | 11.9 | -10.3 | 16.1 | 5.1 | 2.2 | 3.1 | 94.6 | 606 | 33 | 32 | 8.2 | 1.51 | 2
2018/02 | 1722095 | 4.52 | 38.3 | -9.5 | 22.6 | 3.3 | 2.2 | 3.1 | 94.6 | 606 | 33 | 32 | 8.2 | 1.51 | 2
2018/03 | 1722095 | 4.2 | 41.2 | -0.1 | 26.7 | 14.7 | 2.2 | 3.1 | 94.6 | 606 | 33 | 32 | 8.2 | 1.51 | 2
2018/04 | 1722095 | 4.15 | 21.2 | 8.7 | 32.1 | 17.4 | 2.2 | 3.1 | 94.6 | 606 | 33 | 32 | 8.2 | 1.51 | 2
2018/05 | 1722095 | 4.33 | 31.2 | 2.2 | 35.6 | 21.5 | 2.2 | 3.1 | 94.6 | 606 | 33 | 32 | 8.2 | 1.51 | 2
2018/06 | 1722095 | 4.53 | 0 | 12.7 | 40.1 | 28.4 | 2.2 | 3.1 | 94.6 | 606 | 33 | 32 | 8.2 | 1.51 | 2
2018/07 | 1722095 | 4.58 | 0 | 15.8 | 39.9 | 31.4 | 2.2 | 3.1 | 94.6 | 606 | 33 | 32 | 8.2 | 1.51 | 2
2018/08 | 1722095 | 4.64 | 0 | 16.7 | 37.7 | 28.3 | 2.2 | 3.1 | 94.6 | 606 | 33 | 32 | 8.2 | 1.51 | 2
2018/09 | 1722095 | 4.85 | 0 | 10.8 | 37.1 | 24.5 | 2.2 | 3.1 | 94.6 | 606 | 33 | 32 | 8.2 | 1.51 | 2
2018/10 | 1722095 | 4.79 | 33.4 | 1 | 35 | 17.9 | 2.2 | 3.1 | 94.6 | 606 | 33 | 32 | 8.2 | 1.51 | 2
2018/11 | 1722095 | 4.5 | 36.8 | 3.2 | 25.5 | 11.4 | 2.2 | 3.1 | 94.6 | 606 | 33 | 32 | 8.2 | 1.51 | 2
2018/12 | 1722095 | 4.19 | 13 | -1.3 | 18.1 | 8.1 | 2.2 | 3.1 | 94.6 | 606 | 33 | 32 | 8.2 | 1.51 | 2
2019/01 | 1722095 | 4.16 | 77.3 | -3 | 19.1 | 8.1 | 2.2 | 3.1 | 94.6 | 606 | 33 | 32 | 8.2 | 1.51 | 2
2019/02 | 1722095 | 4.26 | 48.1 | -1.3 | 22.6 | 10.7 | 2.2 | 3.1 | 94.6 | 606 | 33 | 32 | 8.2 | 1.51 | 2
2019/03 | 1722095 | 4.35 | 35.9 | -0.9 | 23.3 | 14 | 2.2 | 3.1 | 94.6 | 606 | 33 | 32 | 8.2 | 1.51 | 2
2019/04 | 1722095 | 4.13 | 66 | 8.6 | 38.6 | 19 | 2.2 | 3.1 | 94.6 | 606 | 33 | 32 | 8.2 | 1.51 | 2
2019/05 | 1722095 | 3.84 | 9.7 | 6.9 | 32.1 | 27.7 | 2.2 | 3.1 | 94.6 | 606 | 33 | 32 | 8.2 | 1.51 | 2
2019/06 | 1722095 | 4.57 | 10 | 17.3 | 38.8 | 29.4 | 2.2 | 3.1 | 94.6 | 606 | 33 | 32 | 8.2 | 1.51 | 2
2019/07 | 1722095 | 4.85 | 0 | 19.8 | 40.6 | 29.8 | 2.2 | 3.1 | 94.6 | 606 | 33 | 32 | 8.2 | 1.51 | 2
2019/08 | 1722095 | 4.91 | 0 | 16.9 | 39.1 | 29.4 | 2.2 | 3.1 | 94.6 | 606 | 33 | 32 | 8.2 | 1.51 | 2
2019/09 | 1722095 | 5.26 | 0 | 13.3 | 38.7 | 24.6 | 2.2 | 3.1 | 94.6 | 606 | 33 | 32 | 8.2 | 1.51 | 2
2019/10 | 1722095 | 5.07 | 1.5 | 4.9 | 31.9 | 21.3 | 2.2 | 3.1 | 94.6 | 606 | 33 | 32 | 8.2 | 1.51 | 2
2019/11 | 1722095 | 4.7 | 70.4 | -3.1 | 29.6 | 11.9 | 2.2 | 3.1 | 94.6 | 606 | 33 | 32 | 8.2 | 1.51 | 2
2019/12 | 1722095 | 4.45 | 9.6 | -0.9 | 23.4 | 2.4 | 2.2 | 3.1 | 94.6 | 606 | 33 | 32 | 8.2 | 1.51 | 2
2020/01 | 1722095 | 4.35 | 37.8 | -7 | 19.6 | 4.4 | 2.2 | 3.1 | 94.6 | 606 | 33 | 32 | 8.2 | 1.51 | 2
2020/02 | 1722095 | 4.26 | 29 | -4.4 | 24.6 | 8.2 | 2.2 | 3.1 | 94.6 | 606 | 33 | 32 | 8.2 | 1.51 | 2
2020/03 | 1722095 | 4.17 | 46.2 | 0.1 | 22.6 | 10.7 | 2.2 | 3.1 | 94.6 | 606 | 33 | 32 | 8.2 | 1.51 | 2
2020/04 | 1722095 | 3.98 | 119.6 | 5.1 | 37.6 | 21.4 | 2.2 | 3.1 | 94.6 | 606 | 33 | 32 | 8.2 | 1.51 | 2
2020/05 | 1722095 | 4.04 | 19.1 | 6.9 | 36.5 | 24.1 | 2.2 | 3.1 | 94.6 | 606 | 33 | 32 | 8.2 | 1.51 | 2
2020/06 | 1722095 | 4.48 | 0 | 18.4 | 39 | 29.8 | 2.2 | 3.1 | 94.6 | 606 | 33 | 32 | 8.2 | 1.51 | 2
2020/07 | 1722095 | 4.7 | 0.5 | 17.3 | 43.6 | 30 | 2.2 | 3.1 | 94.6 | 606 | 33 | 32 | 8.2 | 1.51 | 2
2020/08 | 1722095 | 4.92 | 0 | 12.5 | 36.6 | 27.8 | 2.2 | 3.1 | 94.6 | 606 | 33 | 32 | 8.2 | 1.51 | 2
2020/09 | 1722095 | 5.03 | 0 | 12.6 | 35.1 | 23.1 | 2.2 | 3.1 | 94.6 | 606 | 33 | 32 | 8.2 | 1.51 | 2
2020/10 | 1722095 | 4.88 | 0 | 2.9 | 34.1 | 15.1 | 2.2 | 3.1 | 94.6 | 606 | 33 | 32 | 8.2 | 1.51 | 2
2020/11 | 1722095 | 4.74 | 21.3 | -0.3 | 25 | 12.6 | 2.2 | 3.1 | 94.6 | 606 | 33 | 32 | 8.2 | 1.51 | 2
2020/12 | 1722095 | 4.59 | 49.3 | -3.5 | 20.1 | 5.8 | 2.2 | 3.1 | 94.6 | 606 | 33 | 32 | 8.2 | 1.51 | 2
2021/01 | 1722095 | 4.61 | 17.1 | -1.6 | 22 | 2.2 | 2.2 | 3.1 | 94.6 | 606 | 33 | 32 | 8.2 | 1.51 | 2
2021/02 | 1722095 | 4.58 | 9.4 | -3.2 | 17.5 | 10.4 | 2.2 | 3.1 | 94.6 | 606 | 33 | 32 | 8.2 | 1.51 | 2
2021/03 | 1722095 | 4.55 | 64.8 | 1.3 | 27.7 | 12.3 | 2.2 | 3.1 | 94.6 | 606 | 33 | 32 | 8.2 | 1.51 | 2
2021/04 | 1722095 | 4.3 | 15.1 | -3.7 | 34.9 | 18.7 | 2.2 | 3.1 | 94.6 | 606 | 33 | 32 | 8.2 | 1.51 | 2
2021/05 | 1722095 | 4.4 | 11 | 12.1 | 36.9 | 24.9 | 2.2 | 3.1 | 94.6 | 606 | 33 | 32 | 8.2 | 1.51 | 2
2021/06 | 1722095 | 4.44 | 11 | 18.9 | 42.7 | 29.6 | 2.2 | 3.1 | 94.6 | 606 | 33 | 32 | 8.2 | 1.51 | 2
2021/07 | 1722095 | 5.79 | 0 | 20.5 | 40.3 | 31 | 2.2 | 3.1 | 94.6 | 606 | 33 | 32 | 8.2 | 1.51 | 2
2021/08 | 1722095 | 6.06 | 0 | 20.1 | 48 | 27.2 | 2.2 | 3.1 | 94.6 | 606 | 33 | 32 | 8.2 | 1.51 | 2
2021/09 | 1722095 | 6.13 | 0 | 7.1 | 33.6 | 23.7 | 2.2 | 3.1 | 94.6 | 606 | 33 | 32 | 8.2 | 1.51 | 2
2021/10 | 1722095 | 5.38 | 0 | 0.6 | 31 | 14.1 | 2.2 | 3.1 | 94.6 | 606 | 33 | 32 | 8.2 | 1.51 | 2
2021/11 | 1722095 | 5.22 | 0.6 | 7.6 | 28.3 | 7.9 | 2.2 | 3.1 | 94.6 | 606 | 33 | 32 | 8.2 | 1.51 | 2
2021/12 | 1722095 | 5.17 | 69.1 | -6.9 | 20.9 | 7.7 | 2.2 | 3.1 | 94.6 | 606 | 33 | 32 | 8.2 | 1.51 | 2
2000/01 | 1722108 | 4.64 | 61 | -10.4 | 12 | 5.2 | 21 | 49 | 30 | 63 | 43 | 17 | 24.6 | 1.4 | 2
2000/02 | 1722108 | 4.75 | 25.6 | -4 | 21 | 5.4 | 21 | 49 | 30 | 63 | 43 | 17 | 24.6 | 1.4 | 2
2000/03 | 1722108 | 4.87 | 43 | 2 | 22 | 11 | 21 | 49 | 30 | 63 | 43 | 17 | 24.6 | 1.4 | 2
2000/04 | 1722108 | 4.06 | 10 | 1 | 31 | 20.6 | 21 | 49 | 30 | 63 | 43 | 17 | 24.6 | 1.4 | 2
2000/05 | 1722108 | 4.22 | 0 | 6 | 33 | 25.7 | 21 | 49 | 30 | 63 | 43 | 17 | 24.6 | 1.4 | 2
2000/06 | 1722108 | 3.91 | 0 | 20 | 39 | 27.5 | 21 | 49 | 30 | 63 | 43 | 17 | 24.6 | 1.4 | 2
2000/07 | 1722108 | 3.26 | 0 | 17 | 40 | 28.9 | 21 | 49 | 30 | 63 | 43 | 17 | 24.6 | 1.4 | 2
2000/08 | 1722108 | 4.3 | 0 | 13.4 | 39 | 28 | 21 | 49 | 30 | 63 | 43 | 17 | 24.6 | 1.4 | 2
2000/09 | 1722108 | 4.41 | 0 | 3.8 | 33 | 23 | 21 | 49 | 30 | 63 | 43 | 17 | 24.6 | 1.4 | 2
2000/10 | 1722108 | 4.62 | 14 | 6 | 31 | 16 | 21 | 49 | 30 | 63 | 43 | 17 | 24.6 | 1.4 | 2
2000/11 | 1722108 | 4.56 | 38.8 | 0 | 28 | 8.2 | 21 | 49 | 30 | 63 | 43 | 17 | 24.6 | 1.4 | 2
2000/12 | 1722108 | 4.56 | 22 | -5.9 | 18 | 7.1 | 21 | 49 | 30 | 63 | 43 | 17 | 24.6 | 1.4 | 2
2001/01 | 1722108 | 4.64 | 46.4 | -7 | 12 | 2 | 21 | 49 | 30 | 63 | 43 | 17 | 24.6 | 1.4 | 2
2001/02 | 1722108 | 4.67 | 30.3 | -9 | 17 | 6.8 | 21 | 49 | 30 | 63 | 43 | 17 | 24.6 | 1.4 | 2
2001/03 | 1722108 | 4.46 | 62.4 | -2 | 35 | 12.9 | 21 | 49 | 30 | 63 | 43 | 17 | 24.6 | 1.4 | 2
2001/04 | 1722108 | 4.44 | 2.8 | -1 | 29 | 20.6 | 21 | 49 | 30 | 63 | 43 | 17 | 24.6 | 1.4 | 2
2001/05 | 1722108 | 4.29 | 5.2 | 10 | 35 | 26.1 | 21 | 49 | 30 | 63 | 43 | 17 | 24.6 | 1.4 | 2
2001/06 | 1722108 | 4.37 | 0 | 13 | 37 | 29.3 | 21 | 49 | 30 | 63 | 43 | 17 | 24.6 | 1.4 | 2
2001/07 | 1722108 | 4.49 | 0 | 10 | 40 | 28.9 | 21 | 49 | 30 | 63 | 43 | 17 | 24.6 | 1.4 | 2
2001/08 | 1722108 | 4.61 | 0 | 14 | 35 | 27.1 | 21 | 49 | 30 | 63 | 43 | 17 | 24.6 | 1.4 | 2
2001/09 | 1722108 | 4.74 | 0 | 12 | 35 | 21.8 | 21 | 49 | 30 | 63 | 43 | 17 | 24.6 | 1.4 | 2
2001/10 | 1722108 | 4.72 | 0 | 8 | 28 | 16.7 | 21 | 49 | 30 | 63 | 43 | 17 | 24.6 | 1.4 | 2
2001/11 | 1722108 | 4.62 | 27 | 1 | 27 | 11.9 | 21 | 49 | 30 | 63 | 43 | 17 | 24.6 | 1.4 | 2
2001/12 | 1722108 | 4.58 | 63.2 | -6 | 13 | 7.8 | 21 | 49 | 30 | 63 | 43 | 17 | 24.6 | 1.4 | 2
2002/01 | 1722108 | 5.08 | 35 | -6.2 | 18 | 6 | 21 | 49 | 30 | 63 | 43 | 17 | 24.6 | 1.4 | 2
2002/02 | 1722108 | 4.85 | 71.9 | -15 | 28.6 | 7.5 | 21 | 49 | 30 | 63 | 43 | 17 | 24.6 | 1.4 | 2
2002/03 | 1722108 | 4.6 | 57.3 | -6.5 | 26 | 13.4 | 21 | 49 | 30 | 63 | 43 | 17 | 24.6 | 1.4 | 2
2002/04 | 1722108 | 4.26 | 63.4 | 3 | 30 | 17.6 | 21 | 49 | 30 | 63 | 43 | 17 | 24.6 | 1.4 | 2
2002/05 | 1722108 | 4.17 | 69 | 10 | 34 | 22.1 | 21 | 49 | 30 | 63 | 43 | 17 | 24.6 | 1.4 | 2
2002/06 | 1722108 | 3.92 | 0 | 13 | 40 | 28.1 | 21 | 49 | 30 | 63 | 43 | 17 | 24.6 | 1.4 | 2
2002/07 | 1722108 | 3.68 | 0 | 19 | 41 | 28.6 | 21 | 49 | 30 | 63 | 43 | 17 | 24.6 | 1.4 | 2
2002/08 | 1722108 | 3.43 | 0 | 17 | 40 | 27.9 | 21 | 49 | 30 | 63 | 43 | 17 | 24.6 | 1.4 | 2
2002/09 | 1722108 | 3.37 | 0 | 12 | 42 | 22.1 | 21 | 49 | 30 | 63 | 43 | 17 | 24.6 | 1.4 | 2
2002/10 | 1722108 | 3.55 | 0 | 3 | 32 | 18.6 | 21 | 49 | 30 | 63 | 43 | 17 | 24.6 | 1.4 | 2
2002/11 | 1722108 | 3.69 | 12.1 | -9 | 22 | 11.4 | 21 | 49 | 30 | 63 | 43 | 17 | 24.6 | 1.4 | 2
2002/12 | 1722108 | 3.93 | 93.7 | -8 | 17 | 2.4 | 21 | 49 | 30 | 63 | 43 | 17 | 24.6 | 1.4 | 2
2003/01 | 1722108 | 4.14 | 22.4 | -9 | 18 | 6.5 | 21 | 49 | 30 | 63 | 43 | 17 | 24.6 | 1.4 | 2
2003/02 | 1722108 | 4.2 | 44.8 | -12 | 20 | 7.7 | 21 | 49 | 30 | 63 | 43 | 17 | 24.6 | 1.4 | 2
2003/03 | 1722108 | 4.32 | 114.4 | -1 | 22 | 10.6 | 21 | 49 | 30 | 63 | 43 | 17 | 24.6 | 1.4 | 2
2003/04 | 1722108 | 4.15 | 75.4 | 4 | 34 | 16.4 | 21 | 49 | 30 | 63 | 43 | 17 | 24.6 | 1.4 | 2
2003/05 | 1722108 | 3.76 | 38 | 4 | 34 | 20 | 21 | 49 | 30 | 63 | 43 | 17 | 24.6 | 1.4 | 2
2003/06 | 1722108 | 3.59 | 5 | 10 | 38 | 26.7 | 21 | 49 | 30 | 63 | 43 | 17 | 24.6 | 1.4 | 2
2003/07 | 1722108 | 3.48 | 0 | 19 | 40 | 30 | 21 | 49 | 30 | 63 | 43 | 17 | 24.6 | 1.4 | 2
2003/08 | 1722108 | 3.43 | 0 | 16 | 38 | 27 | 21 | 49 | 30 | 63 | 43 | 17 | 24.6 | 1.4 | 2
2003/09 | 1722108 | 3.37 | 0 | 12 | 46 | 22.3 | 21 | 49 | 30 | 63 | 43 | 17 | 24.6 | 1.4 | 2
2003/10 | 1722108 | 3.45 | 0.6 | 2 | 30 | 18 | 21 | 49 | 30 | 63 | 43 | 17 | 24.6 | 1.4 | 2
2003/11 | 1722108 | 3.69 | 53.8 | -9 | 24 | 10.3 | 21 | 49 | 30 | 63 | 43 | 17 | 24.6 | 1.4 | 2
2003/12 | 1722108 | 4.12 | 78.8 | -6 | 21 | 4.7 | 21 | 49 | 30 | 63 | 43 | 17 | 24.6 | 1.4 | 2
2004/01 | 1722108 | 4.21 | 50.6 | -15 | 13.5 | 7.4 | 21 | 49 | 30 | 63 | 43 | 17 | 24.6 | 1.4 | 2
2004/02 | 1722108 | 4.04 | 6.8 | -7 | 19 | 10.7 | 21 | 49 | 30 | 63 | 43 | 17 | 24.6 | 1.4 | 2
2004/03 | 1722108 | 4.73 | 48.8 | 3 | 31 | 12.9 | 21 | 49 | 30 | 63 | 43 | 17 | 24.6 | 1.4 | 2
2004/04 | 1722108 | 4.85 | 37.6 | 10 | 34 | 17.3 | 21 | 49 | 30 | 63 | 43 | 17 | 24.6 | 1.4 | 2
2004/05 | 1722108 | 4.46 | 40.8 | 10 | 36 | 23.8 | 21 | 49 | 30 | 63 | 43 | 17 | 24.6 | 1.4 | 2
2004/06 | 1722108 | 4.35 | 1.4 | 9 | 43 | 28.5 | 21 | 49 | 30 | 63 | 43 | 17 | 24.6 | 1.4 | 2
2004/07 | 1722108 | 4.6 | 12 | 18 | 41 | 28.3 | 21 | 49 | 30 | 63 | 43 | 17 | 24.6 | 1.4 | 2
2004/08 | 1722108 | 4.85 | 0 | 18 | 38 | 26.6 | 21 | 49 | 30 | 63 | 43 | 17 | 24.6 | 1.4 | 2
2004/09 | 1722108 | 5.06 | 0.8 | 13 | 33 | 22.4 | 21 | 49 | 30 | 63 | 43 | 17 | 24.6 | 1.4 | 2
2004/10 | 1722108 | 5.14 | 6.6 | -1 | 31 | 15.2 | 21 | 49 | 30 | 63 | 43 | 17 | 24.6 | 1.4 | 2
2004/11 | 1722108 | 5.18 | 35.6 | -5 | 24 | 13.2 | 21 | 49 | 30 | 63 | 43 | 17 | 24.6 | 1.4 | 2
2004/12 | 1722108 | 5.27 | 98.8 | -7 | 19 | 6 | 21 | 49 | 30 | 63 | 43 | 17 | 24.6 | 1.4 | 2
2005/01 | 1722108 | 5.49 | 27.8 | -18 | 16 | 4.8 | 21 | 49 | 30 | 63 | 43 | 17 | 24.6 | 1.4 | 2
2005/02 | 1722108 | 4.79 | 73.6 | -9 | 25 | 4.2 | 21 | 49 | 30 | 63 | 43 | 17 | 24.6 | 1.4 | 2
2005/03 | 1722108 | 4.86 | 54.2 | 1 | 24 | 14.3 | 21 | 49 | 30 | 63 | 43 | 17 | 24.6 | 1.4 | 2
2005/04 | 1722108 | 4.75 | 22 | 9 | 33 | 17.3 | 21 | 49 | 30 | 63 | 43 | 17 | 24.6 | 1.4 | 2
2005/05 | 1722108 | 4.75 | 21.8 | 11 | 35 | 21.1 | 21 | 49 | 30 | 63 | 43 | 17 | 24.6 | 1.4 | 2
2005/06 | 1722108 | 4.22 | 5.4 | 8 | 42 | 28.3 | 21 | 49 | 30 | 63 | 43 | 17 | 24.6 | 1.4 | 2
2005/07 | 1722108 | 4.86 | 0 | 18 | 40 | 29.7 | 21 | 49 | 30 | 63 | 43 | 17 | 24.6 | 1.4 | 2
2005/08 | 1722108 | 4.94 | 0 | 15 | 39 | 26.8 | 21 | 49 | 30 | 63 | 43 | 17 | 24.6 | 1.4 | 2
2005/09 | 1722108 | 5.19 | 0 | 11 | 35 | 23.3 | 21 | 49 | 30 | 63 | 43 | 17 | 24.6 | 1.4 | 2
2005/10 | 1722108 | 5.33 | 1.1 | 4 | 32 | 16.2 | 21 | 49 | 30 | 63 | 43 | 17 | 24.6 | 1.4 | 2
2005/11 | 1722108 | 5.46 | 12.3 | 0 | 26 | 10.3 | 21 | 49 | 30 | 63 | 43 | 17 | 24.6 | 1.4 | 2
2005/12 | 1722108 | 5.58 | 11.8 | -2 | 24 | 6.8 | 21 | 49 | 30 | 63 | 43 | 17 | 24.6 | 1.4 | 2
2006/01 | 1722108 | 5.68 | 95.4 | -4 | 20 | 1.5 | 21 | 49 | 30 | 63 | 43 | 17 | 24.6 | 1.4 | 2
2006/02 | 1722108 | 5.62 | 58.2 | -5 | 23 | 10.7 | 21 | 49 | 30 | 63 | 43 | 17 | 24.6 | 1.4 | 2
2006/03 | 1722108 | 5.07 | 81 | -2.2 | 27 | 13.2 | 21 | 49 | 30 | 63 | 43 | 17 | 24.6 | 1.4 | 2
2006/04 | 1722108 | 4.97 | 15.4 | 9 | 33 | 18.3 | 21 | 49 | 30 | 63 | 43 | 17 | 24.6 | 1.4 | 2
2006/05 | 1722108 | 5.05 | 0.8 | 10 | 30 | 26.7 | 21 | 49 | 30 | 63 | 43 | 17 | 24.6 | 1.4 | 2
2006/06 | 1722108 | 5.12 | 2.4 | 14 | 41 | 28.2 | 21 | 49 | 30 | 63 | 43 | 17 | 24.6 | 1.4 | 2
2006/07 | 1722108 | 5.16 | 0 | 17 | 42 | 29.1 | 21 | 49 | 30 | 63 | 43 | 17 | 24.6 | 1.4 | 2
2006/08 | 1722108 | 5.22 | 0 | 12 | 37 | 27.6 | 21 | 49 | 30 | 63 | 43 | 17 | 24.6 | 1.4 | 2
2006/09 | 1722108 | 5.41 | 0 | 12 | 35 | 22 | 21 | 49 | 30 | 63 | 43 | 17 | 24.6 | 1.4 | 2
2006/10 | 1722108 | 5.47 | 0 | 10 | 35 | 19.9 | 21 | 49 | 30 | 63 | 43 | 17 | 24.6 | 1.4 | 2
2006/11 | 1722108 | 5.54 | 30.8 | -6 | 29 | 11.8 | 21 | 49 | 30 | 63 | 43 | 17 | 24.6 | 1.4 | 2
2006/12 | 1722108 | 5.64 | 61.4 | -7 | 21 | 2.4 | 21 | 49 | 30 | 63 | 43 | 17 | 24.6 | 1.4 | 2
2007/01 | 1722108 | 6.04 | 32.6 | -4.9 | 22 | 4 | 21 | 49 | 30 | 63 | 43 | 17 | 24.6 | 1.4 | 2
2007/02 | 1722108 | 5.75 | 81.8 | -11 | 21 | 8.1 | 21 | 49 | 30 | 63 | 43 | 17 | 24.6 | 1.4 | 2
2007/03 | 1722108 | 5.72 | 86.6 | 1 | 28 | 10.4 | 21 | 49 | 30 | 63 | 43 | 17 | 24.6 | 1.4 | 2
2007/04 | 1722108 | 5.09 | 13.8 | 6 | 34 | 20.8 | 21 | 49 | 30 | 63 | 43 | 17 | 24.6 | 1.4 | 2
2007/05 | 1722108 | 4.39 | 12.7 | 13 | 36 | 23.7 | 21 | 49 | 30 | 63 | 43 | 17 | 24.6 | 1.4 | 2
2007/06 | 1722108 | 5.06 | 19.2 | 18 | 40 | 29.1 | 21 | 49 | 30 | 63 | 43 | 17 | 24.6 | 1.4 | 2
2007/07 | 1722108 | 5.12 | 0 | 20 | 40 | 29.3 | 21 | 49 | 30 | 63 | 43 | 17 | 24.6 | 1.4 | 2
2007/08 | 1722108 | 5.23 | 0 | 17 | 42 | 26.6 | 21 | 49 | 30 | 63 | 43 | 17 | 24.6 | 1.4 | 2
2007/09 | 1722108 | 5.31 | 0 | 14 | 37 | 22 | 21 | 49 | 30 | 63 | 43 | 17 | 24.6 | 1.4 | 2
2007/10 | 1722108 | 5.42 | 0 | 2 | 32 | 13.3 | 21 | 49 | 30 | 63 | 43 | 17 | 24.6 | 1.4 | 2
2007/11 | 1722108 | 5.51 | 1 | 4 | 25 | 11.8 | 21 | 49 | 30 | 63 | 43 | 17 | 24.6 | 1.4 | 2
2007/12 | 1722108 | 5.55 | 46.8 | -7.9 | 25 | 5 | 21 | 49 | 30 | 63 | 43 | 17 | 24.6 | 1.4 | 2
2008/01 | 1722108 | 5.66 | 30.9 | -1 | 18 | -6 | 21 | 49 | 30 | 63 | 43 | 17 | 24.6 | 1.4 | 2
2008/02 | 1722108 | 5.79 | 29.2 | -1 | 18 | 3 | 21 | 49 | 30 | 63 | 43 | 17 | 24.6 | 1.4 | 2
2008/03 | 1722108 | 5.94 | 15.5 | 4 | 30 | 16.3 | 21 | 49 | 30 | 63 | 43 | 17 | 24.6 | 1.4 | 2
2008/04 | 1722108 | 5.93 | 20.2 | -3 | 33 | 19.5 | 21 | 49 | 30 | 63 | 43 | 17 | 24.6 | 1.4 | 2
2008/05 | 1722108 | 5.34 | 10.2 | 14 | 35 | 25.4 | 21 | 49 | 30 | 63 | 43 | 17 | 24.6 | 1.4 | 2
2008/06 | 1722108 | 5.04 | 0 | 16 | 37 | 30.2 | 21 | 49 | 30 | 63 | 43 | 17 | 24.6 | 1.4 | 2
2008/07 | 1722108 | 4.85 | 0 | 20 | 39 | 29.6 | 21 | 49 | 30 | 63 | 43 | 17 | 24.6 | 1.4 | 2
2008/08 | 1722108 | 4.64 | 0 | 15 | 37 | 27.8 | 21 | 49 | 30 | 63 | 43 | 17 | 24.6 | 1.4 | 2
2008/09 | 1722108 | 4.64 | 0 | 11 | 41 | 22.6 | 21 | 49 | 30 | 63 | 43 | 17 | 24.6 | 1.4 | 2
2008/10 | 1722108 | 4.78 | 4.2 | 2 | 27 | 16.6 | 21 | 49 | 30 | 63 | 43 | 17 | 24.6 | 1.4 | 2
2008/11 | 1722108 | 4.89 | 4.4 | 2 | 28 | 9.7 | 21 | 49 | 30 | 63 | 43 | 17 | 24.6 | 1.4 | 2
2008/12 | 1722108 | 5.09 | 37.5 | -3 | 23 | 5.2 | 21 | 49 | 30 | 63 | 43 | 17 | 24.6 | 1.4 | 2
2009/01 | 1722108 | 5.2 | 35.7 | -12.5 | 15.9 | 5.2 | 21 | 49 | 30 | 63 | 43 | 17 | 24.6 | 1.4 | 2
2009/02 | 1722108 | 5.31 | 57.3 | -21.3 | 22.1 | 8.2 | 21 | 49 | 30 | 63 | 43 | 17 | 24.6 | 1.4 | 2
2009/03 | 1722108 | 5.45 | 31.2 | 0 | 22.1 | 14 | 21 | 49 | 30 | 63 | 43 | 17 | 24.6 | 1.4 | 2
2009/04 | 1722108 | 5.39 | 97.1 | 1.4 | 32.2 | 14.6 | 21 | 49 | 30 | 63 | 43 | 17 | 24.6 | 1.4 | 2
2009/05 | 1722108 | 5.14 | 31.5 | 15.1 | 33.1 | 22.3 | 21 | 49 | 30 | 63 | 43 | 17 | 24.6 | 1.4 | 2
2009/06 | 1722108 | 4.73 | 1 | 15.1 | 36.9 | 26.1 | 21 | 49 | 30 | 63 | 43 | 17 | 24.6 | 1.4 | 2
2009/07 | 1722108 | 4.44 | 0 | 16.5 | 38.5 | 29 | 21 | 49 | 30 | 63 | 43 | 17 | 24.6 | 1.4 | 2
2009/08 | 1722108 | 4.22 | 0 | 16.1 | 40.5 | 27.2 | 21 | 49 | 30 | 63 | 43 | 17 | 24.6 | 1.4 | 2
2009/09 | 1722108 | 4.34 | 0 | 9.4 | 32.1 | 22.7 | 21 | 49 | 30 | 63 | 43 | 17 | 24.6 | 1.4 | 2
2009/10 | 1722108 | 4.55 | 0.9 | -0.5 | 31.1 | 15.3 | 21 | 49 | 30 | 63 | 43 | 17 | 24.6 | 1.4 | 2
2009/11 | 1722108 | 4.69 | 11.3 | -0.9 | 23.1 | 10.8 | 21 | 49 | 30 | 63 | 43 | 17 | 24.6 | 1.4 | 2
2009/12 | 1722108 | 5.86 | 52.4 | -8.4 | 14.1 | 7.1 | 21 | 49 | 30 | 63 | 43 | 17 | 24.6 | 1.4 | 2
2010/01 | 1722108 | 5.86 | 64.3 | -11.4 | 19.3 | 3.4 | 21 | 49 | 30 | 63 | 43 | 17 | 24.6 | 1.4 | 2
2010/02 | 1722108 | 5.67 | 40.2 | -1.1 | 19.7 | 7.6 | 21 | 49 | 30 | 63 | 43 | 17 | 24.6 | 1.4 | 2
2010/03 | 1722108 | 5.4 | 54.3 | -4.9 | 23.6 | 12.4 | 21 | 49 | 30 | 63 | 43 | 17 | 24.6 | 1.4 | 2
2010/04 | 1722108 | 5.13 | 55.7 | 7.9 | 27.3 | 15.3 | 21 | 49 | 30 | 63 | 43 | 17 | 24.6 | 1.4 | 2
2010/05 | 1722108 | 4.84 | 4.1 | 10.3 | 32.9 | 24.1 | 21 | 49 | 30 | 63 | 43 | 17 | 24.6 | 1.4 | 2
2010/06 | 1722108 | 5.07 | 0 | 12.3 | 38.6 | 28.9 | 21 | 49 | 30 | 63 | 43 | 17 | 24.6 | 1.4 | 2
2010/07 | 1722108 | 5.54 | 0 | 15.7 | 41.8 | 29.7 | 21 | 49 | 30 | 63 | 43 | 17 | 24.6 | 1.4 | 2
2010/08 | 1722108 | 5.67 | 0 | 20.8 | 38.6 | 27.9 | 21 | 49 | 30 | 63 | 43 | 17 | 24.6 | 1.4 | 2
2010/09 | 1722108 | 5.75 | 0 | 11.3 | 35.1 | 22.8 | 21 | 49 | 30 | 63 | 43 | 17 | 24.6 | 1.4 | 2
2010/10 | 1722108 | 5.75 | 0 | 0.7 | 33.8 | 16.4 | 21 | 49 | 30 | 63 | 43 | 17 | 24.6 | 1.4 | 2
2010/11 | 1722108 | 5.81 | 4.5 | 0.8 | 28.6 | 10.6 | 21 | 49 | 30 | 63 | 43 | 17 | 24.6 | 1.4 | 2
2010/12 | 1722108 | 5.89 | 49.4 | -4.7 | 22.6 | 6.4 | 21 | 49 | 30 | 63 | 43 | 17 | 24.6 | 1.4 | 2
2011/01 | 1722108 | 6.03 | 25.5 | -3.1 | 14.6 | 2.9 | 21 | 49 | 30 | 63 | 43 | 17 | 24.6 | 1.4 | 2
2011/02 | 1722108 | 6.15 | 55.2 | -10.7 | 12.3 | 7.1 | 21 | 49 | 30 | 63 | 43 | 17 | 24.6 | 1.4 | 2
2011/03 | 1722108 | 6.16 | 20.2 | 0.7 | 25.7 | 13.6 | 21 | 49 | 30 | 63 | 43 | 17 | 24.6 | 1.4 | 2
2011/04 | 1722108 | 5.94 | 16.5 | 5.6 | 33.1 | 16.2 | 21 | 49 | 30 | 63 | 43 | 17 | 24.6 | 1.4 | 2
2011/05 | 1722108 | 5.9 | 3.2 | 14.2 | 35.1 | 25.3 | 21 | 49 | 30 | 63 | 43 | 17 | 24.6 | 1.4 | 2
2011/06 | 1722108 | 5.87 | 0 | 14.6 | 37.1 | 27.3 | 21 | 49 | 30 | 63 | 43 | 17 | 24.6 | 1.4 | 2
2011/07 | 1722108 | 5.77 | 0 | 17.3 | 39.5 | 30.1 | 21 | 49 | 30 | 63 | 43 | 17 | 24.6 | 1.4 | 2
2011/08 | 1722108 | 5.83 | 0 | 11.7 | 37 | 27.5 | 21 | 49 | 30 | 63 | 43 | 17 | 24.6 | 1.4 | 2
2011/09 | 1722108 | 5.97 | 0 | 5 | 33.6 | 22.6 | 21 | 49 | 30 | 63 | 43 | 17 | 24.6 | 1.4 | 2
2011/10 | 1722108 | 6.06 | 1.1 | 3.1 | 32.4 | 15.9 | 21 | 49 | 30 | 63 | 43 | 17 | 24.6 | 1.4 | 2
2011/11 | 1722108 | 6.01 | 0.9 | 4.3 | 25.4 | 11.2 | 21 | 49 | 30 | 63 | 43 | 17 | 24.6 | 1.4 | 2
2011/12 | 1722108 | 5.97 | 8.7 | -8.1 | 12.3 | 5.9 | 21 | 49 | 30 | 63 | 43 | 17 | 24.6 | 1.4 | 2
2012/01 | 1722108 | 5.94 | 57.3 | -7 | 15.6 | 3.6 | 21 | 49 | 30 | 63 | 43 | 17 | 24.6 | 1.4 | 2
2012/02 | 1722108 | 5.67 | 35.2 | 0.2 | 24.5 | 6.9 | 21 | 49 | 30 | 63 | 43 | 17 | 24.6 | 1.4 | 2
2012/03 | 1722108 | 5.57 | 56 | -4 | 28.1 | 12.9 | 21 | 49 | 30 | 63 | 43 | 17 | 24.6 | 1.4 | 2
2012/04 | 1722108 | 5.15 | 44.8 | 7.9 | 34.3 | 15.7 | 21 | 49 | 30 | 63 | 43 | 17 | 24.6 | 1.4 | 2
2012/05 | 1722108 | 5.21 | 11.4 | 11.2 | 34.4 | 23.6 | 21 | 49 | 30 | 63 | 43 | 17 | 24.6 | 1.4 | 2
2012/06 | 1722108 | 5.57 | 3.2 | 20.9 | 36.8 | 29.6 | 21 | 49 | 30 | 63 | 43 | 17 | 24.6 | 1.4 | 2
2012/07 | 1722108 | 5.78 | 0 | 15.7 | 38.6 | 28.9 | 21 | 49 | 30 | 63 | 43 | 17 | 24.6 | 1.4 | 2
2012/08 | 1722108 | 5.95 | 0 | 17.2 | 33.4 | 27.8 | 21 | 49 | 30 | 63 | 43 | 17 | 24.6 | 1.4 | 2
2012/09 | 1722108 | 6.04 | 0 | 13.3 | 33.2 | 22.3 | 21 | 49 | 30 | 63 | 43 | 17 | 24.6 | 1.4 | 2
2012/10 | 1722108 | 6.15 | 26.3 | 7.1 | 33.3 | 15.7 | 21 | 49 | 30 | 63 | 43 | 17 | 24.6 | 1.4 | 2
2012/11 | 1722108 | 5.17 | 49.3 | 1.1 | 25.1 | 10.8 | 21 | 49 | 30 | 63 | 43 | 17 | 24.6 | 1.4 | 2
2012/12 | 1722108 | 6.26 | 33.3 | -9 | 22.5 | 6.1 | 21 | 49 | 30 | 63 | 43 | 17 | 24.6 | 1.4 | 2
2013/01 | 1722108 | 6.31 | 75.3 | -5.1 | 19.3 | 4.7 | 21 | 49 | 30 | 63 | 43 | 17 | 24.6 | 1.4 | 2
2013/02 | 1722108 | 6.25 | 47.3 | -1.8 | 23.1 | 7 | 21 | 49 | 30 | 63 | 43 | 17 | 24.6 | 1.4 | 2
2013/03 | 1722108 | 6.25 | 110.9 | -1.7 | 24.4 | 13.1 | 21 | 49 | 30 | 63 | 43 | 17 | 24.6 | 1.4 | 2
2013/04 | 1722108 | 6.33 | 64.2 | 2.6 | 29.5 | 16.9 | 21 | 49 | 30 | 63 | 43 | 17 | 24.6 | 1.4 | 2
2013/05 | 1722108 | 6.21 | 35.5 | 12.1 | 36.3 | 24.2 | 21 | 49 | 30 | 63 | 43 | 17 | 24.6 | 1.4 | 2
2013/06 | 1722108 | 5.97 | 2.1 | 17.7 | 39.4 | 29.3 | 21 | 49 | 30 | 63 | 43 | 17 | 24.6 | 1.4 | 2
2013/07 | 1722108 | 5.71 | 1.1 | 19.9 | 38.1 | 29.3 | 21 | 49 | 30 | 63 | 43 | 17 | 24.6 | 1.4 | 2
2013/08 | 1722108 | 5.47 | 0 | 16.3 | 37.5 | 26.9 | 21 | 49 | 30 | 63 | 43 | 17 | 24.6 | 1.4 | 2
2013/09 | 1722108 | 5.27 | 4 | 12.3 | 32.2 | 22.4 | 21 | 49 | 30 | 63 | 43 | 17 | 24.6 | 1.4 | 2
2013/10 | 1722108 | 5.23 | 10.6 | 4.5 | 32.2 | 16.1 | 21 | 49 | 30 | 63 | 43 | 17 | 24.6 | 1.4 | 2
2013/11 | 1722108 | 5.34 | 50.4 | -1.1 | 27.9 | 10.7 | 21 | 49 | 30 | 63 | 43 | 17 | 24.6 | 1.4 | 2
2013/12 | 1722108 | 5.49 | 26.9 | -15.5 | 17.3 | 5.4 | 21 | 49 | 30 | 63 | 43 | 17 | 24.6 | 1.4 | 2
2014/01 | 1722108 | 5.64 | 25.1 | -0.2 | 22.5 | 3.8 | 21 | 49 | 30 | 63 | 43 | 17 | 24.6 | 1.4 | 2
2014/02 | 1722108 | 5.78 | 36 | -1 | 23.7 | 5.4 | 21 | 49 | 30 | 63 | 43 | 17 | 24.6 | 1.4 | 2
2014/03 | 1722108 | 5.89 | 83.2 | -6 | 23.5 | 11.9 | 21 | 49 | 30 | 63 | 43 | 17 | 24.6 | 1.4 | 2
2014/04 | 1722108 | 6 | 39.8 | 6.3 | 30 | 17.7 | 21 | 49 | 30 | 63 | 43 | 17 | 24.6 | 1.4 | 2
2014/05 | 1722108 | 5.8 | 3.1 | 13.3 | 34.7 | 23.3 | 21 | 49 | 30 | 63 | 43 | 17 | 24.6 | 1.4 | 2
2014/06 | 1722108 | 5.55 | 3.2 | 15.7 | 37 | 28.6 | 21 | 49 | 30 | 63 | 43 | 17 | 24.6 | 1.4 | 2
2014/07 | 1722108 | 5.45 | 0 | 13.2 | 39 | 29.1 | 21 | 49 | 30 | 63 | 43 | 17 | 24.6 | 1.4 | 2
2014/08 | 1722108 | 5.38 | 0 | 18.5 | 37.2 | 27.1 | 21 | 49 | 30 | 63 | 43 | 17 | 24.6 | 1.4 | 2
2014/09 | 1722108 | 5.29 | 0 | 14 | 32.9 | 22.2 | 21 | 49 | 30 | 63 | 43 | 17 | 24.6 | 1.4 | 2
2014/10 | 1722108 | 5.21 | 2.7 | -3.6 | 30.7 | 16.2 | 21 | 49 | 30 | 63 | 43 | 17 | 24.6 | 1.4 | 2
2014/11 | 1722108 | 5.2 | 50.5 | -8.2 | 28.3 | 10.6 | 21 | 49 | 30 | 63 | 43 | 17 | 24.6 | 1.4 | 2
2014/12 | 1722108 | 5.33 | 20.8 | -14.9 | 24.9 | 5 | 21 | 49 | 30 | 63 | 43 | 17 | 24.6 | 1.4 | 2
2015/01 | 1722108 | 5.44 | 44.1 | -6.5 | 15.3 | 2 | 21 | 49 | 30 | 63 | 43 | 17 | 24.6 | 1.4 | 2
2015/02 | 1722108 | 5.6 | 56.5 | -6.3 | 21.8 | 2.1 | 21 | 49 | 30 | 63 | 43 | 17 | 24.6 | 1.4 | 2
2015/03 | 1722108 | 5.72 | 60.2 | -1.5 | 26.1 | 9.5 | 21 | 49 | 30 | 63 | 43 | 17 | 24.6 | 1.4 | 2
2015/04 | 1722108 | 5.89 | 29.4 | 2.3 | 35.2 | 19.4 | 21 | 49 | 30 | 63 | 43 | 17 | 24.6 | 1.4 | 2
2015/05 | 1722108 | 5.84 | 7.6 | 7.3 | 34.5 | 21.6 | 21 | 49 | 30 | 63 | 43 | 17 | 24.6 | 1.4 | 2
2015/06 | 1722108 | 4.19 | 0 | 17.4 | 41.8 | 27.3 | 21 | 49 | 30 | 63 | 43 | 17 | 24.6 | 1.4 | 2
2015/07 | 1722108 | 6.01 | 0 | 12.9 | 39.9 | 28.7 | 21 | 49 | 30 | 63 | 43 | 17 | 24.6 | 1.4 | 2
2015/08 | 1722108 | 6.11 | 1.4 | 18.2 | 36.8 | 27.5 | 21 | 49 | 30 | 63 | 43 | 17 | 24.6 | 1.4 | 2
2015/09 | 1722108 | 6.24 | 0 | 10.9 | 36.3 | 21.8 | 21 | 49 | 30 | 63 | 43 | 17 | 24.6 | 1.4 | 2
2015/10 | 1722108 | 6.36 | 29. 4 | 5.6 | 28.6 | 16.4 | 21 | 49 | 30 | 63 | 43 | 17 | 24.6 | 1.4 | 2
2015/11 | 1722108 | 6.36 | 48.1 | 3.3 | 29.1 | 10.5 | 21 | 49 | 30 | 63 | 43 | 17 | 24.6 | 1.4 | 2
2015/12 | 1722108 | 6.24 | 10 | -0.6 | 22.6 | 4.1 | 21 | 49 | 30 | 63 | 43 | 17 | 24.6 | 1.4 | 2
2016/01 | 1722108 | 6.31 | 43.5 | -6 | 13.1 | 4.6 | 21 | 49 | 30 | 63 | 43 | 17 | 24.6 | 1.4 | 2
2016/02 | 1722108 | 6.5 | 25.5 | -6.8 | 14.2 | 8.5 | 21 | 49 | 30 | 63 | 43 | 17 | 24.6 | 1.4 | 2
2016/03 | 1722108 | 6.47 | 42.5 | 0.5 | 27.1 | 13.5 | 21 | 49 | 30 | 63 | 43 | 17 | 24.6 | 1.4 | 2
2016/04 | 1722108 | 6.11 | 33.6 | -3.6 | 27.7 | 16.8 | 21 | 49 | 30 | 63 | 43 | 17 | 24.6 | 1.4 | 2
2016/05 | 1722108 | 5.59 | 11 | 5.3 | 36.3 | 23 | 21 | 49 | 30 | 63 | 43 | 17 | 24.6 | 1.4 | 2
2016/06 | 1722108 | 5.25 | 1.2 | 16.7 | 32.6 | 28.6 | 21 | 49 | 30 | 63 | 43 | 17 | 24.6 | 1.4 | 2
2016/07 | 1722108 | 5.04 | 0 | 12.2 | 37.5 | 29.1 | 21 | 49 | 30 | 63 | 43 | 17 | 24.6 | 1.4 | 2
2016/08 | 1722108 | 4.88 | 0 | 18.9 | 36.6 | 27.3 | 21 | 49 | 30 | 63 | 43 | 17 | 24.6 | 1.4 | 2
2016/09 | 1722108 | 4.9 | 0 | 12.3 | 36.5 | 24.1 | 21 | 49 | 30 | 63 | 43 | 17 | 24.6 | 1.4 | 2
2016/10 | 1722108 | 5.01 | 0.4 | 4.9 | 34 | 16.3 | 21 | 49 | 30 | 63 | 43 | 17 | 24.6 | 1.4 | 2
2016/11 | 1722108 | 5.12 | 23 | 2.1 | 24.2 | 10.4 | 21 | 49 | 30 | 63 | 43 | 17 | 24.6 | 1.4 | 2
2016/12 | 1722108 | 5.22 | 64.7 | 0.7 | 24.5 | 5.2 | 21 | 49 | 30 | 63 | 43 | 17 | 24.6 | 1.4 | 2
2017/01 | 1722108 | 5.34 | 39.9 | -6.9 | 16.9 | 4.6 | 21 | 49 | 30 | 63 | 43 | 17 | 24.6 | 1.4 | 2
2017/02 | 1722108 | 4.87 | 89.7 | -8.1 | 19.2 | 5.4 | 21 | 49 | 30 | 63 | 43 | 17 | 24.6 | 1.4 | 2
2017/03 | 1722108 | 5.84 | 54.1 | -0.3 | 26.8 | 11.6 | 21 | 49 | 30 | 63 | 43 | 17 | 24.6 | 1.4 | 2
2017/04 | 1722108 | 5.91 | 53.7 | 7.5 | 32.7 | 16.9 | 21 | 49 | 30 | 63 | 43 | 17 | 24.6 | 1.4 | 2
2017/05 | 1722108 | 5.43 | 8.4 | 15.1 | 38.7 | 25.5 | 21 | 49 | 30 | 63 | 43 | 17 | 24.6 | 1.4 | 2
2017/06 | 1722108 | 5.02 | 0 | 17.1 | 41.1 | 29.2 | 21 | 49 | 30 | 63 | 43 | 17 | 24.6 | 1.4 | 2
2017/07 | 1722108 | 4.56 | 0 | 17.2 | 44 | 29.8 | 21 | 49 | 30 | 63 | 43 | 17 | 24.6 | 1.4 | 2
2017/08 | 1722108 | 5.31 | 0 | 17.4 | 40.1 | 26.6 | 21 | 49 | 30 | 63 | 43 | 17 | 24.6 | 1.4 | 2
2017/09 | 1722108 | 6.49 | 0 | 12.4 | 35.9 | 22.5 | 21 | 49 | 30 | 63 | 43 | 17 | 24.6 | 1.4 | 2
2017/10 | 1722108 | 6.52 | 0 | 4.7 | 32 | 16.3 | 21 | 49 | 30 | 63 | 43 | 17 | 24.6 | 1.4 | 2
2017/11 | 1722108 | 5.83 | 13.8 | 1 | 31.6 | 11.3 | 21 | 49 | 30 | 63 | 43 | 17 | 24.6 | 1.4 | 2
2017/12 | 1722108 | 5.35 | 0.2 | -14.1 | 25.1 | 6.2 | 21 | 49 | 30 | 63 | 43 | 17 | 24.6 | 1.4 | 2
2018/01 | 1722108 | 5.1 | 11.9 | -10.3 | 16.1 | 5.1 | 21 | 49 | 30 | 63 | 43 | 17 | 24.6 | 1.4 | 2
2018/02 | 1722108 | 4.95 | 38.3 | -9.5 | 22.6 | 3.3 | 21 | 49 | 30 | 63 | 43 | 17 | 24.6 | 1.4 | 2
2018/03 | 1722108 | 4.95 | 41.2 | -0.1 | 26.7 | 14.7 | 21 | 49 | 30 | 63 | 43 | 17 | 24.6 | 1.4 | 2
2018/04 | 1722108 | 4.86 | 21.2 | 8.7 | 32.1 | 17.4 | 21 | 49 | 30 | 63 | 43 | 17 | 24.6 | 1.4 | 2
2018/05 | 1722108 | 4.86 | 31.2 | 2.2 | 35.6 | 21.5 | 21 | 49 | 30 | 63 | 43 | 17 | 24.6 | 1.4 | 2
2018/06 | 1722108 | 4.81 | 0 | 12.7 | 40.1 | 28.4 | 21 | 49 | 30 | 63 | 43 | 17 | 24.6 | 1.4 | 2
2018/07 | 1722108 | 4.53 | 0 | 15.8 | 39.9 | 31.4 | 21 | 49 | 30 | 63 | 43 | 17 | 24.6 | 1.4 | 2
2018/08 | 1722108 | 4.6 | 0 | 16.7 | 37.7 | 28.3 | 21 | 49 | 30 | 63 | 43 | 17 | 24.6 | 1.4 | 2
2018/09 | 1722108 | 4.8 | 0 | 10.8 | 37.1 | 24.5 | 21 | 49 | 30 | 63 | 43 | 17 | 24.6 | 1.4 | 2
2018/10 | 1722108 | 4.86 | 33.4 | 1 | 35 | 17.9 | 21 | 49 | 30 | 63 | 43 | 17 | 24.6 | 1.4 | 2
2018/11 | 1722108 | 4.71 | 36.8 | 3.2 | 25.5 | 11.4 | 21 | 49 | 30 | 63 | 43 | 17 | 24.6 | 1.4 | 2
2018/12 | 1722108 | 4.6 | 13 | -1.3 | 18.1 | 8.1 | 21 | 49 | 30 | 63 | 43 | 17 | 24.6 | 1.4 | 2
2019/01 | 1722108 | 4.8 | 77.3 | -3 | 19.1 | 8.1 | 21 | 49 | 30 | 63 | 43 | 17 | 24.6 | 1.4 | 2
2019/02 | 1722108 | 4.89 | 48.1 | -1.3 | 22.6 | 10.7 | 21 | 49 | 30 | 63 | 43 | 17 | 24.6 | 1.4 | 2
2019/03 | 1722108 | 4.3 | 35.9 | -0.9 | 23.3 | 14 | 21 | 49 | 30 | 63 | 43 | 17 | 24.6 | 1.4 | 2
2019/04 | 1722108 | 4.46 | 66 | 8.6 | 38.6 | 19 | 21 | 49 | 30 | 63 | 43 | 17 | 24.6 | 1.4 | 2
2019/05 | 1722108 | 4.27 | 9.7 | 6.9 | 32.1 | 27.7 | 21 | 49 | 30 | 63 | 43 | 17 | 24.6 | 1.4 | 2
2019/06 | 1722108 | 4.11 | 10 | 17.3 | 38.8 | 29.4 | 21 | 49 | 30 | 63 | 43 | 17 | 24.6 | 1.4 | 2
2019/07 | 1722108 | 4.23 | 0 | 19.8 | 40.6 | 29.8 | 21 | 49 | 30 | 63 | 43 | 17 | 24.6 | 1.4 | 2
2019/08 | 1722108 | 4.2 | 0 | 16.9 | 39.1 | 29.4 | 21 | 49 | 30 | 63 | 43 | 17 | 24.6 | 1.4 | 2
2019/09 | 1722108 | 3.96 | 0 | 13.3 | 38.7 | 24.6 | 21 | 49 | 30 | 63 | 43 | 17 | 24.6 | 1.4 | 2
2019/10 | 1722108 | 4.17 | 1.5 | 4.9 | 31.9 | 21.3 | 21 | 49 | 30 | 63 | 43 | 17 | 24.6 | 1.4 | 2
2019/11 | 1722108 | 4.58 | 70.4 | -3.1 | 29.6 | 11.9 | 21 | 49 | 30 | 63 | 43 | 17 | 24.6 | 1.4 | 2
2019/12 | 1722108 | 4.77 | 9.6 | -0.9 | 23.4 | 2.4 | 21 | 49 | 30 | 63 | 43 | 17 | 24.6 | 1.4 | 2
2020/01 | 1722108 | 4.79 | 37.8 | -7 | 19.6 | 4.4 | 21 | 49 | 30 | 63 | 43 | 17 | 24.6 | 1.4 | 2
2020/02 | 1722108 | 4.71 | 29 | -4.4 | 24.6 | 8.2 | 21 | 49 | 30 | 63 | 43 | 17 | 24.6 | 1.4 | 2
2020/03 | 1722108 | 4.58 | 46.2 | 0.1 | 22.6 | 10.7 | 21 | 49 | 30 | 63 | 43 | 17 | 24.6 | 1.4 | 2
2020/04 | 1722108 | 4.48 | 119.6 | 5.1 | 37.6 | 21.4 | 21 | 49 | 30 | 63 | 43 | 17 | 24.6 | 1.4 | 2
2020/05 | 1722108 | 4.41 | 19.1 | 6.9 | 36.5 | 24.1 | 21 | 49 | 30 | 63 | 43 | 17 | 24.6 | 1.4 | 2
2020/06 | 1722108 | 4.39 | 0 | 18.4 | 39 | 29.8 | 21 | 49 | 30 | 63 | 43 | 17 | 24.6 | 1.4 | 2
2020/07 | 1722108 | 4.58 | 0.5 | 17.3 | 43.6 | 30 | 21 | 49 | 30 | 63 | 43 | 17 | 24.6 | 1.4 | 2
2020/08 | 1722108 | 4.59 | 0 | 12.5 | 36.6 | 27.8 | 21 | 49 | 30 | 63 | 43 | 17 | 24.6 | 1.4 | 2
2020/09 | 1722108 | 4.78 | 0 | 12.6 | 35.1 | 23.1 | 21 | 49 | 30 | 63 | 43 | 17 | 24.6 | 1.4 | 2
2020/10 | 1722108 | 4.83 | 0 | 2.9 | 34.1 | 15.1 | 21 | 49 | 30 | 63 | 43 | 17 | 24.6 | 1.4 | 2
2020/11 | 1722108 | 4.89 | 21.3 | -0.3 | 25 | 12.6 | 21 | 49 | 30 | 63 | 43 | 17 | 24.6 | 1.4 | 2
2020/12 | 1722108 | 4.92 | 49.3 | -3.5 | 20.1 | 5.8 | 21 | 49 | 30 | 63 | 43 | 17 | 24.6 | 1.4 | 2
2021/01 | 1722108 | 5.15 | 17.1 | -1.6 | 22 | 2.2 | 21 | 49 | 30 | 63 | 43 | 17 | 24.6 | 1.4 | 2
2021/02 | 1722108 | 5.3 | 9.4 | -3.2 | 17.5 | 10.4 | 21 | 49 | 30 | 63 | 43 | 17 | 24.6 | 1.4 | 2
2021/03 | 1722108 | 5.35 | 64.8 | 1.3 | 27.7 | 12.3 | 21 | 49 | 30 | 63 | 43 | 17 | 24.6 | 1.4 | 2
2021/04 | 1722108 | 5.21 | 15.1 | -3.7 | 34.9 | 18.7 | 21 | 49 | 30 | 63 | 43 | 17 | 24.6 | 1.4 | 2
2021/05 | 1722108 | 4.9 | 11 | 12.1 | 36.9 | 24.9 | 21 | 49 | 30 | 63 | 43 | 17 | 24.6 | 1.4 | 2
2021/06 | 1722108 | 4.78 | 11 | 18.9 | 42.7 | 29.6 | 21 | 49 | 30 | 63 | 43 | 17 | 24.6 | 1.4 | 2
2021/07 | 1722108 | 5.49 | 0 | 20.5 | 40.3 | 31 | 21 | 49 | 30 | 63 | 43 | 17 | 24.6 | 1.4 | 2
2021/08 | 1722108 | 5.1 | 0 | 20.1 | 48 | 27.2 | 21 | 49 | 30 | 63 | 43 | 17 | 24.6 | 1.4 | 2
2021/09 | 1722108 | 5.02 | 0 | 7.1 | 33.6 | 23.7 | 21 | 49 | 30 | 63 | 43 | 17 | 24.6 | 1.4 | 2
2021/10 | 1722108 | 5.04 | 0 | 0.6 | 31 | 14.1 | 21 | 49 | 30 | 63 | 43 | 17 | 24.6 | 1.4 | 2
2021/11 | 1722108 | 5.12 | 0.6 | 7.6 | 28.3 | 7.9 | 21 | 49 | 30 | 63 | 43 | 17 | 24.6 | 1.4 | 2
2021/12 | 1722108 | 5.11 | 69.1 | -6.9 | 20.9 | 7.7 | 21 | 49 | 30 | 63 | 43 | 17 | 24.6 | 1.4 | 2
2000/01 | 1722109 | 6.88 | 61 | -10.4 | 12 | 5.2 | 7.3 | 8.5 | 84 | 132.33 | 36 | 26 | 17.3 | 1.55 | 2
2000/02 | 1722109 | 7 | 25.6 | -4 | 21 | 5.4 | 7.3 | 8.5 | 84 | 132.33 | 36 | 26 | 17.3 | 1.55 | 2
2000/03 | 1722109 | 7.14 | 43 | 2 | 22 | 11 | 7.3 | 8.5 | 84 | 132.33 | 36 | 26 | 17.3 | 1.55 | 2
2000/04 | 1722109 | 7.01 | 10 | 1 | 31 | 20.6 | 7.3 | 8.5 | 84 | 132.33 | 36 | 26 | 17.3 | 1.55 | 2
2000/05 | 1722109 | 6.97 | 0 | 6 | 33 | 25.7 | 7.3 | 8.5 | 84 | 132.33 | 36 | 26 | 17.3 | 1.55 | 2
2000/06 | 1722109 | 6.76 | 0 | 20 | 39 | 27.5 | 7.3 | 8.5 | 84 | 132.33 | 36 | 26 | 17.3 | 1.55 | 2
2000/07 | 1722109 | 6.52 | 0 | 17 | 40 | 28.9 | 7.3 | 8.5 | 84 | 132.33 | 36 | 26 | 17.3 | 1.55 | 2
2000/08 | 1722109 | 6.89 | 0 | 13.4 | 39 | 28 | 7.3 | 8.5 | 84 | 132.33 | 36 | 26 | 17.3 | 1.55 | 2
2000/09 | 1722109 | 7.22 | 0 | 3.8 | 33 | 23 | 7.3 | 8.5 | 84 | 132.33 | 36 | 26 | 17.3 | 1.55 | 2
2000/10 | 1722109 | 7.25 | 14 | 6 | 31 | 16 | 7.3 | 8.5 | 84 | 132.33 | 36 | 26 | 17.3 | 1.55 | 2
2000/11 | 1722109 | 7.43 | 38.8 | 0 | 28 | 8.2 | 7.3 | 8.5 | 84 | 132.33 | 36 | 26 | 17.3 | 1.55 | 2
2000/12 | 1722109 | 7.67 | 22 | -5.9 | 18 | 7.1 | 7.3 | 8.5 | 84 | 132.33 | 36 | 26 | 17.3 | 1.55 | 2
2001/01 | 1722109 | 7.67 | 46.4 | -7 | 12 | 2 | 7.3 | 8.5 | 84 | 132.33 | 36 | 26 | 17.3 | 1.55 | 2
2001/02 | 1722109 | 7.81 | 30.3 | -9 | 17 | 6.8 | 7.3 | 8.5 | 84 | 132.33 | 36 | 26 | 17.3 | 1.55 | 2
2001/03 | 1722109 | 7.92 | 62.4 | -2 | 35 | 12.9 | 7.3 | 8.5 | 84 | 132.33 | 36 | 26 | 17.3 | 1.55 | 2
2001/04 | 1722109 | 8.04 | 2.8 | -1 | 29 | 20.6 | 7.3 | 8.5 | 84 | 132.33 | 36 | 26 | 17.3 | 1.55 | 2
2001/05 | 1722109 | 7.92 | 5.2 | 10 | 35 | 26.1 | 7.3 | 8.5 | 84 | 132.33 | 36 | 26 | 17.3 | 1.55 | 2
2001/06 | 1722109 | 7.72 | 0 | 13 | 37 | 29.3 | 7.3 | 8.5 | 84 | 132.33 | 36 | 26 | 17.3 | 1.55 | 2
2001/07 | 1722109 | 7.58 | 0 | 10 | 40 | 28.9 | 7.3 | 8.5 | 84 | 132.33 | 36 | 26 | 17.3 | 1.55 | 2
2001/08 | 1722109 | 7.48 | 0 | 14 | 35 | 27.1 | 7.3 | 8.5 | 84 | 132.33 | 36 | 26 | 17.3 | 1.55 | 2
2001/09 | 1722109 | 7.4 | 0 | 12 | 35 | 21.8 | 7.3 | 8.5 | 84 | 132.33 | 36 | 26 | 17.3 | 1.55 | 2
2001/10 | 1722109 | 7.32 | 0 | 8 | 28 | 16.7 | 7.3 | 8.5 | 84 | 132.33 | 36 | 26 | 17.3 | 1.55 | 2
2001/11 | 1722109 | 7.33 | 27 | 1 | 27 | 11.9 | 7.3 | 8.5 | 84 | 132.33 | 36 | 26 | 17.3 | 1.55 | 2
2001/12 | 1722109 | 7.44 | 63.2 | -6 | 13 | 7.8 | 7.3 | 8.5 | 84 | 132.33 | 36 | 26 | 17.3 | 1.55 | 2
2002/01 | 1722109 | 7.58 | 35 | -6.2 | 18 | 6 | 7.3 | 8.5 | 84 | 132.33 | 36 | 26 | 17.3 | 1.55 | 2
2002/02 | 1722109 | 7.75 | 71.9 | -15 | 28.6 | 7.5 | 7.3 | 8.5 | 84 | 132.33 | 36 | 26 | 17.3 | 1.55 | 2
2002/03 | 1722109 | 7.97 | 57.3 | -6.5 | 26 | 13.4 | 7.3 | 8.5 | 84 | 132.33 | 36 | 26 | 17.3 | 1.55 | 2
2002/04 | 1722109 | 8.1 | 63.4 | 3 | 30 | 17.6 | 7.3 | 8.5 | 84 | 132.33 | 36 | 26 | 17.3 | 1.55 | 2
2002/05 | 1722109 | 7.98 | 69 | 10 | 34 | 22.1 | 7.3 | 8.5 | 84 | 132.33 | 36 | 26 | 17.3 | 1.55 | 2
2002/06 | 1722109 | 7.84 | 0 | 13 | 40 | 28.1 | 7.3 | 8.5 | 84 | 132.33 | 36 | 26 | 17.3 | 1.55 | 2
2002/07 | 1722109 | 7.74 | 0 | 19 | 41 | 28.6 | 7.3 | 8.5 | 84 | 132.33 | 36 | 26 | 17.3 | 1.55 | 2
2002/08 | 1722109 | 7.8 | 0 | 17 | 40 | 27.9 | 7.3 | 8.5 | 84 | 132.33 | 36 | 26 | 17.3 | 1.55 | 2
2002/09 | 1722109 | 7.93 | 0 | 12 | 42 | 22.1 | 7.3 | 8.5 | 84 | 132.33 | 36 | 26 | 17.3 | 1.55 | 2
2002/10 | 1722109 | 8.01 | 0 | 3 | 32 | 18.6 | 7.3 | 8.5 | 84 | 132.33 | 36 | 26 | 17.3 | 1.55 | 2
2002/11 | 1722109 | 8.15 | 12.1 | -9 | 22 | 11.4 | 7.3 | 8.5 | 84 | 132.33 | 36 | 26 | 17.3 | 1.55 | 2
2002/12 | 1722109 | 8.14 | 93.7 | -8 | 17 | 2.4 | 7.3 | 8.5 | 84 | 132.33 | 36 | 26 | 17.3 | 1.55 | 2
2003/01 | 1722109 | 7.4 | 22.4 | -9 | 18 | 6.5 | 7.3 | 8.5 | 84 | 132.33 | 36 | 26 | 17.3 | 1.55 | 2
2003/02 | 1722109 | 7.47 | 44.8 | -12 | 20 | 7.7 | 7.3 | 8.5 | 84 | 132.33 | 36 | 26 | 17.3 | 1.55 | 2
2003/03 | 1722109 | 7.55 | 114.4 | -1 | 22 | 10.6 | 7.3 | 8.5 | 84 | 132.33 | 36 | 26 | 17.3 | 1.55 | 2
2003/04 | 1722109 | 7.48 | 75.4 | 4 | 34 | 16.4 | 7.3 | 8.5 | 84 | 132.33 | 36 | 26 | 17.3 | 1.55 | 2
2003/05 | 1722109 | 7.34 | 38 | 4 | 34 | 20 | 7.3 | 8.5 | 84 | 132.33 | 36 | 26 | 17.3 | 1.55 | 2
2003/06 | 1722109 | 7.25 | 5 | 10 | 38 | 26.7 | 7.3 | 8.5 | 84 | 132.33 | 36 | 26 | 17.3 | 1.55 | 2
2003/07 | 1722109 | 7.07 | 0 | 19 | 40 | 30 | 7.3 | 8.5 | 84 | 132.33 | 36 | 26 | 17.3 | 1.55 | 2
2003/08 | 1722109 | 7.16 | 0 | 16 | 38 | 27 | 7.3 | 8.5 | 84 | 132.33 | 36 | 26 | 17.3 | 1.55 | 2
2003/09 | 1722109 | 7.2 | 0 | 12 | 46 | 22.3 | 7.3 | 8.5 | 84 | 132.33 | 36 | 26 | 17.3 | 1.55 | 2
2003/10 | 1722109 | 7.22 | 0.6 | 2 | 30 | 18 | 7.3 | 8.5 | 84 | 132.33 | 36 | 26 | 17.3 | 1.55 | 2
2003/11 | 1722109 | 7.27 | 53.8 | -9 | 24 | 10.3 | 7.3 | 8.5 | 84 | 132.33 | 36 | 26 | 17.3 | 1.55 | 2
2003/12 | 1722109 | 7.3 | 78.8 | -6 | 21 | 4.7 | 7.3 | 8.5 | 84 | 132.33 | 36 | 26 | 17.3 | 1.55 | 2
2004/01 | 1722109 | 7.26 | 50.6 | -15 | 13.5 | 7.4 | 7.3 | 8.5 | 84 | 132.33 | 36 | 26 | 17.3 | 1.55 | 2
2004/02 | 1722109 | 7.31 | 6.8 | -7 | 19 | 10.7 | 7.3 | 8.5 | 84 | 132.33 | 36 | 26 | 17.3 | 1.55 | 2
2004/03 | 1722109 | 7.36 | 48.8 | 3 | 31 | 12.9 | 7.3 | 8.5 | 84 | 132.33 | 36 | 26 | 17.3 | 1.55 | 2
2004/04 | 1722109 | 7.42 | 37.6 | 10 | 34 | 17.3 | 7.3 | 8.5 | 84 | 132.33 | 36 | 26 | 17.3 | 1.55 | 2
2004/05 | 1722109 | 7.11 | 40.8 | 10 | 36 | 23.8 | 7.3 | 8.5 | 84 | 132.33 | 36 | 26 | 17.3 | 1.55 | 2
2004/06 | 1722109 | 6.97 | 1.4 | 9 | 43 | 28.5 | 7.3 | 8.5 | 84 | 132.33 | 36 | 26 | 17.3 | 1.55 | 2
2004/07 | 1722109 | 7.12 | 12 | 18 | 41 | 28.3 | 7.3 | 8.5 | 84 | 132.33 | 36 | 26 | 17.3 | 1.55 | 2
2004/08 | 1722109 | 7.22 | 0 | 18 | 38 | 26.6 | 7.3 | 8.5 | 84 | 132.33 | 36 | 26 | 17.3 | 1.55 | 2
2004/09 | 1722109 | 7.46 | 0.8 | 13 | 33 | 22.4 | 7.3 | 8.5 | 84 | 132.33 | 36 | 26 | 17.3 | 1.55 | 2
2004/10 | 1722109 | 7.65 | 6.6 | -1 | 31 | 15.2 | 7.3 | 8.5 | 84 | 132.33 | 36 | 26 | 17.3 | 1.55 | 2
2004/11 | 1722109 | 7.82 | 35.6 | -5 | 24 | 13.2 | 7.3 | 8.5 | 84 | 132.33 | 36 | 26 | 17.3 | 1.55 | 2
2004/12 | 1722109 | 8.44 | 98.8 | -7 | 19 | 6 | 7.3 | 8.5 | 84 | 132.33 | 36 | 26 | 17.3 | 1.55 | 2
2005/01 | 1722109 | 7.98 | 27.8 | -18 | 16 | 4.8 | 7.3 | 8.5 | 84 | 132.33 | 36 | 26 | 17.3 | 1.55 | 2
2005/02 | 1722109 | 7.57 | 73.6 | -9 | 25 | 4.2 | 7.3 | 8.5 | 84 | 132.33 | 36 | 26 | 17.3 | 1.55 | 2
2005/03 | 1722109 | 7.71 | 54.2 | 1 | 24 | 14.3 | 7.3 | 8.5 | 84 | 132.33 | 36 | 26 | 17.3 | 1.55 | 2
2005/04 | 1722109 | 7.58 | 22 | 9 | 33 | 17.3 | 7.3 | 8.5 | 84 | 132.33 | 36 | 26 | 17.3 | 1.55 | 2
2005/05 | 1722109 | 7.35 | 21.8 | 11 | 35 | 21.1 | 7.3 | 8.5 | 84 | 132.33 | 36 | 26 | 17.3 | 1.55 | 2
2005/06 | 1722109 | 6.89 | 5.4 | 8 | 42 | 28.3 | 7.3 | 8.5 | 84 | 132.33 | 36 | 26 | 17.3 | 1.55 | 2
2005/07 | 1722109 | 7.22 | 0 | 18 | 40 | 29.7 | 7.3 | 8.5 | 84 | 132.33 | 36 | 26 | 17.3 | 1.55 | 2
2005/08 | 1722109 | 7.25 | 0 | 15 | 39 | 26.8 | 7.3 | 8.5 | 84 | 132.33 | 36 | 26 | 17.3 | 1.55 | 2
2005/09 | 1722109 | 7.43 | 0 | 11 | 35 | 23.3 | 7.3 | 8.5 | 84 | 132.33 | 36 | 26 | 17.3 | 1.55 | 2
2005/10 | 1722109 | 7.67 | 1.1 | 4 | 32 | 16.2 | 7.3 | 8.5 | 84 | 132.33 | 36 | 26 | 17.3 | 1.55 | 2
2005/11 | 1722109 | 7.78 | 12.3 | 0 | 26 | 10.3 | 7.3 | 8.5 | 84 | 132.33 | 36 | 26 | 17.3 | 1.55 | 2
2005/12 | 1722109 | 8.08 | 11.8 | -2 | 24 | 6.8 | 7.3 | 8.5 | 84 | 132.33 | 36 | 26 | 17.3 | 1.55 | 2
2006/01 | 1722109 | 8.17 | 95.4 | -4 | 20 | 1.5 | 7.3 | 8.5 | 84 | 132.33 | 36 | 26 | 17.3 | 1.55 | 2
2006/02 | 1722109 | 8.13 | 58.2 | -5 | 23 | 10.7 | 7.3 | 8.5 | 84 | 132.33 | 36 | 26 | 17.3 | 1.55 | 2
2006/03 | 1722109 | 7.79 | 81 | -2.2 | 27 | 13.2 | 7.3 | 8.5 | 84 | 132.33 | 36 | 26 | 17.3 | 1.55 | 2
2006/04 | 1722109 | 7.72 | 15.4 | 9 | 33 | 18.3 | 7.3 | 8.5 | 84 | 132.33 | 36 | 26 | 17.3 | 1.55 | 2
2006/05 | 1722109 | 7.67 | 0.8 | 10 | 30 | 26.7 | 7.3 | 8.5 | 84 | 132.33 | 36 | 26 | 17.3 | 1.55 | 2
2006/06 | 1722109 | 7.61 | 2.4 | 14 | 41 | 28.2 | 7.3 | 8.5 | 84 | 132.33 | 36 | 26 | 17.3 | 1.55 | 2
2006/07 | 1722109 | 7.56 | 0 | 17 | 42 | 29.1 | 7.3 | 8.5 | 84 | 132.33 | 36 | 26 | 17.3 | 1.55 | 2
2006/08 | 1722109 | 7.6 | 0 | 12 | 37 | 27.6 | 7.3 | 8.5 | 84 | 132.33 | 36 | 26 | 17.3 | 1.55 | 2
2006/09 | 1722109 | 7.81 | 0 | 12 | 35 | 22 | 7.3 | 8.5 | 84 | 132.33 | 36 | 26 | 17.3 | 1.55 | 2
2006/10 | 1722109 | 7.91 | 0 | 10 | 35 | 19.9 | 7.3 | 8.5 | 84 | 132.33 | 36 | 26 | 17.3 | 1.55 | 2
2006/11 | 1722109 | 8.07 | 30.8 | -6 | 29 | 11.8 | 7.3 | 8.5 | 84 | 132.33 | 36 | 26 | 17.3 | 1.55 | 2
2006/12 | 1722109 | 8.16 | 61.4 | -7 | 21 | 2.4 | 7.3 | 8.5 | 84 | 132.33 | 36 | 26 | 17.3 | 1.55 | 2
2007/01 | 1722109 | 8.26 | 32.6 | -4.9 | 22 | 4 | 7.3 | 8.5 | 84 | 132.33 | 36 | 26 | 17.3 | 1.55 | 2
2007/02 | 1722109 | 8.28 | 81.8 | -11 | 21 | 8.1 | 7.3 | 8.5 | 84 | 132.33 | 36 | 26 | 17.3 | 1.55 | 2
2007/03 | 1722109 | 8.2 | 86.6 | 1 | 28 | 10.4 | 7.3 | 8.5 | 84 | 132.33 | 36 | 26 | 17.3 | 1.55 | 2
2007/04 | 1722109 | 7.95 | 13.8 | 6 | 34 | 20.8 | 7.3 | 8.5 | 84 | 132.33 | 36 | 26 | 17.3 | 1.55 | 2
2007/05 | 1722109 | 7.42 | 12.7 | 13 | 36 | 23.7 | 7.3 | 8.5 | 84 | 132.33 | 36 | 26 | 17.3 | 1.55 | 2
2007/06 | 1722109 | 7.54 | 19.2 | 18 | 40 | 29.1 | 7.3 | 8.5 | 84 | 132.33 | 36 | 26 | 17.3 | 1.55 | 2
2007/07 | 1722109 | 7.6 | 0 | 20 | 40 | 29.3 | 7.3 | 8.5 | 84 | 132.33 | 36 | 26 | 17.3 | 1.55 | 2
2007/08 | 1722109 | 7.66 | 0 | 17 | 42 | 26.6 | 7.3 | 8.5 | 84 | 132.33 | 36 | 26 | 17.3 | 1.55 | 2
2007/09 | 1722109 | 7.76 | 0 | 14 | 37 | 22 | 7.3 | 8.5 | 84 | 132.33 | 36 | 26 | 17.3 | 1.55 | 2
2007/10 | 1722109 | 7.91 | 0 | 2 | 32 | 13.3 | 7.3 | 8.5 | 84 | 132.33 | 36 | 26 | 17.3 | 1.55 | 2
2007/11 | 1722109 | 7.98 | 1 | 4 | 25 | 11.8 | 7.3 | 8.5 | 84 | 132.33 | 36 | 26 | 17.3 | 1.55 | 2
2007/12 | 1722109 | 8.07 | 46.8 | -7.9 | 25 | 5 | 7.3 | 8.5 | 84 | 132.33 | 36 | 26 | 17.3 | 1.55 | 2
2008/01 | 1722109 | 8.2 | 30.9 | -1 | 18 | -6 | 7.3 | 8.5 | 84 | 132.33 | 36 | 26 | 17.3 | 1.55 | 2
2008/02 | 1722109 | 8.36 | 29.2 | -1 | 18 | 3 | 7.3 | 8.5 | 84 | 132.33 | 36 | 26 | 17.3 | 1.55 | 2
2008/03 | 1722109 | 8.53 | 15.5 | 4 | 30 | 16.3 | 7.3 | 8.5 | 84 | 132.33 | 36 | 26 | 17.3 | 1.55 | 2
2008/04 | 1722109 | 8.53 | 20.2 | -3 | 33 | 19.5 | 7.3 | 8.5 | 84 | 132.33 | 36 | 26 | 17.3 | 1.55 | 2
2008/05 | 1722109 | 8.06 | 10.2 | 14 | 35 | 25.4 | 7.3 | 8.5 | 84 | 132.33 | 36 | 26 | 17.3 | 1.55 | 2
2008/06 | 1722109 | 7.8 | 0 | 16 | 37 | 30.2 | 7.3 | 8.5 | 84 | 132.33 | 36 | 26 | 17.3 | 1.55 | 2
2008/07 | 1722109 | 7.64 | 0 | 20 | 39 | 29.6 | 7.3 | 8.5 | 84 | 132.33 | 36 | 26 | 17.3 | 1.55 | 2
2008/08 | 1722109 | 7.41 | 0 | 15 | 37 | 27.8 | 7.3 | 8.5 | 84 | 132.33 | 36 | 26 | 17.3 | 1.55 | 2
2008/09 | 1722109 | 7.41 | 0 | 11 | 41 | 22.6 | 7.3 | 8.5 | 84 | 132.33 | 36 | 26 | 17.3 | 1.55 | 2
2008/10 | 1722109 | 7.56 | 4.2 | 2 | 27 | 16.6 | 7.3 | 8.5 | 84 | 132.33 | 36 | 26 | 17.3 | 1.55 | 2
2008/11 | 1722109 | 7.72 | 4.4 | 2 | 28 | 9.7 | 7.3 | 8.5 | 84 | 132.33 | 36 | 26 | 17.3 | 1.55 | 2
2008/12 | 1722109 | 7.9 | 37.5 | -3 | 23 | 5.2 | 7.3 | 8.5 | 84 | 132.33 | 36 | 26 | 17.3 | 1.55 | 2
2009/01 | 1722109 | 8.03 | 35.7 | -12.5 | 15.9 | 5.2 | 7.3 | 8.5 | 84 | 132.33 | 36 | 26 | 17.3 | 1.55 | 2
2009/02 | 1722109 | 8.13 | 57.3 | -21.3 | 22.1 | 8.2 | 7.3 | 8.5 | 84 | 132.33 | 36 | 26 | 17.3 | 1.55 | 2
2009/03 | 1722109 | 8.31 | 31.2 | 0 | 22.1 | 14 | 7.3 | 8.5 | 84 | 132.33 | 36 | 26 | 17.3 | 1.55 | 2
2009/04 | 1722109 | 8.23 | 97.1 | 1.4 | 32.2 | 14.6 | 7.3 | 8.5 | 84 | 132.33 | 36 | 26 | 17.3 | 1.55 | 2
2009/05 | 1722109 | 7.96 | 31.5 | 15.1 | 33.1 | 22.3 | 7.3 | 8.5 | 84 | 132.33 | 36 | 26 | 17.3 | 1.55 | 2
2009/06 | 1722109 | 7.71 | 1 | 15.1 | 36.9 | 26.1 | 7.3 | 8.5 | 84 | 132.33 | 36 | 26 | 17.3 | 1.55 | 2
2009/07 | 1722109 | 7.46 | 0 | 16.5 | 38.5 | 29 | 7.3 | 8.5 | 84 | 132.33 | 36 | 26 | 17.3 | 1.55 | 2
2009/08 | 1722109 | 7.21 | 0 | 16.1 | 40.5 | 27.2 | 7.3 | 8.5 | 84 | 132.33 | 36 | 26 | 17.3 | 1.55 | 2
2009/09 | 1722109 | 6.98 | 0 | 9.4 | 32.1 | 22.7 | 7.3 | 8.5 | 84 | 132.33 | 36 | 26 | 17.3 | 1.55 | 2
2009/10 | 1722109 | 7.04 | 0.9 | -0.5 | 31.1 | 15.3 | 7.3 | 8.5 | 84 | 132.33 | 36 | 26 | 17.3 | 1.55 | 2
2009/11 | 1722109 | 7.24 | 11.3 | -0.9 | 23.1 | 10.8 | 7.3 | 8.5 | 84 | 132.33 | 36 | 26 | 17.3 | 1.55 | 2
2009/12 | 1722109 | 8.32 | 52.4 | -8.4 | 14.1 | 7.1 | 7.3 | 8.5 | 84 | 132.33 | 36 | 26 | 17.3 | 1.55 | 2
2010/01 | 1722109 | 8.43 | 64.3 | -11.4 | 19.3 | 3.4 | 7.3 | 8.5 | 84 | 132.33 | 36 | 26 | 17.3 | 1.55 | 2
2010/02 | 1722109 | 8.4 | 40.2 | -1.1 | 19.7 | 7.6 | 7.3 | 8.5 | 84 | 132.33 | 36 | 26 | 17.3 | 1.55 | 2
2010/03 | 1722109 | 8.16 | 54.3 | -4.9 | 23.6 | 12.4 | 7.3 | 8.5 | 84 | 132.33 | 36 | 26 | 17.3 | 1.55 | 2
2010/04 | 1722109 | 7.88 | 55.7 | 7.9 | 27.3 | 15.3 | 7.3 | 8.5 | 84 | 132.33 | 36 | 26 | 17.3 | 1.55 | 2
2010/05 | 1722109 | 7.58 | 4.1 | 10.3 | 32.9 | 24.1 | 7.3 | 8.5 | 84 | 132.33 | 36 | 26 | 17.3 | 1.55 | 2
2010/06 | 1722109 | 7.6 | 0 | 12.3 | 38.6 | 28.9 | 7.3 | 8.5 | 84 | 132.33 | 36 | 26 | 17.3 | 1.55 | 2
2010/07 | 1722109 | 7.91 | 0 | 15.7 | 41.8 | 29.7 | 7.3 | 8.5 | 84 | 132.33 | 36 | 26 | 17.3 | 1.55 | 2
2010/08 | 1722109 | 7.92 | 0 | 20.8 | 38.6 | 27.9 | 7.3 | 8.5 | 84 | 132.33 | 36 | 26 | 17.3 | 1.55 | 2
2010/09 | 1722109 | 8.03 | 0 | 11.3 | 35.1 | 22.8 | 7.3 | 8.5 | 84 | 132.33 | 36 | 26 | 17.3 | 1.55 | 2
2010/10 | 1722109 | 8.11 | 0 | 0.7 | 33.8 | 16.4 | 7.3 | 8.5 | 84 | 132.33 | 36 | 26 | 17.3 | 1.55 | 2
2010/11 | 1722109 | 8.2 | 4.5 | 0.8 | 28.6 | 10.6 | 7.3 | 8.5 | 84 | 132.33 | 36 | 26 | 17.3 | 1.55 | 2
2010/12 | 1722109 | 8.28 | 49.4 | -4.7 | 22.6 | 6.4 | 7.3 | 8.5 | 84 | 132.33 | 36 | 26 | 17.3 | 1.55 | 2
2011/01 | 1722109 | 8.45 | 25.5 | -3.1 | 14.6 | 2.9 | 7.3 | 8.5 | 84 | 132.33 | 36 | 26 | 17.3 | 1.55 | 2
2011/02 | 1722109 | 8.6 | 55.2 | -10.7 | 12.3 | 7.1 | 7.3 | 8.5 | 84 | 132.33 | 36 | 26 | 17.3 | 1.55 | 2
2011/03 | 1722109 | 8.61 | 20.2 | 0.7 | 25.7 | 13.6 | 7.3 | 8.5 | 84 | 132.33 | 36 | 26 | 17.3 | 1.55 | 2
2011/04 | 1722109 | 8.49 | 16.5 | 5.6 | 33.1 | 16.2 | 7.3 | 8.5 | 84 | 132.33 | 36 | 26 | 17.3 | 1.55 | 2
2011/05 | 1722109 | 8.39 | 3.2 | 14.2 | 35.1 | 25.3 | 7.3 | 8.5 | 84 | 132.33 | 36 | 26 | 17.3 | 1.55 | 2
2011/06 | 1722109 | 8.23 | 0 | 14.6 | 37.1 | 27.3 | 7.3 | 8.5 | 84 | 132.33 | 36 | 26 | 17.3 | 1.55 | 2
2011/07 | 1722109 | 8.12 | 0 | 17.3 | 39.5 | 30.1 | 7.3 | 8.5 | 84 | 132.33 | 36 | 26 | 17.3 | 1.55 | 2
2011/08 | 1722109 | 8.2 | 0 | 11.7 | 37 | 27.5 | 7.3 | 8.5 | 84 | 132.33 | 36 | 26 | 17.3 | 1.55 | 2
2011/09 | 1722109 | 8.36 | 0 | 5 | 33.6 | 22.6 | 7.3 | 8.5 | 84 | 132.33 | 36 | 26 | 17.3 | 1.55 | 2
2011/10 | 1722109 | 8.44 | 1.1 | 3.1 | 32.4 | 15.9 | 7.3 | 8.5 | 84 | 132.33 | 36 | 26 | 17.3 | 1.55 | 2
2011/11 | 1722109 | 8.47 | 0.9 | 4.3 | 25.4 | 11.2 | 7.3 | 8.5 | 84 | 132.33 | 36 | 26 | 17.3 | 1.55 | 2
2011/12 | 1722109 | 8.47 | 8.7 | -8.1 | 12.3 | 5.9 | 7.3 | 8.5 | 84 | 132.33 | 36 | 26 | 17.3 | 1.55 | 2
2012/01 | 1722109 | 8.46 | 57.3 | -7 | 15.6 | 3.6 | 7.3 | 8.5 | 84 | 132.33 | 36 | 26 | 17.3 | 1.55 | 2
2012/02 | 1722109 | 8.33 | 35.2 | 0.2 | 24.5 | 6.9 | 7.3 | 8.5 | 84 | 132.33 | 36 | 26 | 17.3 | 1.55 | 2
2012/03 | 1722109 | 8.27 | 56 | -4 | 28.1 | 12.9 | 7.3 | 8.5 | 84 | 132.33 | 36 | 26 | 17.3 | 1.55 | 2
2012/04 | 1722109 | 7.96 | 44.8 | 7.9 | 34.3 | 15.7 | 7.3 | 8.5 | 84 | 132.33 | 36 | 26 | 17.3 | 1.55 | 2
2012/05 | 1722109 | 7.84 | 11.4 | 11.2 | 34.4 | 23.6 | 7.3 | 8.5 | 84 | 132.33 | 36 | 26 | 17.3 | 1.55 | 2
2012/06 | 1722109 | 7.76 | 3.2 | 20.9 | 36.8 | 29.6 | 7.3 | 8.5 | 84 | 132.33 | 36 | 26 | 17.3 | 1.55 | 2
2012/07 | 1722109 | 7.98 | 0 | 15.7 | 38.6 | 28.9 | 7.3 | 8.5 | 84 | 132.33 | 36 | 26 | 17.3 | 1.55 | 2
2012/08 | 1722109 | 9.11 | 0 | 17.2 | 33.4 | 27.8 | 7.3 | 8.5 | 84 | 132.33 | 36 | 26 | 17.3 | 1.55 | 2
2012/09 | 1722109 | 8.24 | 0 | 13.3 | 33.2 | 22.3 | 7.3 | 8.5 | 84 | 132.33 | 36 | 26 | 17.3 | 1.55 | 2
2012/10 | 1722109 | 8.91 | 26.3 | 7.1 | 33.3 | 15.7 | 7.3 | 8.5 | 84 | 132.33 | 36 | 26 | 17.3 | 1.55 | 2
2012/11 | 1722109 | 8.5 | 49.3 | 1.1 | 25.1 | 10.8 | 7.3 | 8.5 | 84 | 132.33 | 36 | 26 | 17.3 | 1.55 | 2
2012/12 | 1722109 | 8.61 | 33.3 | -9 | 22.5 | 6.1 | 7.3 | 8.5 | 84 | 132.33 | 36 | 26 | 17.3 | 1.55 | 2
2013/01 | 1722109 | 8.74 | 75.3 | -5.1 | 19.3 | 4.7 | 7.3 | 8.5 | 84 | 132.33 | 36 | 26 | 17.3 | 1.55 | 2
2013/02 | 1722109 | 8.74 | 47.3 | -1.8 | 23.1 | 7 | 7.3 | 8.5 | 84 | 132.33 | 36 | 26 | 17.3 | 1.55 | 2
2013/03 | 1722109 | 8.72 | 110.9 | -1.7 | 24.4 | 13.1 | 7.3 | 8.5 | 84 | 132.33 | 36 | 26 | 17.3 | 1.55 | 2
2013/04 | 1722109 | 8.77 | 64.2 | 2.6 | 29.5 | 16.9 | 7.3 | 8.5 | 84 | 132.33 | 36 | 26 | 17.3 | 1.55 | 2
2013/05 | 1722109 | 8.67 | 35.5 | 12.1 | 36.3 | 24.2 | 7.3 | 8.5 | 84 | 132.33 | 36 | 26 | 17.3 | 1.55 | 2
2013/06 | 1722109 | 8.11 | 2.1 | 17.7 | 39.4 | 29.3 | 7.3 | 8.5 | 84 | 132.33 | 36 | 26 | 17.3 | 1.55 | 2
2013/07 | 1722109 | 7.82 | 1.1 | 19.9 | 38.1 | 29.3 | 7.3 | 8.5 | 84 | 132.33 | 36 | 26 | 17.3 | 1.55 | 2
2013/08 | 1722109 | 7.58 | 0 | 16.3 | 37.5 | 26.9 | 7.3 | 8.5 | 84 | 132.33 | 36 | 26 | 17.3 | 1.55 | 2
2013/09 | 1722109 | 7.34 | 4 | 12.3 | 32.2 | 22.4 | 7.3 | 8.5 | 84 | 132.33 | 36 | 26 | 17.3 | 1.55 | 2
2013/10 | 1722109 | 7.29 | 10.6 | 4.5 | 32.2 | 16.1 | 7.3 | 8.5 | 84 | 132.33 | 36 | 26 | 17.3 | 1.55 | 2
2013/11 | 1722109 | 7.4 | 50.4 | -1.1 | 27.9 | 10.7 | 7.3 | 8.5 | 84 | 132.33 | 36 | 26 | 17.3 | 1.55 | 2
2013/12 | 1722109 | 7.52 | 26.9 | -15.5 | 17.3 | 5.4 | 7.3 | 8.5 | 84 | 132.33 | 36 | 26 | 17.3 | 1.55 | 2
2014/01 | 1722109 | 7.67 | 25.1 | -0.2 | 22.5 | 3.8 | 7.3 | 8.5 | 84 | 132.33 | 36 | 26 | 17.3 | 1.55 | 2
2014/02 | 1722109 | 7.81 | 36 | -1 | 23.7 | 5.4 | 7.3 | 8.5 | 84 | 132.33 | 36 | 26 | 17.3 | 1.55 | 2
2014/03 | 1722109 | 7.92 | 83.2 | -6 | 23.5 | 11.9 | 7.3 | 8.5 | 84 | 132.33 | 36 | 26 | 17.3 | 1.55 | 2
2014/04 | 1722109 | 8.04 | 39.8 | 6.3 | 30 | 17.7 | 7.3 | 8.5 | 84 | 132.33 | 36 | 26 | 17.3 | 1.55 | 2
2014/05 | 1722109 | 7.92 | 3.1 | 13.3 | 34.7 | 23.3 | 7.3 | 8.5 | 84 | 132.33 | 36 | 26 | 17.3 | 1.55 | 2
2014/06 | 1722109 | 7.72 | 3.2 | 15.7 | 37 | 28.6 | 7.3 | 8.5 | 84 | 132.33 | 36 | 26 | 17.3 | 1.55 | 2
2014/07 | 1722109 | 7.58 | 0 | 13.2 | 39 | 29.1 | 7.3 | 8.5 | 84 | 132.33 | 36 | 26 | 17.3 | 1.55 | 2
2014/08 | 1722109 | 7.48 | 0 | 18.5 | 37.2 | 27.1 | 7.3 | 8.5 | 84 | 132.33 | 36 | 26 | 17.3 | 1.55 | 2
2014/09 | 1722109 | 7.4 | 0 | 14 | 32.9 | 22.2 | 7.3 | 8.5 | 84 | 132.33 | 36 | 26 | 17.3 | 1.55 | 2
2014/10 | 1722109 | 7.32 | 2.7 | -3.6 | 30.7 | 16.2 | 7.3 | 8.5 | 84 | 132.33 | 36 | 26 | 17.3 | 1.55 | 2
2014/11 | 1722109 | 7.33 | 50.5 | -8.2 | 28.3 | 10.6 | 7.3 | 8.5 | 84 | 132.33 | 36 | 26 | 17.3 | 1.55 | 2
2014/12 | 1722109 | 7.44 | 20.8 | -14.9 | 24.9 | 5 | 7.3 | 8.5 | 84 | 132.33 | 36 | 26 | 17.3 | 1.55 | 2
2015/01 | 1722109 | 7.58 | 44.1 | -6.5 | 15.3 | 2 | 7.3 | 8.5 | 84 | 132.33 | 36 | 26 | 17.3 | 1.55 | 2
2015/02 | 1722109 | 7.75 | 56.5 | -6.3 | 21.8 | 2.1 | 7.3 | 8.5 | 84 | 132.33 | 36 | 26 | 17.3 | 1.55 | 2
2015/03 | 1722109 | 7.97 | 60.2 | -1.5 | 26.1 | 9.5 | 7.3 | 8.5 | 84 | 132.33 | 36 | 26 | 17.3 | 1.55 | 2
2015/04 | 1722109 | 8.1 | 29.4 | 2.3 | 35.2 | 19.4 | 7.3 | 8.5 | 84 | 132.33 | 36 | 26 | 17.3 | 1.55 | 2
2015/05 | 1722109 | 7.98 | 7.6 | 7.3 | 34.5 | 21.6 | 7.3 | 8.5 | 84 | 132.33 | 36 | 26 | 17.3 | 1.55 | 2
2015/06 | 1722109 | 7.84 | 0 | 17.4 | 41.8 | 27.3 | 7.3 | 8.5 | 84 | 132.33 | 36 | 26 | 17.3 | 1.55 | 2
2015/07 | 1722109 | 7.74 | 0 | 12.9 | 39.9 | 28.7 | 7.3 | 8.5 | 84 | 132.33 | 36 | 26 | 17.3 | 1.55 | 2
2015/08 | 1722109 | 7.8 | 1.4 | 18.2 | 36.8 | 27.5 | 7.3 | 8.5 | 84 | 132.33 | 36 | 26 | 17.3 | 1.55 | 2
2015/09 | 1722109 | 7.93 | 0 | 10.9 | 36.3 | 21.8 | 7.3 | 8.5 | 84 | 132.33 | 36 | 26 | 17.3 | 1.55 | 2
2015/10 | 1722109 | 8.01 | 29. 4 | 5.6 | 28.6 | 16.4 | 7.3 | 8.5 | 84 | 132.33 | 36 | 26 | 17.3 | 1.55 | 2
2015/11 | 1722109 | 8.15 | 48.1 | 3.3 | 29.1 | 10.5 | 7.3 | 8.5 | 84 | 132.33 | 36 | 26 | 17.3 | 1.55 | 2
2015/12 | 1722109 | 8.14 | 10 | -0.6 | 22.6 | 4.1 | 7.3 | 8.5 | 84 | 132.33 | 36 | 26 | 17.3 | 1.55 | 2
2016/01 | 1722109 | 8.17 | 43.5 | -6 | 13.1 | 4.6 | 7.3 | 8.5 | 84 | 132.33 | 36 | 26 | 17.3 | 1.55 | 2
2016/02 | 1722109 | 8.33 | 25.5 | -6.8 | 14.2 | 8.5 | 7.3 | 8.5 | 84 | 132.33 | 36 | 26 | 17.3 | 1.55 | 2
2016/03 | 1722109 | 8.26 | 42.5 | 0.5 | 27.1 | 13.5 | 7.3 | 8.5 | 84 | 132.33 | 36 | 26 | 17.3 | 1.55 | 2
2016/04 | 1722109 | 8.01 | 33.6 | -3.6 | 27.7 | 16.8 | 7.3 | 8.5 | 84 | 132.33 | 36 | 26 | 17.3 | 1.55 | 2
2016/05 | 1722109 | 7.77 | 11 | 5.3 | 36.3 | 23 | 7.3 | 8.5 | 84 | 132.33 | 36 | 26 | 17.3 | 1.55 | 2
2016/06 | 1722109 | 7.49 | 1.2 | 16.7 | 32.6 | 28.6 | 7.3 | 8.5 | 84 | 132.33 | 36 | 26 | 17.3 | 1.55 | 2
2016/07 | 1722109 | 7.3 | 0 | 12.2 | 37.5 | 29.1 | 7.3 | 8.5 | 84 | 132.33 | 36 | 26 | 17.3 | 1.55 | 2
2016/08 | 1722109 | 7.13 | 0 | 18.9 | 36.6 | 27.3 | 7.3 | 8.5 | 84 | 132.33 | 36 | 26 | 17.3 | 1.55 | 2
2016/09 | 1722109 | 7.15 | 0 | 12.3 | 36.5 | 24.1 | 7.3 | 8.5 | 84 | 132.33 | 36 | 26 | 17.3 | 1.55 | 2
2016/10 | 1722109 | 7.27 | 0.4 | 4.9 | 34 | 16.3 | 7.3 | 8.5 | 84 | 132.33 | 36 | 26 | 17.3 | 1.55 | 2
2016/11 | 1722109 | 7.4 | 23 | 2.1 | 24.2 | 10.4 | 7.3 | 8.5 | 84 | 132.33 | 36 | 26 | 17.3 | 1.55 | 2
2016/12 | 1722109 | 7.58 | 64.7 | 0.7 | 24.5 | 5.2 | 7.3 | 8.5 | 84 | 132.33 | 36 | 26 | 17.3 | 1.55 | 2
2017/01 | 1722109 | 7.72 | 39.9 | -6.9 | 16.9 | 4.6 | 7.3 | 8.5 | 84 | 132.33 | 36 | 26 | 17.3 | 1.55 | 2
2017/02 | 1722109 | 8.21 | 89.7 | -8.1 | 19.2 | 5.4 | 7.3 | 8.5 | 84 | 132.33 | 36 | 26 | 17.3 | 1.55 | 2
2017/03 | 1722109 | 8.26 | 54.1 | -0.3 | 26.8 | 11.6 | 7.3 | 8.5 | 84 | 132.33 | 36 | 26 | 17.3 | 1.55 | 2
2017/04 | 1722109 | 7.96 | 53.7 | 7.5 | 32.7 | 16.9 | 7.3 | 8.5 | 84 | 132.33 | 36 | 26 | 17.3 | 1.55 | 2
2017/05 | 1722109 | 7.72 | 8.4 | 15.1 | 38.7 | 25.5 | 7.3 | 8.5 | 84 | 132.33 | 36 | 26 | 17.3 | 1.55 | 2
2017/06 | 1722109 | 7.86 | 0 | 17.1 | 41.1 | 29.2 | 7.3 | 8.5 | 84 | 132.33 | 36 | 26 | 17.3 | 1.55 | 2
2017/07 | 1722109 | 7.87 | 0 | 17.2 | 44 | 29.8 | 7.3 | 8.5 | 84 | 132.33 | 36 | 26 | 17.3 | 1.55 | 2
2017/08 | 1722109 | 8 | 0 | 17.4 | 40.1 | 26.6 | 7.3 | 8.5 | 84 | 132.33 | 36 | 26 | 17.3 | 1.55 | 2
2017/09 | 1722109 | 8.22 | 0 | 12.4 | 35.9 | 22.5 | 7.3 | 8.5 | 84 | 132.33 | 36 | 26 | 17.3 | 1.55 | 2
2017/10 | 1722109 | 8.24 | 0 | 4.7 | 32 | 16.3 | 7.3 | 8.5 | 84 | 132.33 | 36 | 26 | 17.3 | 1.55 | 2
2017/11 | 1722109 | 7.89 | 13.8 | 1 | 31.6 | 11.3 | 7.3 | 8.5 | 84 | 132.33 | 36 | 26 | 17.3 | 1.55 | 2
2017/12 | 1722109 | 7.69 | 0.2 | -14.1 | 25.1 | 6.2 | 7.3 | 8.5 | 84 | 132.33 | 36 | 26 | 17.3 | 1.55 | 2
2018/01 | 1722109 | 7.69 | 11.9 | -10.3 | 16.1 | 5.1 | 7.3 | 8.5 | 84 | 132.33 | 36 | 26 | 17.3 | 1.55 | 2
2018/02 | 1722109 | 7.79 | 38.3 | -9.5 | 22.6 | 3.3 | 7.3 | 8.5 | 84 | 132.33 | 36 | 26 | 17.3 | 1.55 | 2
2018/03 | 1722109 | 7.98 | 41.2 | -0.1 | 26.7 | 14.7 | 7.3 | 8.5 | 84 | 132.33 | 36 | 26 | 17.3 | 1.55 | 2
2018/04 | 1722109 | 8.5 | 21.2 | 8.7 | 32.1 | 17.4 | 7.3 | 8.5 | 84 | 132.33 | 36 | 26 | 17.3 | 1.55 | 2
2018/05 | 1722109 | 8.31 | 31.2 | 2.2 | 35.6 | 21.5 | 7.3 | 8.5 | 84 | 132.33 | 36 | 26 | 17.3 | 1.55 | 2
2018/06 | 1722109 | 7.39 | 0 | 12.7 | 40.1 | 28.4 | 7.3 | 8.5 | 84 | 132.33 | 36 | 26 | 17.3 | 1.55 | 2
2018/07 | 1722109 | 7.96 | 0 | 15.8 | 39.9 | 31.4 | 7.3 | 8.5 | 84 | 132.33 | 36 | 26 | 17.3 | 1.55 | 2
2018/08 | 1722109 | 8.1 | 0 | 16.7 | 37.7 | 28.3 | 7.3 | 8.5 | 84 | 132.33 | 36 | 26 | 17.3 | 1.55 | 2
2018/09 | 1722109 | 8.32 | 0 | 10.8 | 37.1 | 24.5 | 7.3 | 8.5 | 84 | 132.33 | 36 | 26 | 17.3 | 1.55 | 2
2018/10 | 1722109 | 8.46 | 33.4 | 1 | 35 | 17.9 | 7.3 | 8.5 | 84 | 132.33 | 36 | 26 | 17.3 | 1.55 | 2
2018/11 | 1722109 | 8.24 | 36.8 | 3.2 | 25.5 | 11.4 | 7.3 | 8.5 | 84 | 132.33 | 36 | 26 | 17.3 | 1.55 | 2
2018/12 | 1722109 | 8.14 | 13 | -1.3 | 18.1 | 8.1 | 7.3 | 8.5 | 84 | 132.33 | 36 | 26 | 17.3 | 1.55 | 2
2019/01 | 1722109 | 8.37 | 77.3 | -3 | 19.1 | 8.1 | 7.3 | 8.5 | 84 | 132.33 | 36 | 26 | 17.3 | 1.55 | 2
2019/02 | 1722109 | 8.7 | 48.1 | -1.3 | 22.6 | 10.7 | 7.3 | 8.5 | 84 | 132.33 | 36 | 26 | 17.3 | 1.55 | 2
2019/03 | 1722109 | 8.81 | 35.9 | -0.9 | 23.3 | 14 | 7.3 | 8.5 | 84 | 132.33 | 36 | 26 | 17.3 | 1.55 | 2
2019/04 | 1722109 | 8.73 | 66 | 8.6 | 38.6 | 19 | 7.3 | 8.5 | 84 | 132.33 | 36 | 26 | 17.3 | 1.55 | 2
2019/05 | 1722109 | 8.73 | 9.7 | 6.9 | 32.1 | 27.7 | 7.3 | 8.5 | 84 | 132.33 | 36 | 26 | 17.3 | 1.55 | 2
2019/06 | 1722109 | 8.44 | 10 | 17.3 | 38.8 | 29.4 | 7.3 | 8.5 | 84 | 132.33 | 36 | 26 | 17.3 | 1.55 | 2
2019/07 | 1722109 | 8.33 | 0 | 19.8 | 40.6 | 29.8 | 7.3 | 8.5 | 84 | 132.33 | 36 | 26 | 17.3 | 1.55 | 2
2019/08 | 1722109 | 8.49 | 0 | 16.9 | 39.1 | 29.4 | 7.3 | 8.5 | 84 | 132.33 | 36 | 26 | 17.3 | 1.55 | 2
2019/09 | 1722109 | 8.62 | 0 | 13.3 | 38.7 | 24.6 | 7.3 | 8.5 | 84 | 132.33 | 36 | 26 | 17.3 | 1.55 | 2
2019/10 | 1722109 | 8.1 | 1.5 | 4.9 | 31.9 | 21.3 | 7.3 | 8.5 | 84 | 132.33 | 36 | 26 | 17.3 | 1.55 | 2
2019/11 | 1722109 | 7.38 | 70.4 | -3.1 | 29.6 | 11.9 | 7.3 | 8.5 | 84 | 132.33 | 36 | 26 | 17.3 | 1.55 | 2
2019/12 | 1722109 | 8.05 | 9.6 | -0.9 | 23.4 | 2.4 | 7.3 | 8.5 | 84 | 132.33 | 36 | 26 | 17.3 | 1.55 | 2
2020/01 | 1722109 | 8.46 | 37.8 | -7 | 19.6 | 4.4 | 7.3 | 8.5 | 84 | 132.33 | 36 | 26 | 17.3 | 1.55 | 2
2020/02 | 1722109 | 8.58 | 29 | -4.4 | 24.6 | 8.2 | 7.3 | 8.5 | 84 | 132.33 | 36 | 26 | 17.3 | 1.55 | 2
2020/03 | 1722109 | 8.54 | 46.2 | 0.1 | 22.6 | 10.7 | 7.3 | 8.5 | 84 | 132.33 | 36 | 26 | 17.3 | 1.55 | 2
2020/04 | 1722109 | 8.36 | 119.6 | 5.1 | 37.6 | 21.4 | 7.3 | 8.5 | 84 | 132.33 | 36 | 26 | 17.3 | 1.55 | 2
2020/05 | 1722109 | 8.26 | 19.1 | 6.9 | 36.5 | 24.1 | 7.3 | 8.5 | 84 | 132.33 | 36 | 26 | 17.3 | 1.55 | 2
2020/06 | 1722109 | 8.27 | 0 | 18.4 | 39 | 29.8 | 7.3 | 8.5 | 84 | 132.33 | 36 | 26 | 17.3 | 1.55 | 2
2020/07 | 1722109 | 8.16 | 0.5 | 17.3 | 43.6 | 30 | 7.3 | 8.5 | 84 | 132.33 | 36 | 26 | 17.3 | 1.55 | 2
2020/08 | 1722109 | 8.27 | 0 | 12.5 | 36.6 | 27.8 | 7.3 | 8.5 | 84 | 132.33 | 36 | 26 | 17.3 | 1.55 | 2
2020/09 | 1722109 | 8.23 | 0 | 12.6 | 35.1 | 23.1 | 7.3 | 8.5 | 84 | 132.33 | 36 | 26 | 17.3 | 1.55 | 2
2020/10 | 1722109 | 8.22 | 0 | 2.9 | 34.1 | 15.1 | 7.3 | 8.5 | 84 | 132.33 | 36 | 26 | 17.3 | 1.55 | 2
2020/11 | 1722109 | 8.19 | 21.3 | -0.3 | 25 | 12.6 | 7.3 | 8.5 | 84 | 132.33 | 36 | 26 | 17.3 | 1.55 | 2
2020/12 | 1722109 | 8.18 | 49.3 | -3.5 | 20.1 | 5.8 | 7.3 | 8.5 | 84 | 132.33 | 36 | 26 | 17.3 | 1.55 | 2
2021/01 | 1722109 | 8.26 | 17.1 | -1.6 | 22 | 2.2 | 7.3 | 8.5 | 84 | 132.33 | 36 | 26 | 17.3 | 1.55 | 2
2021/02 | 1722109 | 8.32 | 9.4 | -3.2 | 17.5 | 10.4 | 7.3 | 8.5 | 84 | 132.33 | 36 | 26 | 17.3 | 1.55 | 2
2021/03 | 1722109 | 8.35 | 64.8 | 1.3 | 27.7 | 12.3 | 7.3 | 8.5 | 84 | 132.33 | 36 | 26 | 17.3 | 1.55 | 2
2021/04 | 1722109 | 8.42 | 15.1 | -3.7 | 34.9 | 18.7 | 7.3 | 8.5 | 84 | 132.33 | 36 | 26 | 17.3 | 1.55 | 2
2021/05 | 1722109 | 8.46 | 11 | 12.1 | 36.9 | 24.9 | 7.3 | 8.5 | 84 | 132.33 | 36 | 26 | 17.3 | 1.55 | 2
2021/06 | 1722109 | 8.55 | 11 | 18.9 | 42.7 | 29.6 | 7.3 | 8.5 | 84 | 132.33 | 36 | 26 | 17.3 | 1.55 | 2
2021/07 | 1722109 | 9.34 | 0 | 20.5 | 40.3 | 31 | 7.3 | 8.5 | 84 | 132.33 | 36 | 26 | 17.3 | 1.55 | 2
2021/08 | 1722109 | 8.83 | 0 | 20.1 | 48 | 27.2 | 7.3 | 8.5 | 84 | 132.33 | 36 | 26 | 17.3 | 1.55 | 2
2021/09 | 1722109 | 8.67 | 0 | 7.1 | 33.6 | 23.7 | 7.3 | 8.5 | 84 | 132.33 | 36 | 26 | 17.3 | 1.55 | 2
2021/10 | 1722109 | 8.77 | 0 | 0.6 | 31 | 14.1 | 7.3 | 8.5 | 84 | 132.33 | 36 | 26 | 17.3 | 1.55 | 2
2021/11 | 1722109 | 8.86 | 0.6 | 7.6 | 28.3 | 7.9 | 7.3 | 8.5 | 84 | 132.33 | 36 | 26 | 17.3 | 1.55 | 2
2021/12 | 1722109 | 8.88 | 69.1 | -6.9 | 20.9 | 7.7 | 7.3 | 8.5 | 84 | 132.33 | 36 | 26 | 17.3 | 1.55 | 2
2000/01 | 1722111 | 20.54 | 61 | -10.4 | 12 | 5.2 | 21 | 49 | 30 | 63 | 43 | 17 | 24.6 | 1.4 | 2
2000/02 | 1722111 | 20.59 | 25.6 | -4 | 21 | 5.4 | 21 | 49 | 30 | 63 | 43 | 17 | 24.6 | 1.4 | 2
2000/03 | 1722111 | 20.57 | 43 | 2 | 22 | 11 | 21 | 49 | 30 | 63 | 43 | 17 | 24.6 | 1.4 | 2
2000/04 | 1722111 | 20.52 | 10 | 1 | 31 | 20.6 | 21 | 49 | 30 | 63 | 43 | 17 | 24.6 | 1.4 | 2
2000/05 | 1722111 | 20.56 | 0 | 6 | 33 | 25.7 | 21 | 49 | 30 | 63 | 43 | 17 | 24.6 | 1.4 | 2
2000/06 | 1722111 | 20.74 | 0 | 20 | 39 | 27.5 | 21 | 49 | 30 | 63 | 43 | 17 | 24.6 | 1.4 | 2
2000/07 | 1722111 | 20.15 | 0 | 17 | 40 | 28.9 | 21 | 49 | 30 | 63 | 43 | 17 | 24.6 | 1.4 | 2
2000/08 | 1722111 | 20.07 | 0 | 13.4 | 39 | 28 | 21 | 49 | 30 | 63 | 43 | 17 | 24.6 | 1.4 | 2
2000/09 | 1722111 | 20.27 | 0 | 3.8 | 33 | 23 | 21 | 49 | 30 | 63 | 43 | 17 | 24.6 | 1.4 | 2
2000/10 | 1722111 | 19.93 | 14 | 6 | 31 | 16 | 21 | 49 | 30 | 63 | 43 | 17 | 24.6 | 1.4 | 2
2000/11 | 1722111 | 19.68 | 38.8 | 0 | 28 | 8.2 | 21 | 49 | 30 | 63 | 43 | 17 | 24.6 | 1.4 | 2
2000/12 | 1722111 | 19.72 | 22 | -5.9 | 18 | 7.1 | 21 | 49 | 30 | 63 | 43 | 17 | 24.6 | 1.4 | 2
2001/01 | 1722111 | 18.64 | 46.4 | -7 | 12 | 2 | 21 | 49 | 30 | 63 | 43 | 17 | 24.6 | 1.4 | 2
2001/02 | 1722111 | 18.6 | 30.3 | -9 | 17 | 6.8 | 21 | 49 | 30 | 63 | 43 | 17 | 24.6 | 1.4 | 2
2001/03 | 1722111 | 18.64 | 62.4 | -2 | 35 | 12.9 | 21 | 49 | 30 | 63 | 43 | 17 | 24.6 | 1.4 | 2
2001/04 | 1722111 | 18.67 | 2.8 | -1 | 29 | 20.6 | 21 | 49 | 30 | 63 | 43 | 17 | 24.6 | 1.4 | 2
2001/05 | 1722111 | 18.61 | 5.2 | 10 | 35 | 26.1 | 21 | 49 | 30 | 63 | 43 | 17 | 24.6 | 1.4 | 2
2001/06 | 1722111 | 18.58 | 0 | 13 | 37 | 29.3 | 21 | 49 | 30 | 63 | 43 | 17 | 24.6 | 1.4 | 2
2001/07 | 1722111 | 18.38 | 0 | 10 | 40 | 28.9 | 21 | 49 | 30 | 63 | 43 | 17 | 24.6 | 1.4 | 2
2001/08 | 1722111 | 18.48 | 0 | 14 | 35 | 27.1 | 21 | 49 | 30 | 63 | 43 | 17 | 24.6 | 1.4 | 2
2001/09 | 1722111 | 18.16 | 0 | 12 | 35 | 21.8 | 21 | 49 | 30 | 63 | 43 | 17 | 24.6 | 1.4 | 2
2001/10 | 1722111 | 18.24 | 0 | 8 | 28 | 16.7 | 21 | 49 | 30 | 63 | 43 | 17 | 24.6 | 1.4 | 2
2001/11 | 1722111 | 17.94 | 27 | 1 | 27 | 11.9 | 21 | 49 | 30 | 63 | 43 | 17 | 24.6 | 1.4 | 2
2001/12 | 1722111 | 17.83 | 63.2 | -6 | 13 | 7.8 | 21 | 49 | 30 | 63 | 43 | 17 | 24.6 | 1.4 | 2
2002/01 | 1722111 | 18.64 | 35 | -6.2 | 18 | 6 | 21 | 49 | 30 | 63 | 43 | 17 | 24.6 | 1.4 | 2
2002/02 | 1722111 | 18.6 | 71.9 | -15 | 28.6 | 7.5 | 21 | 49 | 30 | 63 | 43 | 17 | 24.6 | 1.4 | 2
2002/03 | 1722111 | 18.64 | 57.3 | -6.5 | 26 | 13.4 | 21 | 49 | 30 | 63 | 43 | 17 | 24.6 | 1.4 | 2
2002/04 | 1722111 | 18.67 | 63.4 | 3 | 30 | 17.6 | 21 | 49 | 30 | 63 | 43 | 17 | 24.6 | 1.4 | 2
2002/05 | 1722111 | 18.61 | 69 | 10 | 34 | 22.1 | 21 | 49 | 30 | 63 | 43 | 17 | 24.6 | 1.4 | 2
2002/06 | 1722111 | 18.58 | 0 | 13 | 40 | 28.1 | 21 | 49 | 30 | 63 | 43 | 17 | 24.6 | 1.4 | 2
2002/07 | 1722111 | 18.38 | 0 | 19 | 41 | 28.6 | 21 | 49 | 30 | 63 | 43 | 17 | 24.6 | 1.4 | 2
2002/08 | 1722111 | 18.48 | 0 | 17 | 40 | 27.9 | 21 | 49 | 30 | 63 | 43 | 17 | 24.6 | 1.4 | 2
2002/09 | 1722111 | 18.16 | 0 | 12 | 42 | 22.1 | 21 | 49 | 30 | 63 | 43 | 17 | 24.6 | 1.4 | 2
2002/10 | 1722111 | 18.24 | 0 | 3 | 32 | 18.6 | 21 | 49 | 30 | 63 | 43 | 17 | 24.6 | 1.4 | 2
2002/11 | 1722111 | 17.94 | 12.1 | -9 | 22 | 11.4 | 21 | 49 | 30 | 63 | 43 | 17 | 24.6 | 1.4 | 2
2002/12 | 1722111 | 17.83 | 93.7 | -8 | 17 | 2.4 | 21 | 49 | 30 | 63 | 43 | 17 | 24.6 | 1.4 | 2
2003/01 | 1722111 | 17.85 | 22.4 | -9 | 18 | 6.5 | 21 | 49 | 30 | 63 | 43 | 17 | 24.6 | 1.4 | 2
2003/02 | 1722111 | 17.83 | 44.8 | -12 | 20 | 7.7 | 21 | 49 | 30 | 63 | 43 | 17 | 24.6 | 1.4 | 2
2003/03 | 1722111 | 17.89 | 114.4 | -1 | 22 | 10.6 | 21 | 49 | 30 | 63 | 43 | 17 | 24.6 | 1.4 | 2
2003/04 | 1722111 | 17.99 | 75.4 | 4 | 34 | 16.4 | 21 | 49 | 30 | 63 | 43 | 17 | 24.6 | 1.4 | 2
2003/05 | 1722111 | 17.96 | 38 | 4 | 34 | 20 | 21 | 49 | 30 | 63 | 43 | 17 | 24.6 | 1.4 | 2
2003/06 | 1722111 | 17.9 | 5 | 10 | 38 | 26.7 | 21 | 49 | 30 | 63 | 43 | 17 | 24.6 | 1.4 | 2
2003/07 | 1722111 | 17.85 | 0 | 19 | 40 | 30 | 21 | 49 | 30 | 63 | 43 | 17 | 24.6 | 1.4 | 2
2003/08 | 1722111 | 17.47 | 0 | 16 | 38 | 27 | 21 | 49 | 30 | 63 | 43 | 17 | 24.6 | 1.4 | 2
2003/09 | 1722111 | 17.37 | 0 | 12 | 46 | 22.3 | 21 | 49 | 30 | 63 | 43 | 17 | 24.6 | 1.4 | 2
2003/10 | 1722111 | 17.31 | 0.6 | 2 | 30 | 18 | 21 | 49 | 30 | 63 | 43 | 17 | 24.6 | 1.4 | 2
2003/11 | 1722111 | 17.37 | 53.8 | -9 | 24 | 10.3 | 21 | 49 | 30 | 63 | 43 | 17 | 24.6 | 1.4 | 2
2003/12 | 1722111 | 17.49 | 78.8 | -6 | 21 | 4.7 | 21 | 49 | 30 | 63 | 43 | 17 | 24.6 | 1.4 | 2
2004/01 | 1722111 | 17.62 | 50.6 | -15 | 13.5 | 7.4 | 21 | 49 | 30 | 63 | 43 | 17 | 24.6 | 1.4 | 2
2004/02 | 1722111 | 17.79 | 6.8 | -7 | 19 | 10.7 | 21 | 49 | 30 | 63 | 43 | 17 | 24.6 | 1.4 | 2
2004/03 | 1722111 | 17.98 | 48.8 | 3 | 31 | 12.9 | 21 | 49 | 30 | 63 | 43 | 17 | 24.6 | 1.4 | 2
2004/04 | 1722111 | 17.69 | 37.6 | 10 | 34 | 17.3 | 21 | 49 | 30 | 63 | 43 | 17 | 24.6 | 1.4 | 2
2004/05 | 1722111 | 17.18 | 40.8 | 10 | 36 | 23.8 | 21 | 49 | 30 | 63 | 43 | 17 | 24.6 | 1.4 | 2
2004/06 | 1722111 | 16.94 | 1.4 | 9 | 43 | 28.5 | 21 | 49 | 30 | 63 | 43 | 17 | 24.6 | 1.4 | 2
2004/07 | 1722111 | 16.73 | 12 | 18 | 41 | 28.3 | 21 | 49 | 30 | 63 | 43 | 17 | 24.6 | 1.4 | 2
2004/08 | 1722111 | 16.51 | 0 | 18 | 38 | 26.6 | 21 | 49 | 30 | 63 | 43 | 17 | 24.6 | 1.4 | 2
2004/09 | 1722111 | 16.53 | 0.8 | 13 | 33 | 22.4 | 21 | 49 | 30 | 63 | 43 | 17 | 24.6 | 1.4 | 2
2004/10 | 1722111 | 16.7 | 6.6 | -1 | 31 | 15.2 | 21 | 49 | 30 | 63 | 43 | 17 | 24.6 | 1.4 | 2
2004/11 | 1722111 | 16.91 | 35.6 | -5 | 24 | 13.2 | 21 | 49 | 30 | 63 | 43 | 17 | 24.6 | 1.4 | 2
2004/12 | 1722111 | 17.12 | 98.8 | -7 | 19 | 6 | 21 | 49 | 30 | 63 | 43 | 17 | 24.6 | 1.4 | 2
2005/01 | 1722111 | 20.19 | 27.8 | -18 | 16 | 4.8 | 21 | 49 | 30 | 63 | 43 | 17 | 24.6 | 1.4 | 2
2005/02 | 1722111 | 20.01 | 73.6 | -9 | 25 | 4.2 | 21 | 49 | 30 | 63 | 43 | 17 | 24.6 | 1.4 | 2
2005/03 | 1722111 | 20.04 | 54.2 | 1 | 24 | 14.3 | 21 | 49 | 30 | 63 | 43 | 17 | 24.6 | 1.4 | 2
2005/04 | 1722111 | 20.3 | 22 | 9 | 33 | 17.3 | 21 | 49 | 30 | 63 | 43 | 17 | 24.6 | 1.4 | 2
2005/05 | 1722111 | 20.34 | 21.8 | 11 | 35 | 21.1 | 21 | 49 | 30 | 63 | 43 | 17 | 24.6 | 1.4 | 2
2005/06 | 1722111 | 19.88 | 5.4 | 8 | 42 | 28.3 | 21 | 49 | 30 | 63 | 43 | 17 | 24.6 | 1.4 | 2
2005/07 | 1722111 | 20.11 | 0 | 18 | 40 | 29.7 | 21 | 49 | 30 | 63 | 43 | 17 | 24.6 | 1.4 | 2
2005/08 | 1722111 | 20.12 | 0 | 15 | 39 | 26.8 | 21 | 49 | 30 | 63 | 43 | 17 | 24.6 | 1.4 | 2
2005/09 | 1722111 | 19.98 | 0 | 11 | 35 | 23.3 | 21 | 49 | 30 | 63 | 43 | 17 | 24.6 | 1.4 | 2
2005/10 | 1722111 | 18.88 | 1.1 | 4 | 32 | 16.2 | 21 | 49 | 30 | 63 | 43 | 17 | 24.6 | 1.4 | 2
2005/11 | 1722111 | 18.99 | 12.3 | 0 | 26 | 10.3 | 21 | 49 | 30 | 63 | 43 | 17 | 24.6 | 1.4 | 2
2005/12 | 1722111 | 20.06 | 11.8 | -2 | 24 | 6.8 | 21 | 49 | 30 | 63 | 43 | 17 | 24.6 | 1.4 | 2
2006/01 | 1722111 | 20.13 | 95.4 | -4 | 20 | 1.5 | 21 | 49 | 30 | 63 | 43 | 17 | 24.6 | 1.4 | 2
2006/02 | 1722111 | 20.04 | 58.2 | -5 | 23 | 10.7 | 21 | 49 | 30 | 63 | 43 | 17 | 24.6 | 1.4 | 2
2006/03 | 1722111 | 20.14 | 81 | -2.2 | 27 | 13.2 | 21 | 49 | 30 | 63 | 43 | 17 | 24.6 | 1.4 | 2
2006/04 | 1722111 | 20.01 | 15.4 | 9 | 33 | 18.3 | 21 | 49 | 30 | 63 | 43 | 17 | 24.6 | 1.4 | 2
2006/05 | 1722111 | 20.01 | 0.8 | 10 | 30 | 26.7 | 21 | 49 | 30 | 63 | 43 | 17 | 24.6 | 1.4 | 2
2006/06 | 1722111 | 19.98 | 2.4 | 14 | 41 | 28.2 | 21 | 49 | 30 | 63 | 43 | 17 | 24.6 | 1.4 | 2
2006/07 | 1722111 | 20.01 | 0 | 17 | 42 | 29.1 | 21 | 49 | 30 | 63 | 43 | 17 | 24.6 | 1.4 | 2
2006/08 | 1722111 | 20.04 | 0 | 12 | 37 | 27.6 | 21 | 49 | 30 | 63 | 43 | 17 | 24.6 | 1.4 | 2
2006/09 | 1722111 | 20.13 | 0 | 12 | 35 | 22 | 21 | 49 | 30 | 63 | 43 | 17 | 24.6 | 1.4 | 2
2006/10 | 1722111 | 20.03 | 0 | 10 | 35 | 19.9 | 21 | 49 | 30 | 63 | 43 | 17 | 24.6 | 1.4 | 2
2006/11 | 1722111 | 19.29 | 30.8 | -6 | 29 | 11.8 | 21 | 49 | 30 | 63 | 43 | 17 | 24.6 | 1.4 | 2
2006/12 | 1722111 | 20.04 | 61.4 | -7 | 21 | 2.4 | 21 | 49 | 30 | 63 | 43 | 17 | 24.6 | 1.4 | 2
2007/01 | 1722111 | 20.08 | 32.6 | -4.9 | 22 | 4 | 21 | 49 | 30 | 63 | 43 | 17 | 24.6 | 1.4 | 2
2007/02 | 1722111 | 20.16 | 81.8 | -11 | 21 | 8.1 | 21 | 49 | 30 | 63 | 43 | 17 | 24.6 | 1.4 | 2
2007/03 | 1722111 | 19.91 | 86.6 | 1 | 28 | 10.4 | 21 | 49 | 30 | 63 | 43 | 17 | 24.6 | 1.4 | 2
2007/04 | 1722111 | 20.01 | 13.8 | 6 | 34 | 20.8 | 21 | 49 | 30 | 63 | 43 | 17 | 24.6 | 1.4 | 2
2007/05 | 1722111 | 20 | 12.7 | 13 | 36 | 23.7 | 21 | 49 | 30 | 63 | 43 | 17 | 24.6 | 1.4 | 2
2007/06 | 1722111 | 19.94 | 19.2 | 18 | 40 | 29.1 | 21 | 49 | 30 | 63 | 43 | 17 | 24.6 | 1.4 | 2
2007/07 | 1722111 | 19.88 | 0 | 20 | 40 | 29.3 | 21 | 49 | 30 | 63 | 43 | 17 | 24.6 | 1.4 | 2
2007/08 | 1722111 | 20.02 | 0 | 17 | 42 | 26.6 | 21 | 49 | 30 | 63 | 43 | 17 | 24.6 | 1.4 | 2
2007/09 | 1722111 | 20.13 | 0 | 14 | 37 | 22 | 21 | 49 | 30 | 63 | 43 | 17 | 24.6 | 1.4 | 2
2007/10 | 1722111 | 20 | 0 | 2 | 32 | 13.3 | 21 | 49 | 30 | 63 | 43 | 17 | 24.6 | 1.4 | 2
2007/11 | 1722111 | 20.02 | 1 | 4 | 25 | 11.8 | 21 | 49 | 30 | 63 | 43 | 17 | 24.6 | 1.4 | 2
2007/12 | 1722111 | 20.05 | 46.8 | -7.9 | 25 | 5 | 21 | 49 | 30 | 63 | 43 | 17 | 24.6 | 1.4 | 2
2008/01 | 1722111 | 21.17 | 30.9 | -1 | 18 | -6 | 21 | 49 | 30 | 63 | 43 | 17 | 24.6 | 1.4 | 2
2008/02 | 1722111 | 20.37 | 29.2 | -1 | 18 | 3 | 21 | 49 | 30 | 63 | 43 | 17 | 24.6 | 1.4 | 2
2008/03 | 1722111 | 20.59 | 15.5 | 4 | 30 | 16.3 | 21 | 49 | 30 | 63 | 43 | 17 | 24.6 | 1.4 | 2
2008/04 | 1722111 | 20.87 | 20.2 | -3 | 33 | 19.5 | 21 | 49 | 30 | 63 | 43 | 17 | 24.6 | 1.4 | 2
2008/05 | 1722111 | 20.59 | 10.2 | 14 | 35 | 25.4 | 21 | 49 | 30 | 63 | 43 | 17 | 24.6 | 1.4 | 2
2008/06 | 1722111 | 20.48 | 0 | 16 | 37 | 30.2 | 21 | 49 | 30 | 63 | 43 | 17 | 24.6 | 1.4 | 2
2008/07 | 1722111 | 20.31 | 0 | 20 | 39 | 29.6 | 21 | 49 | 30 | 63 | 43 | 17 | 24.6 | 1.4 | 2
2008/08 | 1722111 | 20.14 | 0 | 15 | 37 | 27.8 | 21 | 49 | 30 | 63 | 43 | 17 | 24.6 | 1.4 | 2
2008/09 | 1722111 | 20.18 | 0 | 11 | 41 | 22.6 | 21 | 49 | 30 | 63 | 43 | 17 | 24.6 | 1.4 | 2
2008/10 | 1722111 | 20.34 | 4.2 | 2 | 27 | 16.6 | 21 | 49 | 30 | 63 | 43 | 17 | 24.6 | 1.4 | 2
2008/11 | 1722111 | 20.82 | 4.4 | 2 | 28 | 9.7 | 21 | 49 | 30 | 63 | 43 | 17 | 24.6 | 1.4 | 2
2008/12 | 1722111 | 20.68 | 37.5 | -3 | 23 | 5.2 | 21 | 49 | 30 | 63 | 43 | 17 | 24.6 | 1.4 | 2
2009/01 | 1722111 | 20.79 | 35.7 | -12.5 | 15.9 | 5.2 | 21 | 49 | 30 | 63 | 43 | 17 | 24.6 | 1.4 | 2
2009/02 | 1722111 | 20.83 | 57.3 | -21.3 | 22.1 | 8.2 | 21 | 49 | 30 | 63 | 43 | 17 | 24.6 | 1.4 | 2
2009/03 | 1722111 | 20.89 | 31.2 | 0 | 22.1 | 14 | 21 | 49 | 30 | 63 | 43 | 17 | 24.6 | 1.4 | 2
2009/04 | 1722111 | 20.8 | 97.1 | 1.4 | 32.2 | 14.6 | 21 | 49 | 30 | 63 | 43 | 17 | 24.6 | 1.4 | 2
2009/05 | 1722111 | 20.6 | 31.5 | 15.1 | 33.1 | 22.3 | 21 | 49 | 30 | 63 | 43 | 17 | 24.6 | 1.4 | 2
2009/06 | 1722111 | 20.35 | 1 | 15.1 | 36.9 | 26.1 | 21 | 49 | 30 | 63 | 43 | 17 | 24.6 | 1.4 | 2
2009/07 | 1722111 | 20.12 | 0 | 16.5 | 38.5 | 29 | 21 | 49 | 30 | 63 | 43 | 17 | 24.6 | 1.4 | 2
2009/08 | 1722111 | 19.89 | 0 | 16.1 | 40.5 | 27.2 | 21 | 49 | 30 | 63 | 43 | 17 | 24.6 | 1.4 | 2
2009/09 | 1722111 | 19.91 | 0 | 9.4 | 32.1 | 22.7 | 21 | 49 | 30 | 63 | 43 | 17 | 24.6 | 1.4 | 2
2009/10 | 1722111 | 20.14 | 0.9 | -0.5 | 31.1 | 15.3 | 21 | 49 | 30 | 63 | 43 | 17 | 24.6 | 1.4 | 2
2009/11 | 1722111 | 20.28 | 11.3 | -0.9 | 23.1 | 10.8 | 21 | 49 | 30 | 63 | 43 | 17 | 24.6 | 1.4 | 2
2009/12 | 1722111 | 20.62 | 52.4 | -8.4 | 14.1 | 7.1 | 21 | 49 | 30 | 63 | 43 | 17 | 24.6 | 1.4 | 2
2010/01 | 1722111 | 20.45 | 64.3 | -11.4 | 19.3 | 3.4 | 21 | 49 | 30 | 63 | 43 | 17 | 24.6 | 1.4 | 2
2010/02 | 1722111 | 20.62 | 40.2 | -1.1 | 19.7 | 7.6 | 21 | 49 | 30 | 63 | 43 | 17 | 24.6 | 1.4 | 2
2010/03 | 1722111 | 20.45 | 54.3 | -4.9 | 23.6 | 12.4 | 21 | 49 | 30 | 63 | 43 | 17 | 24.6 | 1.4 | 2
2010/04 | 1722111 | 20.59 | 55.7 | 7.9 | 27.3 | 15.3 | 21 | 49 | 30 | 63 | 43 | 17 | 24.6 | 1.4 | 2
2010/05 | 1722111 | 20.6 | 4.1 | 10.3 | 32.9 | 24.1 | 21 | 49 | 30 | 63 | 43 | 17 | 24.6 | 1.4 | 2
2010/06 | 1722111 | 20.66 | 0 | 12.3 | 38.6 | 28.9 | 21 | 49 | 30 | 63 | 43 | 17 | 24.6 | 1.4 | 2
2010/07 | 1722111 | 20.57 | 0 | 15.7 | 41.8 | 29.7 | 21 | 49 | 30 | 63 | 43 | 17 | 24.6 | 1.4 | 2
2010/08 | 1722111 | 20.56 | 0 | 20.8 | 38.6 | 27.9 | 21 | 49 | 30 | 63 | 43 | 17 | 24.6 | 1.4 | 2
2010/09 | 1722111 | 20.58 | 0 | 11.3 | 35.1 | 22.8 | 21 | 49 | 30 | 63 | 43 | 17 | 24.6 | 1.4 | 2
2010/10 | 1722111 | 20.58 | 0 | 0.7 | 33.8 | 16.4 | 21 | 49 | 30 | 63 | 43 | 17 | 24.6 | 1.4 | 2
2010/11 | 1722111 | 21.6 | 4.5 | 0.8 | 28.6 | 10.6 | 21 | 49 | 30 | 63 | 43 | 17 | 24.6 | 1.4 | 2
2010/12 | 1722111 | 21.6 | 49.4 | -4.7 | 22.6 | 6.4 | 21 | 49 | 30 | 63 | 43 | 17 | 24.6 | 1.4 | 2
2011/01 | 1722111 | 20.61 | 25.5 | -3.1 | 14.6 | 2.9 | 21 | 49 | 30 | 63 | 43 | 17 | 24.6 | 1.4 | 2
2011/02 | 1722111 | 20.6 | 55.2 | -10.7 | 12.3 | 7.1 | 21 | 49 | 30 | 63 | 43 | 17 | 24.6 | 1.4 | 2
2011/03 | 1722111 | 20.64 | 20.2 | 0.7 | 25.7 | 13.6 | 21 | 49 | 30 | 63 | 43 | 17 | 24.6 | 1.4 | 2
2011/04 | 1722111 | 20.59 | 16.5 | 5.6 | 33.1 | 16.2 | 21 | 49 | 30 | 63 | 43 | 17 | 24.6 | 1.4 | 2
2011/05 | 1722111 | 20.56 | 3.2 | 14.2 | 35.1 | 25.3 | 21 | 49 | 30 | 63 | 43 | 17 | 24.6 | 1.4 | 2
2011/06 | 1722111 | 20.59 | 0 | 14.6 | 37.1 | 27.3 | 21 | 49 | 30 | 63 | 43 | 17 | 24.6 | 1.4 | 2
2011/07 | 1722111 | 20.6 | 0 | 17.3 | 39.5 | 30.1 | 21 | 49 | 30 | 63 | 43 | 17 | 24.6 | 1.4 | 2
2011/08 | 1722111 | 20.56 | 0 | 11.7 | 37 | 27.5 | 21 | 49 | 30 | 63 | 43 | 17 | 24.6 | 1.4 | 2
2011/09 | 1722111 | 20.59 | 0 | 5 | 33.6 | 22.6 | 21 | 49 | 30 | 63 | 43 | 17 | 24.6 | 1.4 | 2
2011/10 | 1722111 | 20.6 | 1.1 | 3.1 | 32.4 | 15.9 | 21 | 49 | 30 | 63 | 43 | 17 | 24.6 | 1.4 | 2
2011/11 | 1722111 | 20.48 | 0.9 | 4.3 | 25.4 | 11.2 | 21 | 49 | 30 | 63 | 43 | 17 | 24.6 | 1.4 | 2
2011/12 | 1722111 | 20.58 | 8.7 | -8.1 | 12.3 | 5.9 | 21 | 49 | 30 | 63 | 43 | 17 | 24.6 | 1.4 | 2
2012/01 | 1722111 | 20.56 | 57.3 | -7 | 15.6 | 3.6 | 21 | 49 | 30 | 63 | 43 | 17 | 24.6 | 1.4 | 2
2012/02 | 1722111 | 20.59 | 35.2 | 0.2 | 24.5 | 6.9 | 21 | 49 | 30 | 63 | 43 | 17 | 24.6 | 1.4 | 2
2012/03 | 1722111 | 20.43 | 56 | -4 | 28.1 | 12.9 | 21 | 49 | 30 | 63 | 43 | 17 | 24.6 | 1.4 | 2
2012/04 | 1722111 | 20.42 | 44.8 | 7.9 | 34.3 | 15.7 | 21 | 49 | 30 | 63 | 43 | 17 | 24.6 | 1.4 | 2
2012/05 | 1722111 | 20.38 | 11.4 | 11.2 | 34.4 | 23.6 | 21 | 49 | 30 | 63 | 43 | 17 | 24.6 | 1.4 | 2
2012/06 | 1722111 | 20.39 | 3.2 | 20.9 | 36.8 | 29.6 | 21 | 49 | 30 | 63 | 43 | 17 | 24.6 | 1.4 | 2
2012/07 | 1722111 | 20.43 | 0 | 15.7 | 38.6 | 28.9 | 21 | 49 | 30 | 63 | 43 | 17 | 24.6 | 1.4 | 2
2012/08 | 1722111 | 20.42 | 0 | 17.2 | 33.4 | 27.8 | 21 | 49 | 30 | 63 | 43 | 17 | 24.6 | 1.4 | 2
2012/09 | 1722111 | 20.46 | 0 | 13.3 | 33.2 | 22.3 | 21 | 49 | 30 | 63 | 43 | 17 | 24.6 | 1.4 | 2
2012/10 | 1722111 | 20.48 | 26.3 | 7.1 | 33.3 | 15.7 | 21 | 49 | 30 | 63 | 43 | 17 | 24.6 | 1.4 | 2
2012/11 | 1722111 | 20.51 | 49.3 | 1.1 | 25.1 | 10.8 | 21 | 49 | 30 | 63 | 43 | 17 | 24.6 | 1.4 | 2
2012/12 | 1722111 | 20.55 | 33.3 | -9 | 22.5 | 6.1 | 21 | 49 | 30 | 63 | 43 | 17 | 24.6 | 1.4 | 2
2013/01 | 1722111 | 20.61 | 75.3 | -5.1 | 19.3 | 4.7 | 21 | 49 | 30 | 63 | 43 | 17 | 24.6 | 1.4 | 2
2013/02 | 1722111 | 20.54 | 47.3 | -1.8 | 23.1 | 7 | 21 | 49 | 30 | 63 | 43 | 17 | 24.6 | 1.4 | 2
2013/03 | 1722111 | 20.48 | 110.9 | -1.7 | 24.4 | 13.1 | 21 | 49 | 30 | 63 | 43 | 17 | 24.6 | 1.4 | 2
2013/04 | 1722111 | 20.53 | 64.2 | 2.6 | 29.5 | 16.9 | 21 | 49 | 30 | 63 | 43 | 17 | 24.6 | 1.4 | 2
2013/05 | 1722111 | 20.43 | 35.5 | 12.1 | 36.3 | 24.2 | 21 | 49 | 30 | 63 | 43 | 17 | 24.6 | 1.4 | 2
2013/06 | 1722111 | 20.23 | 2.1 | 17.7 | 39.4 | 29.3 | 21 | 49 | 30 | 63 | 43 | 17 | 24.6 | 1.4 | 2
2013/07 | 1722111 | 19.97 | 1.1 | 19.9 | 38.1 | 29.3 | 21 | 49 | 30 | 63 | 43 | 17 | 24.6 | 1.4 | 2
2013/08 | 1722111 | 19.72 | 0 | 16.3 | 37.5 | 26.9 | 21 | 49 | 30 | 63 | 43 | 17 | 24.6 | 1.4 | 2
2013/09 | 1722111 | 19.51 | 4 | 12.3 | 32.2 | 22.4 | 21 | 49 | 30 | 63 | 43 | 17 | 24.6 | 1.4 | 2
2013/10 | 1722111 | 19.48 | 10.6 | 4.5 | 32.2 | 16.1 | 21 | 49 | 30 | 63 | 43 | 17 | 24.6 | 1.4 | 2
2013/11 | 1722111 | 19.59 | 50.4 | -1.1 | 27.9 | 10.7 | 21 | 49 | 30 | 63 | 43 | 17 | 24.6 | 1.4 | 2
2013/12 | 1722111 | 19.73 | 26.9 | -15.5 | 17.3 | 5.4 | 21 | 49 | 30 | 63 | 43 | 17 | 24.6 | 1.4 | 2
2014/01 | 1722111 | 19.87 | 25.1 | -0.2 | 22.5 | 3.8 | 21 | 49 | 30 | 63 | 43 | 17 | 24.6 | 1.4 | 2
2014/02 | 1722111 | 20.01 | 36 | -1 | 23.7 | 5.4 | 21 | 49 | 30 | 63 | 43 | 17 | 24.6 | 1.4 | 2
2014/03 | 1722111 | 20.13 | 83.2 | -6 | 23.5 | 11.9 | 21 | 49 | 30 | 63 | 43 | 17 | 24.6 | 1.4 | 2
2014/04 | 1722111 | 20.25 | 39.8 | 6.3 | 30 | 17.7 | 21 | 49 | 30 | 63 | 43 | 17 | 24.6 | 1.4 | 2
2014/05 | 1722111 | 19.81 | 3.1 | 13.3 | 34.7 | 23.3 | 21 | 49 | 30 | 63 | 43 | 17 | 24.6 | 1.4 | 2
2014/06 | 1722111 | 19.01 | 3.2 | 15.7 | 37 | 28.6 | 21 | 49 | 30 | 63 | 43 | 17 | 24.6 | 1.4 | 2
2014/07 | 1722111 | 18.94 | 0 | 13.2 | 39 | 29.1 | 21 | 49 | 30 | 63 | 43 | 17 | 24.6 | 1.4 | 2
2014/08 | 1722111 | 18.83 | 0 | 18.5 | 37.2 | 27.1 | 21 | 49 | 30 | 63 | 43 | 17 | 24.6 | 1.4 | 2
2014/09 | 1722111 | 18.73 | 0 | 14 | 32.9 | 22.2 | 21 | 49 | 30 | 63 | 43 | 17 | 24.6 | 1.4 | 2
2014/10 | 1722111 | 18.64 | 2.7 | -3.6 | 30.7 | 16.2 | 21 | 49 | 30 | 63 | 43 | 17 | 24.6 | 1.4 | 2
2014/11 | 1722111 | 18.64 | 50.5 | -8.2 | 28.3 | 10.6 | 21 | 49 | 30 | 63 | 43 | 17 | 24.6 | 1.4 | 2
2014/12 | 1722111 | 18.72 | 20.8 | -14.9 | 24.9 | 5 | 21 | 49 | 30 | 63 | 43 | 17 | 24.6 | 1.4 | 2
2015/01 | 1722111 | 18.88 | 44.1 | -6.5 | 15.3 | 2 | 21 | 49 | 30 | 63 | 43 | 17 | 24.6 | 1.4 | 2
2015/02 | 1722111 | 19.05 | 56.5 | -6.3 | 21.8 | 2.1 | 21 | 49 | 30 | 63 | 43 | 17 | 24.6 | 1.4 | 2
2015/03 | 1722111 | 19.58 | 60.2 | -1.5 | 26.1 | 9.5 | 21 | 49 | 30 | 63 | 43 | 17 | 24.6 | 1.4 | 2
2015/04 | 1722111 | 20.43 | 29.4 | 2.3 | 35.2 | 19.4 | 21 | 49 | 30 | 63 | 43 | 17 | 24.6 | 1.4 | 2
2015/05 | 1722111 | 20.57 | 7.6 | 7.3 | 34.5 | 21.6 | 21 | 49 | 30 | 63 | 43 | 17 | 24.6 | 1.4 | 2
2015/06 | 1722111 | 20.54 | 0 | 17.4 | 41.8 | 27.3 | 21 | 49 | 30 | 63 | 43 | 17 | 24.6 | 1.4 | 2
2015/07 | 1722111 | 20.57 | 0 | 12.9 | 39.9 | 28.7 | 21 | 49 | 30 | 63 | 43 | 17 | 24.6 | 1.4 | 2
2015/08 | 1722111 | 20.65 | 1.4 | 18.2 | 36.8 | 27.5 | 21 | 49 | 30 | 63 | 43 | 17 | 24.6 | 1.4 | 2
2015/09 | 1722111 | 20.59 | 0 | 10.9 | 36.3 | 21.8 | 21 | 49 | 30 | 63 | 43 | 17 | 24.6 | 1.4 | 2
2015/10 | 1722111 | 20.55 | 29. 4 | 5.6 | 28.6 | 16.4 | 21 | 49 | 30 | 63 | 43 | 17 | 24.6 | 1.4 | 2
2015/11 | 1722111 | 20.64 | 48.1 | 3.3 | 29.1 | 10.5 | 21 | 49 | 30 | 63 | 43 | 17 | 24.6 | 1.4 | 2
2015/12 | 1722111 | 20.75 | 10 | -0.6 | 22.6 | 4.1 | 21 | 49 | 30 | 63 | 43 | 17 | 24.6 | 1.4 | 2
2016/01 | 1722111 | 19.86 | 43.5 | -6 | 13.1 | 4.6 | 21 | 49 | 30 | 63 | 43 | 17 | 24.6 | 1.4 | 2
2016/02 | 1722111 | 19.99 | 25.5 | -6.8 | 14.2 | 8.5 | 21 | 49 | 30 | 63 | 43 | 17 | 24.6 | 1.4 | 2
2016/03 | 1722111 | 20.15 | 42.5 | 0.5 | 27.1 | 13.5 | 21 | 49 | 30 | 63 | 43 | 17 | 24.6 | 1.4 | 2
2016/04 | 1722111 | 20.06 | 33.6 | -3.6 | 27.7 | 16.8 | 21 | 49 | 30 | 63 | 43 | 17 | 24.6 | 1.4 | 2
2016/05 | 1722111 | 19.87 | 11 | 5.3 | 36.3 | 23 | 21 | 49 | 30 | 63 | 43 | 17 | 24.6 | 1.4 | 2
2016/06 | 1722111 | 19.58 | 1.2 | 16.7 | 32.6 | 28.6 | 21 | 49 | 30 | 63 | 43 | 17 | 24.6 | 1.4 | 2
2016/07 | 1722111 | 19.38 | 0 | 12.2 | 37.5 | 29.1 | 21 | 49 | 30 | 63 | 43 | 17 | 24.6 | 1.4 | 2
2016/08 | 1722111 | 19.22 | 0 | 18.9 | 36.6 | 27.3 | 21 | 49 | 30 | 63 | 43 | 17 | 24.6 | 1.4 | 2
2016/09 | 1722111 | 19.27 | 0 | 12.3 | 36.5 | 24.1 | 21 | 49 | 30 | 63 | 43 | 17 | 24.6 | 1.4 | 2
2016/10 | 1722111 | 19.38 | 0.4 | 4.9 | 34 | 16.3 | 21 | 49 | 30 | 63 | 43 | 17 | 24.6 | 1.4 | 2
2016/11 | 1722111 | 19.53 | 23 | 2.1 | 24.2 | 10.4 | 21 | 49 | 30 | 63 | 43 | 17 | 24.6 | 1.4 | 2
2016/12 | 1722111 | 19.72 | 64.7 | 0.7 | 24.5 | 5.2 | 21 | 49 | 30 | 63 | 43 | 17 | 24.6 | 1.4 | 2
2017/01 | 1722111 | 19.87 | 39.9 | -6.9 | 16.9 | 4.6 | 21 | 49 | 30 | 63 | 43 | 17 | 24.6 | 1.4 | 2
2017/02 | 1722111 | 19.98 | 89.7 | -8.1 | 19.2 | 5.4 | 21 | 49 | 30 | 63 | 43 | 17 | 24.6 | 1.4 | 2
2017/03 | 1722111 | 19.66 | 54.1 | -0.3 | 26.8 | 11.6 | 21 | 49 | 30 | 63 | 43 | 17 | 24.6 | 1.4 | 2
2017/04 | 1722111 | 20.05 | 53.7 | 7.5 | 32.7 | 16.9 | 21 | 49 | 30 | 63 | 43 | 17 | 24.6 | 1.4 | 2
2017/05 | 1722111 | 19.78 | 8.4 | 15.1 | 38.7 | 25.5 | 21 | 49 | 30 | 63 | 43 | 17 | 24.6 | 1.4 | 2
2017/06 | 1722111 | 20.02 | 0 | 17.1 | 41.1 | 29.2 | 21 | 49 | 30 | 63 | 43 | 17 | 24.6 | 1.4 | 2
2017/07 | 1722111 | 20.39 | 0 | 17.2 | 44 | 29.8 | 21 | 49 | 30 | 63 | 43 | 17 | 24.6 | 1.4 | 2
2017/08 | 1722111 | 20.86 | 0 | 17.4 | 40.1 | 26.6 | 21 | 49 | 30 | 63 | 43 | 17 | 24.6 | 1.4 | 2
2017/09 | 1722111 | 21.37 | 0 | 12.4 | 35.9 | 22.5 | 21 | 49 | 30 | 63 | 43 | 17 | 24.6 | 1.4 | 2
2017/10 | 1722111 | 21.43 | 0 | 4.7 | 32 | 16.3 | 21 | 49 | 30 | 63 | 43 | 17 | 24.6 | 1.4 | 2
2017/11 | 1722111 | 20.55 | 13.8 | 1 | 31.6 | 11.3 | 21 | 49 | 30 | 63 | 43 | 17 | 24.6 | 1.4 | 2
2017/12 | 1722111 | 20.32 | 0.2 | -14.1 | 25.1 | 6.2 | 21 | 49 | 30 | 63 | 43 | 17 | 24.6 | 1.4 | 2
2018/01 | 1722111 | 20.53 | 11.9 | -10.3 | 16.1 | 5.1 | 21 | 49 | 30 | 63 | 43 | 17 | 24.6 | 1.4 | 2
2018/02 | 1722111 | 20.56 | 38.3 | -9.5 | 22.6 | 3.3 | 21 | 49 | 30 | 63 | 43 | 17 | 24.6 | 1.4 | 2
2018/03 | 1722111 | 20.65 | 41.2 | -0.1 | 26.7 | 14.7 | 21 | 49 | 30 | 63 | 43 | 17 | 24.6 | 1.4 | 2
2018/04 | 1722111 | 20.57 | 21.2 | 8.7 | 32.1 | 17.4 | 21 | 49 | 30 | 63 | 43 | 17 | 24.6 | 1.4 | 2
2018/05 | 1722111 | 20.55 | 31.2 | 2.2 | 35.6 | 21.5 | 21 | 49 | 30 | 63 | 43 | 17 | 24.6 | 1.4 | 2
2018/06 | 1722111 | 20.48 | 0 | 12.7 | 40.1 | 28.4 | 21 | 49 | 30 | 63 | 43 | 17 | 24.6 | 1.4 | 2
2018/07 | 1722111 | 20.42 | 0 | 15.8 | 39.9 | 31.4 | 21 | 49 | 30 | 63 | 43 | 17 | 24.6 | 1.4 | 2
2018/08 | 1722111 | 20.45 | 0 | 16.7 | 37.7 | 28.3 | 21 | 49 | 30 | 63 | 43 | 17 | 24.6 | 1.4 | 2
2018/09 | 1722111 | 20.65 | 0 | 10.8 | 37.1 | 24.5 | 21 | 49 | 30 | 63 | 43 | 17 | 24.6 | 1.4 | 2
2018/10 | 1722111 | 20.83 | 33.4 | 1 | 35 | 17.9 | 21 | 49 | 30 | 63 | 43 | 17 | 24.6 | 1.4 | 2
2018/11 | 1722111 | 20.65 | 36.8 | 3.2 | 25.5 | 11.4 | 21 | 49 | 30 | 63 | 43 | 17 | 24.6 | 1.4 | 2
2018/12 | 1722111 | 20.71 | 13 | -1.3 | 18.1 | 8.1 | 21 | 49 | 30 | 63 | 43 | 17 | 24.6 | 1.4 | 2
2019/01 | 1722111 | 20.36 | 77.3 | -3 | 19.1 | 8.1 | 21 | 49 | 30 | 63 | 43 | 17 | 24.6 | 1.4 | 2
2019/02 | 1722111 | 20.36 | 48.1 | -1.3 | 22.6 | 10.7 | 21 | 49 | 30 | 63 | 43 | 17 | 24.6 | 1.4 | 2
2019/03 | 1722111 | 21.11 | 35.9 | -0.9 | 23.3 | 14 | 21 | 49 | 30 | 63 | 43 | 17 | 24.6 | 1.4 | 2
2019/04 | 1722111 | 20.65 | 66 | 8.6 | 38.6 | 19 | 21 | 49 | 30 | 63 | 43 | 17 | 24.6 | 1.4 | 2
2019/05 | 1722111 | 20.22 | 9.7 | 6.9 | 32.1 | 27.7 | 21 | 49 | 30 | 63 | 43 | 17 | 24.6 | 1.4 | 2
2019/06 | 1722111 | 20.43 | 10 | 17.3 | 38.8 | 29.4 | 21 | 49 | 30 | 63 | 43 | 17 | 24.6 | 1.4 | 2
2019/07 | 1722111 | 20.5 | 0 | 19.8 | 40.6 | 29.8 | 21 | 49 | 30 | 63 | 43 | 17 | 24.6 | 1.4 | 2
2019/08 | 1722111 | 20.52 | 0 | 16.9 | 39.1 | 29.4 | 21 | 49 | 30 | 63 | 43 | 17 | 24.6 | 1.4 | 2
2019/09 | 1722111 | 20.45 | 0 | 13.3 | 38.7 | 24.6 | 21 | 49 | 30 | 63 | 43 | 17 | 24.6 | 1.4 | 2
2019/10 | 1722111 | 20.47 | 1.5 | 4.9 | 31.9 | 21.3 | 21 | 49 | 30 | 63 | 43 | 17 | 24.6 | 1.4 | 2
2019/11 | 1722111 | 21.59 | 70.4 | -3.1 | 29.6 | 11.9 | 21 | 49 | 30 | 63 | 43 | 17 | 24.6 | 1.4 | 2
2019/12 | 1722111 | 20.71 | 9.6 | -0.9 | 23.4 | 2.4 | 21 | 49 | 30 | 63 | 43 | 17 | 24.6 | 1.4 | 2
2020/01 | 1722111 | 20.76 | 37.8 | -7 | 19.6 | 4.4 | 21 | 49 | 30 | 63 | 43 | 17 | 24.6 | 1.4 | 2
2020/02 | 1722111 | 20.84 | 29 | -4.4 | 24.6 | 8.2 | 21 | 49 | 30 | 63 | 43 | 17 | 24.6 | 1.4 | 2
2020/03 | 1722111 | 20.54 | 46.2 | 0.1 | 22.6 | 10.7 | 21 | 49 | 30 | 63 | 43 | 17 | 24.6 | 1.4 | 2
2020/04 | 1722111 | 20.34 | 119.6 | 5.1 | 37.6 | 21.4 | 21 | 49 | 30 | 63 | 43 | 17 | 24.6 | 1.4 | 2
2020/05 | 1722111 | 20.45 | 19.1 | 6.9 | 36.5 | 24.1 | 21 | 49 | 30 | 63 | 43 | 17 | 24.6 | 1.4 | 2
2020/06 | 1722111 | 21.5 | 0 | 18.4 | 39 | 29.8 | 21 | 49 | 30 | 63 | 43 | 17 | 24.6 | 1.4 | 2
2020/07 | 1722111 | 20.33 | 0.5 | 17.3 | 43.6 | 30 | 21 | 49 | 30 | 63 | 43 | 17 | 24.6 | 1.4 | 2
2020/08 | 1722111 | 20.39 | 0 | 12.5 | 36.6 | 27.8 | 21 | 49 | 30 | 63 | 43 | 17 | 24.6 | 1.4 | 2
2020/09 | 1722111 | 20.4 | 0 | 12.6 | 35.1 | 23.1 | 21 | 49 | 30 | 63 | 43 | 17 | 24.6 | 1.4 | 2
2020/10 | 1722111 | 20.45 | 0 | 2.9 | 34.1 | 15.1 | 21 | 49 | 30 | 63 | 43 | 17 | 24.6 | 1.4 | 2
2020/11 | 1722111 | 21.05 | 21.3 | -0.3 | 25 | 12.6 | 21 | 49 | 30 | 63 | 43 | 17 | 24.6 | 1.4 | 2
2020/12 | 1722111 | 20.7 | 49.3 | -3.5 | 20.1 | 5.8 | 21 | 49 | 30 | 63 | 43 | 17 | 24.6 | 1.4 | 2
2021/01 | 1722111 | 20.53 | 17.1 | -1.6 | 22 | 2.2 | 21 | 49 | 30 | 63 | 43 | 17 | 24.6 | 1.4 | 2
2021/02 | 1722111 | 20.56 | 9.4 | -3.2 | 17.5 | 10.4 | 21 | 49 | 30 | 63 | 43 | 17 | 24.6 | 1.4 | 2
2021/03 | 1722111 | 20.65 | 64.8 | 1.3 | 27.7 | 12.3 | 21 | 49 | 30 | 63 | 43 | 17 | 24.6 | 1.4 | 2
2021/04 | 1722111 | 20.57 | 15.1 | -3.7 | 34.9 | 18.7 | 21 | 49 | 30 | 63 | 43 | 17 | 24.6 | 1.4 | 2
2021/05 | 1722111 | 20.55 | 11 | 12.1 | 36.9 | 24.9 | 21 | 49 | 30 | 63 | 43 | 17 | 24.6 | 1.4 | 2
2021/06 | 1722111 | 20.48 | 11 | 18.9 | 42.7 | 29.6 | 21 | 49 | 30 | 63 | 43 | 17 | 24.6 | 1.4 | 2
2021/07 | 1722111 | 20.42 | 0 | 20.5 | 40.3 | 31 | 21 | 49 | 30 | 63 | 43 | 17 | 24.6 | 1.4 | 2
2021/08 | 1722111 | 20.45 | 0 | 20.1 | 48 | 27.2 | 21 | 49 | 30 | 63 | 43 | 17 | 24.6 | 1.4 | 2
2021/09 | 1722111 | 20.65 | 0 | 7.1 | 33.6 | 23.7 | 21 | 49 | 30 | 63 | 43 | 17 | 24.6 | 1.4 | 2
2021/10 | 1722111 | 20.83 | 0 | 0.6 | 31 | 14.1 | 21 | 49 | 30 | 63 | 43 | 17 | 24.6 | 1.4 | 2
2021/11 | 1722111 | 20.65 | 0.6 | 7.6 | 28.3 | 7.9 | 21 | 49 | 30 | 63 | 43 | 17 | 24.6 | 1.4 | 2
2021/12 | 1722111 | 20.71 | 69.1 | -6.9 | 20.9 | 7.7 | 21 | 49 | 30 | 63 | 43 | 17 | 24.6 | 1.4 | 2
2000/01 | 1722125 | 13.07 | 61 | -10.4 | 12 | 5.2 | 21 | 49 | 30 | 63 | 43 | 17 | 24.6 | 1.4 | 2
2000/02 | 1722125 | 13.23 | 25.6 | -4 | 21 | 5.4 | 21 | 49 | 30 | 63 | 43 | 17 | 24.6 | 1.4 | 2
2000/03 | 1722125 | 13.34 | 43 | 2 | 22 | 11 | 21 | 49 | 30 | 63 | 43 | 17 | 24.6 | 1.4 | 2
2000/04 | 1722125 | 13.26 | 10 | 1 | 31 | 20.6 | 21 | 49 | 30 | 63 | 43 | 17 | 24.6 | 1.4 | 2
2000/05 | 1722125 | 13.14 | 0 | 6 | 33 | 25.7 | 21 | 49 | 30 | 63 | 43 | 17 | 24.6 | 1.4 | 2
2000/06 | 1722125 | 13.02 | 0 | 20 | 39 | 27.5 | 21 | 49 | 30 | 63 | 43 | 17 | 24.6 | 1.4 | 2
2000/07 | 1722125 | 12.82 | 0 | 17 | 40 | 28.9 | 21 | 49 | 30 | 63 | 43 | 17 | 24.6 | 1.4 | 2
2000/08 | 1722125 | 12.6 | 0 | 13.4 | 39 | 28 | 21 | 49 | 30 | 63 | 43 | 17 | 24.6 | 1.4 | 2
2000/09 | 1722125 | 12.49 | 0 | 3.8 | 33 | 23 | 21 | 49 | 30 | 63 | 43 | 17 | 24.6 | 1.4 | 2
2000/10 | 1722125 | 12.7 | 14 | 6 | 31 | 16 | 21 | 49 | 30 | 63 | 43 | 17 | 24.6 | 1.4 | 2
2000/11 | 1722125 | 13.03 | 38.8 | 0 | 28 | 8.2 | 21 | 49 | 30 | 63 | 43 | 17 | 24.6 | 1.4 | 2
2000/12 | 1722125 | 13.34 | 22 | -5.9 | 18 | 7.1 | 21 | 49 | 30 | 63 | 43 | 17 | 24.6 | 1.4 | 2
2001/01 | 1722125 | 13.51 | 46.4 | -7 | 12 | 2 | 21 | 49 | 30 | 63 | 43 | 17 | 24.6 | 1.4 | 2
2001/02 | 1722125 | 13.65 | 30.3 | -9 | 17 | 6.8 | 21 | 49 | 30 | 63 | 43 | 17 | 24.6 | 1.4 | 2
2001/03 | 1722125 | 13.85 | 62.4 | -2 | 35 | 12.9 | 21 | 49 | 30 | 63 | 43 | 17 | 24.6 | 1.4 | 2
2001/04 | 1722125 | 13.8 | 2.8 | -1 | 29 | 20.6 | 21 | 49 | 30 | 63 | 43 | 17 | 24.6 | 1.4 | 2
2001/05 | 1722125 | 13.69 | 5.2 | 10 | 35 | 26.1 | 21 | 49 | 30 | 63 | 43 | 17 | 24.6 | 1.4 | 2
2001/06 | 1722125 | 13.53 | 0 | 13 | 37 | 29.3 | 21 | 49 | 30 | 63 | 43 | 17 | 24.6 | 1.4 | 2
2001/07 | 1722125 | 13.42 | 0 | 10 | 40 | 28.9 | 21 | 49 | 30 | 63 | 43 | 17 | 24.6 | 1.4 | 2
2001/08 | 1722125 | 13.31 | 0 | 14 | 35 | 27.1 | 21 | 49 | 30 | 63 | 43 | 17 | 24.6 | 1.4 | 2
2001/09 | 1722125 | 13.19 | 0 | 12 | 35 | 21.8 | 21 | 49 | 30 | 63 | 43 | 17 | 24.6 | 1.4 | 2
2001/10 | 1722125 | 13.14 | 0 | 8 | 28 | 16.7 | 21 | 49 | 30 | 63 | 43 | 17 | 24.6 | 1.4 | 2
2001/11 | 1722125 | 13.28 | 27 | 1 | 27 | 11.9 | 21 | 49 | 30 | 63 | 43 | 17 | 24.6 | 1.4 | 2
2001/12 | 1722125 | 13.46 | 63.2 | -6 | 13 | 7.8 | 21 | 49 | 30 | 63 | 43 | 17 | 24.6 | 1.4 | 2
2002/01 | 1722125 | 13.63 | 35 | -6.2 | 18 | 6 | 21 | 49 | 30 | 63 | 43 | 17 | 24.6 | 1.4 | 2
2002/02 | 1722125 | 13.76 | 71.9 | -15 | 28.6 | 7.5 | 21 | 49 | 30 | 63 | 43 | 17 | 24.6 | 1.4 | 2
2002/03 | 1722125 | 13.86 | 57.3 | -6.5 | 26 | 13.4 | 21 | 49 | 30 | 63 | 43 | 17 | 24.6 | 1.4 | 2
2002/04 | 1722125 | 13.78 | 63.4 | 3 | 30 | 17.6 | 21 | 49 | 30 | 63 | 43 | 17 | 24.6 | 1.4 | 2
2002/05 | 1722125 | 13.64 | 69 | 10 | 34 | 22.1 | 21 | 49 | 30 | 63 | 43 | 17 | 24.6 | 1.4 | 2
2002/06 | 1722125 | 12.69 | 0 | 13 | 40 | 28.1 | 21 | 49 | 30 | 63 | 43 | 17 | 24.6 | 1.4 | 2
2002/07 | 1722125 | 11 | 0 | 19 | 41 | 28.6 | 21 | 49 | 30 | 63 | 43 | 17 | 24.6 | 1.4 | 2
2002/08 | 1722125 | 10.68 | 0 | 17 | 40 | 27.9 | 21 | 49 | 30 | 63 | 43 | 17 | 24.6 | 1.4 | 2
2002/09 | 1722125 | 10.77 | 0 | 12 | 42 | 22.1 | 21 | 49 | 30 | 63 | 43 | 17 | 24.6 | 1.4 | 2
2002/10 | 1722125 | 10.88 | 0 | 3 | 32 | 18.6 | 21 | 49 | 30 | 63 | 43 | 17 | 24.6 | 1.4 | 2
2002/11 | 1722125 | 11.03 | 12.1 | -9 | 22 | 11.4 | 21 | 49 | 30 | 63 | 43 | 17 | 24.6 | 1.4 | 2
2002/12 | 1722125 | 11.2 | 93.7 | -8 | 17 | 2.4 | 21 | 49 | 30 | 63 | 43 | 17 | 24.6 | 1.4 | 2
2003/01 | 1722125 | 11.37 | 22.4 | -9 | 18 | 6.5 | 21 | 49 | 30 | 63 | 43 | 17 | 24.6 | 1.4 | 2
2003/02 | 1722125 | 11.51 | 44.8 | -12 | 20 | 7.7 | 21 | 49 | 30 | 63 | 43 | 17 | 24.6 | 1.4 | 2
2003/03 | 1722125 | 11.66 | 114.4 | -1 | 22 | 10.6 | 21 | 49 | 30 | 63 | 43 | 17 | 24.6 | 1.4 | 2
2003/04 | 1722125 | 11.56 | 75.4 | 4 | 34 | 16.4 | 21 | 49 | 30 | 63 | 43 | 17 | 24.6 | 1.4 | 2
2003/05 | 1722125 | 11.32 | 38 | 4 | 34 | 20 | 21 | 49 | 30 | 63 | 43 | 17 | 24.6 | 1.4 | 2
2003/06 | 1722125 | 11.17 | 5 | 10 | 38 | 26.7 | 21 | 49 | 30 | 63 | 43 | 17 | 24.6 | 1.4 | 2
2003/07 | 1722125 | 11.04 | 0 | 19 | 40 | 30 | 21 | 49 | 30 | 63 | 43 | 17 | 24.6 | 1.4 | 2
2003/08 | 1722125 | 10.86 | 0 | 16 | 38 | 27 | 21 | 49 | 30 | 63 | 43 | 17 | 24.6 | 1.4 | 2
2003/09 | 1722125 | 10.87 | 0 | 12 | 46 | 22.3 | 21 | 49 | 30 | 63 | 43 | 17 | 24.6 | 1.4 | 2
2003/10 | 1722125 | 10.96 | 0.6 | 2 | 30 | 18 | 21 | 49 | 30 | 63 | 43 | 17 | 24.6 | 1.4 | 2
2003/11 | 1722125 | 11.09 | 53.8 | -9 | 24 | 10.3 | 21 | 49 | 30 | 63 | 43 | 17 | 24.6 | 1.4 | 2
2003/12 | 1722125 | 11.16 | 78.8 | -6 | 21 | 4.7 | 21 | 49 | 30 | 63 | 43 | 17 | 24.6 | 1.4 | 2
2004/01 | 1722125 | 11.32 | 50.6 | -15 | 13.5 | 7.4 | 21 | 49 | 30 | 63 | 43 | 17 | 24.6 | 1.4 | 2
2004/02 | 1722125 | 11.54 | 6.8 | -7 | 19 | 10.7 | 21 | 49 | 30 | 63 | 43 | 17 | 24.6 | 1.4 | 2
2004/03 | 1722125 | 11.72 | 48.8 | 3 | 31 | 12.9 | 21 | 49 | 30 | 63 | 43 | 17 | 24.6 | 1.4 | 2
2004/04 | 1722125 | 11.68 | 37.6 | 10 | 34 | 17.3 | 21 | 49 | 30 | 63 | 43 | 17 | 24.6 | 1.4 | 2
2004/05 | 1722125 | 11.56 | 40.8 | 10 | 36 | 23.8 | 21 | 49 | 30 | 63 | 43 | 17 | 24.6 | 1.4 | 2
2004/06 | 1722125 | 11.33 | 1.4 | 9 | 43 | 28.5 | 21 | 49 | 30 | 63 | 43 | 17 | 24.6 | 1.4 | 2
2004/07 | 1722125 | 11.13 | 12 | 18 | 41 | 28.3 | 21 | 49 | 30 | 63 | 43 | 17 | 24.6 | 1.4 | 2
2004/08 | 1722125 | 10.96 | 0 | 18 | 38 | 26.6 | 21 | 49 | 30 | 63 | 43 | 17 | 24.6 | 1.4 | 2
2004/09 | 1722125 | 10.96 | 0.8 | 13 | 33 | 22.4 | 21 | 49 | 30 | 63 | 43 | 17 | 24.6 | 1.4 | 2
2004/10 | 1722125 | 10.8 | 6.6 | -1 | 31 | 15.2 | 21 | 49 | 30 | 63 | 43 | 17 | 24.6 | 1.4 | 2
2004/11 | 1722125 | 10.9 | 35.6 | -5 | 24 | 13.2 | 21 | 49 | 30 | 63 | 43 | 17 | 24.6 | 1.4 | 2
2004/12 | 1722125 | 10.97 | 98.8 | -7 | 19 | 6 | 21 | 49 | 30 | 63 | 43 | 17 | 24.6 | 1.4 | 2
2005/01 | 1722125 | 11.28 | 27.8 | -18 | 16 | 4.8 | 21 | 49 | 30 | 63 | 43 | 17 | 24.6 | 1.4 | 2
2005/02 | 1722125 | 11.39 | 73.6 | -9 | 25 | 4.2 | 21 | 49 | 30 | 63 | 43 | 17 | 24.6 | 1.4 | 2
2005/03 | 1722125 | 11.49 | 54.2 | 1 | 24 | 14.3 | 21 | 49 | 30 | 63 | 43 | 17 | 24.6 | 1.4 | 2
2005/04 | 1722125 | 11.41 | 22 | 9 | 33 | 17.3 | 21 | 49 | 30 | 63 | 43 | 17 | 24.6 | 1.4 | 2
2005/05 | 1722125 | 11.27 | 21.8 | 11 | 35 | 21.1 | 21 | 49 | 30 | 63 | 43 | 17 | 24.6 | 1.4 | 2
2005/06 | 1722125 | 11.04 | 5.4 | 8 | 42 | 28.3 | 21 | 49 | 30 | 63 | 43 | 17 | 24.6 | 1.4 | 2
2005/07 | 1722125 | 10.75 | 0 | 18 | 40 | 29.7 | 21 | 49 | 30 | 63 | 43 | 17 | 24.6 | 1.4 | 2
2005/08 | 1722125 | 10.45 | 0 | 15 | 39 | 26.8 | 21 | 49 | 30 | 63 | 43 | 17 | 24.6 | 1.4 | 2
2005/09 | 1722125 | 10.26 | 0 | 11 | 35 | 23.3 | 21 | 49 | 30 | 63 | 43 | 17 | 24.6 | 1.4 | 2
2005/10 | 1722125 | 10.32 | 1.1 | 4 | 32 | 16.2 | 21 | 49 | 30 | 63 | 43 | 17 | 24.6 | 1.4 | 2
2005/11 | 1722125 | 10.47 | 12.3 | 0 | 26 | 10.3 | 21 | 49 | 30 | 63 | 43 | 17 | 24.6 | 1.4 | 2
2005/12 | 1722125 | 10.59 | 11.8 | -2 | 24 | 6.8 | 21 | 49 | 30 | 63 | 43 | 17 | 24.6 | 1.4 | 2
2006/01 | 1722125 | 11.39 | 95.4 | -4 | 20 | 1.5 | 21 | 49 | 30 | 63 | 43 | 17 | 24.6 | 1.4 | 2
2006/02 | 1722125 | 11.59 | 58.2 | -5 | 23 | 10.7 | 21 | 49 | 30 | 63 | 43 | 17 | 24.6 | 1.4 | 2
2006/03 | 1722125 | 11.76 | 81 | -2.2 | 27 | 13.2 | 21 | 49 | 30 | 63 | 43 | 17 | 24.6 | 1.4 | 2
2006/04 | 1722125 | 11.75 | 15.4 | 9 | 33 | 18.3 | 21 | 49 | 30 | 63 | 43 | 17 | 24.6 | 1.4 | 2
2006/05 | 1722125 | 11.62 | 0.8 | 10 | 30 | 26.7 | 21 | 49 | 30 | 63 | 43 | 17 | 24.6 | 1.4 | 2
2006/06 | 1722125 | 11.38 | 2.4 | 14 | 41 | 28.2 | 21 | 49 | 30 | 63 | 43 | 17 | 24.6 | 1.4 | 2
2006/07 | 1722125 | 11.1 | 0 | 17 | 42 | 29.1 | 21 | 49 | 30 | 63 | 43 | 17 | 24.6 | 1.4 | 2
2006/08 | 1722125 | 10.85 | 0 | 12 | 37 | 27.6 | 21 | 49 | 30 | 63 | 43 | 17 | 24.6 | 1.4 | 2
2006/09 | 1722125 | 10.76 | 0 | 12 | 35 | 22 | 21 | 49 | 30 | 63 | 43 | 17 | 24.6 | 1.4 | 2
2006/10 | 1722125 | 10.74 | 0 | 10 | 35 | 19.9 | 21 | 49 | 30 | 63 | 43 | 17 | 24.6 | 1.4 | 2
2006/11 | 1722125 | 10.92 | 30.8 | -6 | 29 | 11.8 | 21 | 49 | 30 | 63 | 43 | 17 | 24.6 | 1.4 | 2
2006/12 | 1722125 | 11.1 | 61.4 | -7 | 21 | 2.4 | 21 | 49 | 30 | 63 | 43 | 17 | 24.6 | 1.4 | 2
2007/01 | 1722125 | 11.46 | 32.6 | -4.9 | 22 | 4 | 21 | 49 | 30 | 63 | 43 | 17 | 24.6 | 1.4 | 2
2007/02 | 1722125 | 11.65 | 81.8 | -11 | 21 | 8.1 | 21 | 49 | 30 | 63 | 43 | 17 | 24.6 | 1.4 | 2
2007/03 | 1722125 | 11.83 | 86.6 | 1 | 28 | 10.4 | 21 | 49 | 30 | 63 | 43 | 17 | 24.6 | 1.4 | 2
2007/04 | 1722125 | 11.9 | 13.8 | 6 | 34 | 20.8 | 21 | 49 | 30 | 63 | 43 | 17 | 24.6 | 1.4 | 2
2007/05 | 1722125 | 11.8 | 12.7 | 13 | 36 | 23.7 | 21 | 49 | 30 | 63 | 43 | 17 | 24.6 | 1.4 | 2
2007/06 | 1722125 | 11.57 | 19.2 | 18 | 40 | 29.1 | 21 | 49 | 30 | 63 | 43 | 17 | 24.6 | 1.4 | 2
2007/07 | 1722125 | 10.92 | 0 | 20 | 40 | 29.3 | 21 | 49 | 30 | 63 | 43 | 17 | 24.6 | 1.4 | 2
2007/08 | 1722125 | 10.91 | 0 | 17 | 42 | 26.6 | 21 | 49 | 30 | 63 | 43 | 17 | 24.6 | 1.4 | 2
2007/09 | 1722125 | 10.71 | 0 | 14 | 37 | 22 | 21 | 49 | 30 | 63 | 43 | 17 | 24.6 | 1.4 | 2
2007/10 | 1722125 | 10.76 | 0 | 2 | 32 | 13.3 | 21 | 49 | 30 | 63 | 43 | 17 | 24.6 | 1.4 | 2
2007/11 | 1722125 | 11 | 1 | 4 | 25 | 11.8 | 21 | 49 | 30 | 63 | 43 | 17 | 24.6 | 1.4 | 2
2007/12 | 1722125 | 11.22 | 46.8 | -7.9 | 25 | 5 | 21 | 49 | 30 | 63 | 43 | 17 | 24.6 | 1.4 | 2
2008/01 | 1722125 | 11.53 | 30.9 | -1 | 18 | -6 | 21 | 49 | 30 | 63 | 43 | 17 | 24.6 | 1.4 | 2
2008/02 | 1722125 | 11.68 | 29.2 | -1 | 18 | 3 | 21 | 49 | 30 | 63 | 43 | 17 | 24.6 | 1.4 | 2
2008/03 | 1722125 | 11.83 | 15.5 | 4 | 30 | 16.3 | 21 | 49 | 30 | 63 | 43 | 17 | 24.6 | 1.4 | 2
2008/04 | 1722125 | 11.89 | 20.2 | -3 | 33 | 19.5 | 21 | 49 | 30 | 63 | 43 | 17 | 24.6 | 1.4 | 2
2008/05 | 1722125 | 11.74 | 10.2 | 14 | 35 | 25.4 | 21 | 49 | 30 | 63 | 43 | 17 | 24.6 | 1.4 | 2
2008/06 | 1722125 | 11.47 | 0 | 16 | 37 | 30.2 | 21 | 49 | 30 | 63 | 43 | 17 | 24.6 | 1.4 | 2
2008/07 | 1722125 | 11.05 | 0 | 20 | 39 | 29.6 | 21 | 49 | 30 | 63 | 43 | 17 | 24.6 | 1.4 | 2
2008/08 | 1722125 | 10.62 | 0 | 15 | 37 | 27.8 | 21 | 49 | 30 | 63 | 43 | 17 | 24.6 | 1.4 | 2
2008/09 | 1722125 | 10.36 | 0 | 11 | 41 | 22.6 | 21 | 49 | 30 | 63 | 43 | 17 | 24.6 | 1.4 | 2
2008/10 | 1722125 | 10.63 | 4.2 | 2 | 27 | 16.6 | 21 | 49 | 30 | 63 | 43 | 17 | 24.6 | 1.4 | 2
2008/11 | 1722125 | 10.96 | 4.4 | 2 | 28 | 9.7 | 21 | 49 | 30 | 63 | 43 | 17 | 24.6 | 1.4 | 2
2008/12 | 1722125 | 11.35 | 37.5 | -3 | 23 | 5.2 | 21 | 49 | 30 | 63 | 43 | 17 | 24.6 | 1.4 | 2
2009/01 | 1722125 | 11.59 | 35.7 | -12.5 | 15.9 | 5.2 | 21 | 49 | 30 | 63 | 43 | 17 | 24.6 | 1.4 | 2
2009/02 | 1722125 | 11.77 | 57.3 | -21.3 | 22.1 | 8.2 | 21 | 49 | 30 | 63 | 43 | 17 | 24.6 | 1.4 | 2
2009/03 | 1722125 | 11.98 | 31.2 | 0 | 22.1 | 14 | 21 | 49 | 30 | 63 | 43 | 17 | 24.6 | 1.4 | 2
2009/04 | 1722125 | 12.19 | 97.1 | 1.4 | 32.2 | 14.6 | 21 | 49 | 30 | 63 | 43 | 17 | 24.6 | 1.4 | 2
2009/05 | 1722125 | 12.16 | 31.5 | 15.1 | 33.1 | 22.3 | 21 | 49 | 30 | 63 | 43 | 17 | 24.6 | 1.4 | 2
2009/06 | 1722125 | 11.94 | 1 | 15.1 | 36.9 | 26.1 | 21 | 49 | 30 | 63 | 43 | 17 | 24.6 | 1.4 | 2
2009/07 | 1722125 | 10.57 | 0 | 16.5 | 38.5 | 29 | 21 | 49 | 30 | 63 | 43 | 17 | 24.6 | 1.4 | 2
2009/08 | 1722125 | 11.03 | 0 | 16.1 | 40.5 | 27.2 | 21 | 49 | 30 | 63 | 43 | 17 | 24.6 | 1.4 | 2
2009/09 | 1722125 | 10.6 | 0 | 9.4 | 32.1 | 22.7 | 21 | 49 | 30 | 63 | 43 | 17 | 24.6 | 1.4 | 2
2009/10 | 1722125 | 10.81 | 0.9 | -0.5 | 31.1 | 15.3 | 21 | 49 | 30 | 63 | 43 | 17 | 24.6 | 1.4 | 2
2009/11 | 1722125 | 11.16 | 11.3 | -0.9 | 23.1 | 10.8 | 21 | 49 | 30 | 63 | 43 | 17 | 24.6 | 1.4 | 2
2009/12 | 1722125 | 11.45 | 52.4 | -8.4 | 14.1 | 7.1 | 21 | 49 | 30 | 63 | 43 | 17 | 24.6 | 1.4 | 2
2010/01 | 1722125 | 11.74 | 64.3 | -11.4 | 19.3 | 3.4 | 21 | 49 | 30 | 63 | 43 | 17 | 24.6 | 1.4 | 2
2010/02 | 1722125 | 11.89 | 40.2 | -1.1 | 19.7 | 7.6 | 21 | 49 | 30 | 63 | 43 | 17 | 24.6 | 1.4 | 2
2010/03 | 1722125 | 12.1 | 54.3 | -4.9 | 23.6 | 12.4 | 21 | 49 | 30 | 63 | 43 | 17 | 24.6 | 1.4 | 2
2010/04 | 1722125 | 12.1 | 55.7 | 7.9 | 27.3 | 15.3 | 21 | 49 | 30 | 63 | 43 | 17 | 24.6 | 1.4 | 2
2010/05 | 1722125 | 11.75 | 4.1 | 10.3 | 32.9 | 24.1 | 21 | 49 | 30 | 63 | 43 | 17 | 24.6 | 1.4 | 2
2010/06 | 1722125 | 11.11 | 0 | 12.3 | 38.6 | 28.9 | 21 | 49 | 30 | 63 | 43 | 17 | 24.6 | 1.4 | 2
2010/07 | 1722125 | 10.33 | 0 | 15.7 | 41.8 | 29.7 | 21 | 49 | 30 | 63 | 43 | 17 | 24.6 | 1.4 | 2
2010/08 | 1722125 | 11.15 | 0 | 20.8 | 38.6 | 27.9 | 21 | 49 | 30 | 63 | 43 | 17 | 24.6 | 1.4 | 2
2010/09 | 1722125 | 11.03 | 0 | 11.3 | 35.1 | 22.8 | 21 | 49 | 30 | 63 | 43 | 17 | 24.6 | 1.4 | 2
2010/10 | 1722125 | 11.23 | 0 | 0.7 | 33.8 | 16.4 | 21 | 49 | 30 | 63 | 43 | 17 | 24.6 | 1.4 | 2
2010/11 | 1722125 | 11.53 | 4.5 | 0.8 | 28.6 | 10.6 | 21 | 49 | 30 | 63 | 43 | 17 | 24.6 | 1.4 | 2
2010/12 | 1722125 | 11.77 | 49.4 | -4.7 | 22.6 | 6.4 | 21 | 49 | 30 | 63 | 43 | 17 | 24.6 | 1.4 | 2
2011/01 | 1722125 | 12.04 | 25.5 | -3.1 | 14.6 | 2.9 | 21 | 49 | 30 | 63 | 43 | 17 | 24.6 | 1.4 | 2
2011/02 | 1722125 | 12.14 | 55.2 | -10.7 | 12.3 | 7.1 | 21 | 49 | 30 | 63 | 43 | 17 | 24.6 | 1.4 | 2
2011/03 | 1722125 | 12.23 | 20.2 | 0.7 | 25.7 | 13.6 | 21 | 49 | 30 | 63 | 43 | 17 | 24.6 | 1.4 | 2
2011/04 | 1722125 | 11.91 | 16.5 | 5.6 | 33.1 | 16.2 | 21 | 49 | 30 | 63 | 43 | 17 | 24.6 | 1.4 | 2
2011/05 | 1722125 | 10.93 | 3.2 | 14.2 | 35.1 | 25.3 | 21 | 49 | 30 | 63 | 43 | 17 | 24.6 | 1.4 | 2
2011/06 | 1722125 | 9.44 | 0 | 14.6 | 37.1 | 27.3 | 21 | 49 | 30 | 63 | 43 | 17 | 24.6 | 1.4 | 2
2011/07 | 1722125 | 9.85 | 0 | 17.3 | 39.5 | 30.1 | 21 | 49 | 30 | 63 | 43 | 17 | 24.6 | 1.4 | 2
2011/08 | 1722125 | 11.4 | 0 | 11.7 | 37 | 27.5 | 21 | 49 | 30 | 63 | 43 | 17 | 24.6 | 1.4 | 2
2011/09 | 1722125 | 11.9 | 0 | 5 | 33.6 | 22.6 | 21 | 49 | 30 | 63 | 43 | 17 | 24.6 | 1.4 | 2
2011/10 | 1722125 | 12.06 | 1.1 | 3.1 | 32.4 | 15.9 | 21 | 49 | 30 | 63 | 43 | 17 | 24.6 | 1.4 | 2
2011/11 | 1722125 | 12.28 | 0.9 | 4.3 | 25.4 | 11.2 | 21 | 49 | 30 | 63 | 43 | 17 | 24.6 | 1.4 | 2
2011/12 | 1722125 | 12.41 | 8.7 | -8.1 | 12.3 | 5.9 | 21 | 49 | 30 | 63 | 43 | 17 | 24.6 | 1.4 | 2
2012/01 | 1722125 | 12.46 | 57.3 | -7 | 15.6 | 3.6 | 21 | 49 | 30 | 63 | 43 | 17 | 24.6 | 1.4 | 2
2012/02 | 1722125 | 12.53 | 35.2 | 0.2 | 24.5 | 6.9 | 21 | 49 | 30 | 63 | 43 | 17 | 24.6 | 1.4 | 2
2012/03 | 1722125 | 9.78 | 56 | -4 | 28.1 | 12.9 | 21 | 49 | 30 | 63 | 43 | 17 | 24.6 | 1.4 | 2
2012/04 | 1722125 | 9.04 | 44.8 | 7.9 | 34.3 | 15.7 | 21 | 49 | 30 | 63 | 43 | 17 | 24.6 | 1.4 | 2
2012/05 | 1722125 | 8.62 | 11.4 | 11.2 | 34.4 | 23.6 | 21 | 49 | 30 | 63 | 43 | 17 | 24.6 | 1.4 | 2
2012/06 | 1722125 | 8.21 | 3.2 | 20.9 | 36.8 | 29.6 | 21 | 49 | 30 | 63 | 43 | 17 | 24.6 | 1.4 | 2
2012/07 | 1722125 | 8.51 | 0 | 15.7 | 38.6 | 28.9 | 21 | 49 | 30 | 63 | 43 | 17 | 24.6 | 1.4 | 2
2012/08 | 1722125 | 9.07 | 0 | 17.2 | 33.4 | 27.8 | 21 | 49 | 30 | 63 | 43 | 17 | 24.6 | 1.4 | 2
2012/09 | 1722125 | 9.33 | 0 | 13.3 | 33.2 | 22.3 | 21 | 49 | 30 | 63 | 43 | 17 | 24.6 | 1.4 | 2
2012/10 | 1722125 | 11.09 | 26.3 | 7.1 | 33.3 | 15.7 | 21 | 49 | 30 | 63 | 43 | 17 | 24.6 | 1.4 | 2
2012/11 | 1722125 | 11.36 | 49.3 | 1.1 | 25.1 | 10.8 | 21 | 49 | 30 | 63 | 43 | 17 | 24.6 | 1.4 | 2
2012/12 | 1722125 | 11.55 | 33.3 | -9 | 22.5 | 6.1 | 21 | 49 | 30 | 63 | 43 | 17 | 24.6 | 1.4 | 2
2013/01 | 1722125 | 12.07 | 75.3 | -5.1 | 19.3 | 4.7 | 21 | 49 | 30 | 63 | 43 | 17 | 24.6 | 1.4 | 2
2013/02 | 1722125 | 12.21 | 47.3 | -1.8 | 23.1 | 7 | 21 | 49 | 30 | 63 | 43 | 17 | 24.6 | 1.4 | 2
2013/03 | 1722125 | 12.25 | 110.9 | -1.7 | 24.4 | 13.1 | 21 | 49 | 30 | 63 | 43 | 17 | 24.6 | 1.4 | 2
2013/04 | 1722125 | 12.15 | 64.2 | 2.6 | 29.5 | 16.9 | 21 | 49 | 30 | 63 | 43 | 17 | 24.6 | 1.4 | 2
2013/05 | 1722125 | 11.95 | 35.5 | 12.1 | 36.3 | 24.2 | 21 | 49 | 30 | 63 | 43 | 17 | 24.6 | 1.4 | 2
2013/06 | 1722125 | 11.74 | 2.1 | 17.7 | 39.4 | 29.3 | 21 | 49 | 30 | 63 | 43 | 17 | 24.6 | 1.4 | 2
2013/07 | 1722125 | 11.51 | 1.1 | 19.9 | 38.1 | 29.3 | 21 | 49 | 30 | 63 | 43 | 17 | 24.6 | 1.4 | 2
2013/08 | 1722125 | 11.29 | 0 | 16.3 | 37.5 | 26.9 | 21 | 49 | 30 | 63 | 43 | 17 | 24.6 | 1.4 | 2
2013/09 | 1722125 | 11.08 | 4 | 12.3 | 32.2 | 22.4 | 21 | 49 | 30 | 63 | 43 | 17 | 24.6 | 1.4 | 2
2013/10 | 1722125 | 11.05 | 10.6 | 4.5 | 32.2 | 16.1 | 21 | 49 | 30 | 63 | 43 | 17 | 24.6 | 1.4 | 2
2013/11 | 1722125 | 11.15 | 50.4 | -1.1 | 27.9 | 10.7 | 21 | 49 | 30 | 63 | 43 | 17 | 24.6 | 1.4 | 2
2013/12 | 1722125 | 11.3 | 26.9 | -15.5 | 17.3 | 5.4 | 21 | 49 | 30 | 63 | 43 | 17 | 24.6 | 1.4 | 2
2014/01 | 1722125 | 11.45 | 25.1 | -0.2 | 22.5 | 3.8 | 21 | 49 | 30 | 63 | 43 | 17 | 24.6 | 1.4 | 2
2014/02 | 1722125 | 11.58 | 36 | -1 | 23.7 | 5.4 | 21 | 49 | 30 | 63 | 43 | 17 | 24.6 | 1.4 | 2
2014/03 | 1722125 | 11.71 | 83.2 | -6 | 23.5 | 11.9 | 21 | 49 | 30 | 63 | 43 | 17 | 24.6 | 1.4 | 2
2014/04 | 1722125 | 11.82 | 39.8 | 6.3 | 30 | 17.7 | 21 | 49 | 30 | 63 | 43 | 17 | 24.6 | 1.4 | 2
2014/05 | 1722125 | 11.56 | 3.1 | 13.3 | 34.7 | 23.3 | 21 | 49 | 30 | 63 | 43 | 17 | 24.6 | 1.4 | 2
2014/06 | 1722125 | 12.33 | 3.2 | 15.7 | 37 | 28.6 | 21 | 49 | 30 | 63 | 43 | 17 | 24.6 | 1.4 | 2
2014/07 | 1722125 | 12.25 | 0 | 13.2 | 39 | 29.1 | 21 | 49 | 30 | 63 | 43 | 17 | 24.6 | 1.4 | 2
2014/08 | 1722125 | 12.15 | 0 | 18.5 | 37.2 | 27.1 | 21 | 49 | 30 | 63 | 43 | 17 | 24.6 | 1.4 | 2
2014/09 | 1722125 | 12.05 | 0 | 14 | 32.9 | 22.2 | 21 | 49 | 30 | 63 | 43 | 17 | 24.6 | 1.4 | 2
2014/10 | 1722125 | 11.94 | 2.7 | -3.6 | 30.7 | 16.2 | 21 | 49 | 30 | 63 | 43 | 17 | 24.6 | 1.4 | 2
2014/11 | 1722125 | 11.84 | 50.5 | -8.2 | 28.3 | 10.6 | 21 | 49 | 30 | 63 | 43 | 17 | 24.6 | 1.4 | 2
2014/12 | 1722125 | 11.75 | 20.8 | -14.9 | 24.9 | 5 | 21 | 49 | 30 | 63 | 43 | 17 | 24.6 | 1.4 | 2
2015/01 | 1722125 | 11.56 | 44.1 | -6.5 | 15.3 | 2 | 21 | 49 | 30 | 63 | 43 | 17 | 24.6 | 1.4 | 2
2015/02 | 1722125 | 11.66 | 56.5 | -6.3 | 21.8 | 2.1 | 21 | 49 | 30 | 63 | 43 | 17 | 24.6 | 1.4 | 2
2015/03 | 1722125 | 11.15 | 60.2 | -1.5 | 26.1 | 9.5 | 21 | 49 | 30 | 63 | 43 | 17 | 24.6 | 1.4 | 2
2015/04 | 1722125 | 10.14 | 29.4 | 2.3 | 35.2 | 19.4 | 21 | 49 | 30 | 63 | 43 | 17 | 24.6 | 1.4 | 2
2015/05 | 1722125 | 9.4 | 7.6 | 7.3 | 34.5 | 21.6 | 21 | 49 | 30 | 63 | 43 | 17 | 24.6 | 1.4 | 2
2015/06 | 1722125 | 8.64 | 0 | 17.4 | 41.8 | 27.3 | 21 | 49 | 30 | 63 | 43 | 17 | 24.6 | 1.4 | 2
2015/07 | 1722125 | 8.47 | 0 | 12.9 | 39.9 | 28.7 | 21 | 49 | 30 | 63 | 43 | 17 | 24.6 | 1.4 | 2
2015/08 | 1722125 | 9.06 | 1.4 | 18.2 | 36.8 | 27.5 | 21 | 49 | 30 | 63 | 43 | 17 | 24.6 | 1.4 | 2
2015/09 | 1722125 | 9.81 | 0 | 10.9 | 36.3 | 21.8 | 21 | 49 | 30 | 63 | 43 | 17 | 24.6 | 1.4 | 2
2015/10 | 1722125 | 10.71 | 29. 4 | 5.6 | 28.6 | 16.4 | 21 | 49 | 30 | 63 | 43 | 17 | 24.6 | 1.4 | 2
2015/11 | 1722125 | 10.71 | 48.1 | 3.3 | 29.1 | 10.5 | 21 | 49 | 30 | 63 | 43 | 17 | 24.6 | 1.4 | 2
2015/12 | 1722125 | 10.89 | 10 | -0.6 | 22.6 | 4.1 | 21 | 49 | 30 | 63 | 43 | 17 | 24.6 | 1.4 | 2
2016/01 | 1722125 | 11.12 | 43.5 | -6 | 13.1 | 4.6 | 21 | 49 | 30 | 63 | 43 | 17 | 24.6 | 1.4 | 2
2016/02 | 1722125 | 11.13 | 25.5 | -6.8 | 14.2 | 8.5 | 21 | 49 | 30 | 63 | 43 | 17 | 24.6 | 1.4 | 2
2016/03 | 1722125 | 11.09 | 42.5 | 0.5 | 27.1 | 13.5 | 21 | 49 | 30 | 63 | 43 | 17 | 24.6 | 1.4 | 2
2016/04 | 1722125 | 10.8 | 33.6 | -3.6 | 27.7 | 16.8 | 21 | 49 | 30 | 63 | 43 | 17 | 24.6 | 1.4 | 2
2016/05 | 1722125 | 10.44 | 11 | 5.3 | 36.3 | 23 | 21 | 49 | 30 | 63 | 43 | 17 | 24.6 | 1.4 | 2
2016/06 | 1722125 | 10.14 | 1.2 | 16.7 | 32.6 | 28.6 | 21 | 49 | 30 | 63 | 43 | 17 | 24.6 | 1.4 | 2
2016/07 | 1722125 | 9.89 | 0 | 12.2 | 37.5 | 29.1 | 21 | 49 | 30 | 63 | 43 | 17 | 24.6 | 1.4 | 2
2016/08 | 1722125 | 9.73 | 0 | 18.9 | 36.6 | 27.3 | 21 | 49 | 30 | 63 | 43 | 17 | 24.6 | 1.4 | 2
2016/09 | 1722125 | 10.79 | 0 | 12.3 | 36.5 | 24.1 | 21 | 49 | 30 | 63 | 43 | 17 | 24.6 | 1.4 | 2
2016/10 | 1722125 | 10.93 | 0.4 | 4.9 | 34 | 16.3 | 21 | 49 | 30 | 63 | 43 | 17 | 24.6 | 1.4 | 2
2016/11 | 1722125 | 11.06 | 23 | 2.1 | 24.2 | 10.4 | 21 | 49 | 30 | 63 | 43 | 17 | 24.6 | 1.4 | 2
2016/12 | 1722125 | 11.27 | 64.7 | 0.7 | 24.5 | 5.2 | 21 | 49 | 30 | 63 | 43 | 17 | 24.6 | 1.4 | 2
2017/01 | 1722125 | 11.44 | 39.9 | -6.9 | 16.9 | 4.6 | 21 | 49 | 30 | 63 | 43 | 17 | 24.6 | 1.4 | 2
2017/02 | 1722125 | 11.23 | 89.7 | -8.1 | 19.2 | 5.4 | 21 | 49 | 30 | 63 | 43 | 17 | 24.6 | 1.4 | 2
2017/03 | 1722125 | 11.04 | 54.1 | -0.3 | 26.8 | 11.6 | 21 | 49 | 30 | 63 | 43 | 17 | 24.6 | 1.4 | 2
2017/04 | 1722125 | 10.71 | 53.7 | 7.5 | 32.7 | 16.9 | 21 | 49 | 30 | 63 | 43 | 17 | 24.6 | 1.4 | 2
2017/05 | 1722125 | 10.37 | 8.4 | 15.1 | 38.7 | 25.5 | 21 | 49 | 30 | 63 | 43 | 17 | 24.6 | 1.4 | 2
2017/06 | 1722125 | 10.44 | 0 | 17.1 | 41.1 | 29.2 | 21 | 49 | 30 | 63 | 43 | 17 | 24.6 | 1.4 | 2
2017/07 | 1722125 | 9.28 | 0 | 17.2 | 44 | 29.8 | 21 | 49 | 30 | 63 | 43 | 17 | 24.6 | 1.4 | 2
2017/08 | 1722125 | 9.71 | 0 | 17.4 | 40.1 | 26.6 | 21 | 49 | 30 | 63 | 43 | 17 | 24.6 | 1.4 | 2
2017/09 | 1722125 | 10.26 | 0 | 12.4 | 35.9 | 22.5 | 21 | 49 | 30 | 63 | 43 | 17 | 24.6 | 1.4 | 2
2017/10 | 1722125 | 10.32 | 0 | 4.7 | 32 | 16.3 | 21 | 49 | 30 | 63 | 43 | 17 | 24.6 | 1.4 | 2
2017/11 | 1722125 | 11.05 | 13.8 | 1 | 31.6 | 11.3 | 21 | 49 | 30 | 63 | 43 | 17 | 24.6 | 1.4 | 2
2017/12 | 1722125 | 11.37 | 0.2 | -14.1 | 25.1 | 6.2 | 21 | 49 | 30 | 63 | 43 | 17 | 24.6 | 1.4 | 2
2018/01 | 1722125 | 11.36 | 11.9 | -10.3 | 16.1 | 5.1 | 21 | 49 | 30 | 63 | 43 | 17 | 24.6 | 1.4 | 2
2018/02 | 1722125 | 11.51 | 38.3 | -9.5 | 22.6 | 3.3 | 21 | 49 | 30 | 63 | 43 | 17 | 24.6 | 1.4 | 2
2018/03 | 1722125 | 11.61 | 41.2 | -0.1 | 26.7 | 14.7 | 21 | 49 | 30 | 63 | 43 | 17 | 24.6 | 1.4 | 2
2018/04 | 1722125 | 11.38 | 21.2 | 8.7 | 32.1 | 17.4 | 21 | 49 | 30 | 63 | 43 | 17 | 24.6 | 1.4 | 2
2018/05 | 1722125 | 11.34 | 31.2 | 2.2 | 35.6 | 21.5 | 21 | 49 | 30 | 63 | 43 | 17 | 24.6 | 1.4 | 2
2018/06 | 1722125 | 10.91 | 0 | 12.7 | 40.1 | 28.4 | 21 | 49 | 30 | 63 | 43 | 17 | 24.6 | 1.4 | 2
2018/07 | 1722125 | 10.1 | 0 | 15.8 | 39.9 | 31.4 | 21 | 49 | 30 | 63 | 43 | 17 | 24.6 | 1.4 | 2
2018/08 | 1722125 | 10 | 0 | 16.7 | 37.7 | 28.3 | 21 | 49 | 30 | 63 | 43 | 17 | 24.6 | 1.4 | 2
2018/09 | 1722125 | 10.18 | 0 | 10.8 | 37.1 | 24.5 | 21 | 49 | 30 | 63 | 43 | 17 | 24.6 | 1.4 | 2
2018/10 | 1722125 | 10.3 | 33.4 | 1 | 35 | 17.9 | 21 | 49 | 30 | 63 | 43 | 17 | 24.6 | 1.4 | 2
2018/11 | 1722125 | 10.33 | 36.8 | 3.2 | 25.5 | 11.4 | 21 | 49 | 30 | 63 | 43 | 17 | 24.6 | 1.4 | 2
2018/12 | 1722125 | 10.28 | 13 | -1.3 | 18.1 | 8.1 | 21 | 49 | 30 | 63 | 43 | 17 | 24.6 | 1.4 | 2
2019/01 | 1722125 | 11 | 77.3 | -3 | 19.1 | 8.1 | 21 | 49 | 30 | 63 | 43 | 17 | 24.6 | 1.4 | 2
2019/02 | 1722125 | 11.25 | 48.1 | -1.3 | 22.6 | 10.7 | 21 | 49 | 30 | 63 | 43 | 17 | 24.6 | 1.4 | 2
2019/03 | 1722125 | 10.25 | 35.9 | -0.9 | 23.3 | 14 | 21 | 49 | 30 | 63 | 43 | 17 | 24.6 | 1.4 | 2
2019/04 | 1722125 | 10.1 | 66 | 8.6 | 38.6 | 19 | 21 | 49 | 30 | 63 | 43 | 17 | 24.6 | 1.4 | 2
2019/05 | 1722125 | 9.06 | 9.7 | 6.9 | 32.1 | 27.7 | 21 | 49 | 30 | 63 | 43 | 17 | 24.6 | 1.4 | 2
2019/06 | 1722125 | 8.13 | 10 | 17.3 | 38.8 | 29.4 | 21 | 49 | 30 | 63 | 43 | 17 | 24.6 | 1.4 | 2
2019/07 | 1722125 | 7.9 | 0 | 19.8 | 40.6 | 29.8 | 21 | 49 | 30 | 63 | 43 | 17 | 24.6 | 1.4 | 2
2019/08 | 1722125 | 7.97 | 0 | 16.9 | 39.1 | 29.4 | 21 | 49 | 30 | 63 | 43 | 17 | 24.6 | 1.4 | 2
2019/09 | 1722125 | 7.75 | 0 | 13.3 | 38.7 | 24.6 | 21 | 49 | 30 | 63 | 43 | 17 | 24.6 | 1.4 | 2
2019/10 | 1722125 | 7.81 | 1.5 | 4.9 | 31.9 | 21.3 | 21 | 49 | 30 | 63 | 43 | 17 | 24.6 | 1.4 | 2
2019/11 | 1722125 | 7.94 | 70.4 | -3.1 | 29.6 | 11.9 | 21 | 49 | 30 | 63 | 43 | 17 | 24.6 | 1.4 | 2
2019/12 | 1722125 | 9.83 | 9.6 | -0.9 | 23.4 | 2.4 | 21 | 49 | 30 | 63 | 43 | 17 | 24.6 | 1.4 | 2
2020/01 | 1722125 | 10.14 | 37.8 | -7 | 19.6 | 4.4 | 21 | 49 | 30 | 63 | 43 | 17 | 24.6 | 1.4 | 2
2020/02 | 1722125 | 10.11 | 29 | -4.4 | 24.6 | 8.2 | 21 | 49 | 30 | 63 | 43 | 17 | 24.6 | 1.4 | 2
2020/03 | 1722125 | 10.06 | 46.2 | 0.1 | 22.6 | 10.7 | 21 | 49 | 30 | 63 | 43 | 17 | 24.6 | 1.4 | 2
2020/04 | 1722125 | 9.53 | 119.6 | 5.1 | 37.6 | 21.4 | 21 | 49 | 30 | 63 | 43 | 17 | 24.6 | 1.4 | 2
2020/05 | 1722125 | 8.82 | 19.1 | 6.9 | 36.5 | 24.1 | 21 | 49 | 30 | 63 | 43 | 17 | 24.6 | 1.4 | 2
2020/06 | 1722125 | 8.69 | 0 | 18.4 | 39 | 29.8 | 21 | 49 | 30 | 63 | 43 | 17 | 24.6 | 1.4 | 2
2020/07 | 1722125 | 8.78 | 0.5 | 17.3 | 43.6 | 30 | 21 | 49 | 30 | 63 | 43 | 17 | 24.6 | 1.4 | 2
2020/08 | 1722125 | 8.83 | 0 | 12.5 | 36.6 | 27.8 | 21 | 49 | 30 | 63 | 43 | 17 | 24.6 | 1.4 | 2
2020/09 | 1722125 | 8.88 | 0 | 12.6 | 35.1 | 23.1 | 21 | 49 | 30 | 63 | 43 | 17 | 24.6 | 1.4 | 2
2020/10 | 1722125 | 8.92 | 0 | 2.9 | 34.1 | 15.1 | 21 | 49 | 30 | 63 | 43 | 17 | 24.6 | 1.4 | 2
2020/11 | 1722125 | 8.88 | 21.3 | -0.3 | 25 | 12.6 | 21 | 49 | 30 | 63 | 43 | 17 | 24.6 | 1.4 | 2
2020/12 | 1722125 | 10.57 | 49.3 | -3.5 | 20.1 | 5.8 | 21 | 49 | 30 | 63 | 43 | 17 | 24.6 | 1.4 | 2
2021/01 | 1722125 | 10.74 | 17.1 | -1.6 | 22 | 2.2 | 21 | 49 | 30 | 63 | 43 | 17 | 24.6 | 1.4 | 2
2021/02 | 1722125 | 10.8 | 9.4 | -3.2 | 17.5 | 10.4 | 21 | 49 | 30 | 63 | 43 | 17 | 24.6 | 1.4 | 2
2021/03 | 1722125 | 10.88 | 64.8 | 1.3 | 27.7 | 12.3 | 21 | 49 | 30 | 63 | 43 | 17 | 24.6 | 1.4 | 2
2021/04 | 1722125 | 10.85 | 15.1 | -3.7 | 34.9 | 18.7 | 21 | 49 | 30 | 63 | 43 | 17 | 24.6 | 1.4 | 2
2021/05 | 1722125 | 10.88 | 11 | 12.1 | 36.9 | 24.9 | 21 | 49 | 30 | 63 | 43 | 17 | 24.6 | 1.4 | 2
2021/06 | 1722125 | 10.59 | 11 | 18.9 | 42.7 | 29.6 | 21 | 49 | 30 | 63 | 43 | 17 | 24.6 | 1.4 | 2
2021/07 | 1722125 | 10.76 | 0 | 20.5 | 40.3 | 31 | 21 | 49 | 30 | 63 | 43 | 17 | 24.6 | 1.4 | 2
2021/08 | 1722125 | 10.54 | 0 | 20.1 | 48 | 27.2 | 21 | 49 | 30 | 63 | 43 | 17 | 24.6 | 1.4 | 2
2021/09 | 1722125 | 10.3 | 0 | 7.1 | 33.6 | 23.7 | 21 | 49 | 30 | 63 | 43 | 17 | 24.6 | 1.4 | 2
2021/10 | 1722125 | 10.39 | 0 | 0.6 | 31 | 14.1 | 21 | 49 | 30 | 63 | 43 | 17 | 24.6 | 1.4 | 2
2021/11 | 1722125 | 10.43 | 0.6 | 7.6 | 28.3 | 7.9 | 21 | 49 | 30 | 63 | 43 | 17 | 24.6 | 1.4 | 2
2021/12 | 1722125 | 10.39 | 69.1 | -6.9 | 20.9 | 7.7 | 21 | 49 | 30 | 63 | 43 | 17 | 24.6 | 1.4 | 2
2000/01 | 1722127 | 5.03 | 61 | -10.4 | 12 | 5.2 | 13.5 | 16.8 | 69.7 | 74.57 | 41 | 32 | 24.2 | 1.49 | 2
2000/02 | 1722127 | 5.22 | 25.6 | -4 | 21 | 5.4 | 13.5 | 16.8 | 69.7 | 74.57 | 41 | 32 | 24.2 | 1.49 | 2
2000/03 | 1722127 | 5.17 | 43 | 2 | 22 | 11 | 13.5 | 16.8 | 69.7 | 74.57 | 41 | 32 | 24.2 | 1.49 | 2
2000/04 | 1722127 | 4.71 | 10 | 1 | 31 | 20.6 | 13.5 | 16.8 | 69.7 | 74.57 | 41 | 32 | 24.2 | 1.49 | 2
2000/05 | 1722127 | 4.42 | 0 | 6 | 33 | 25.7 | 13.5 | 16.8 | 69.7 | 74.57 | 41 | 32 | 24.2 | 1.49 | 2
2000/06 | 1722127 | 4.2 | 0 | 20 | 39 | 27.5 | 13.5 | 16.8 | 69.7 | 74.57 | 41 | 32 | 24.2 | 1.49 | 2
2000/07 | 1722127 | 4.05 | 0 | 17 | 40 | 28.9 | 13.5 | 16.8 | 69.7 | 74.57 | 41 | 32 | 24.2 | 1.49 | 2
2000/08 | 1722127 | 3.82 | 0 | 13.4 | 39 | 28 | 13.5 | 16.8 | 69.7 | 74.57 | 41 | 32 | 24.2 | 1.49 | 2
2000/09 | 1722127 | 3.63 | 0 | 3.8 | 33 | 23 | 13.5 | 16.8 | 69.7 | 74.57 | 41 | 32 | 24.2 | 1.49 | 2
2000/10 | 1722127 | 3.84 | 14 | 6 | 31 | 16 | 13.5 | 16.8 | 69.7 | 74.57 | 41 | 32 | 24.2 | 1.49 | 2
2000/11 | 1722127 | 4.12 | 38.8 | 0 | 28 | 8.2 | 13.5 | 16.8 | 69.7 | 74.57 | 41 | 32 | 24.2 | 1.49 | 2
2000/12 | 1722127 | 4.43 | 22 | -5.9 | 18 | 7.1 | 13.5 | 16.8 | 69.7 | 74.57 | 41 | 32 | 24.2 | 1.49 | 2
2001/01 | 1722127 | 4.6 | 46.4 | -7 | 12 | 2 | 13.5 | 16.8 | 69.7 | 74.57 | 41 | 32 | 24.2 | 1.49 | 2
2001/02 | 1722127 | 4.73 | 30.3 | -9 | 17 | 6.8 | 13.5 | 16.8 | 69.7 | 74.57 | 41 | 32 | 24.2 | 1.49 | 2
2001/03 | 1722127 | 4.85 | 62.4 | -2 | 35 | 12.9 | 13.5 | 16.8 | 69.7 | 74.57 | 41 | 32 | 24.2 | 1.49 | 2
2001/04 | 1722127 | 4.77 | 2.8 | -1 | 29 | 20.6 | 13.5 | 16.8 | 69.7 | 74.57 | 41 | 32 | 24.2 | 1.49 | 2
2001/05 | 1722127 | 4.58 | 5.2 | 10 | 35 | 26.1 | 13.5 | 16.8 | 69.7 | 74.57 | 41 | 32 | 24.2 | 1.49 | 2
2001/06 | 1722127 | 4.47 | 0 | 13 | 37 | 29.3 | 13.5 | 16.8 | 69.7 | 74.57 | 41 | 32 | 24.2 | 1.49 | 2
2001/07 | 1722127 | 4.38 | 0 | 10 | 40 | 28.9 | 13.5 | 16.8 | 69.7 | 74.57 | 41 | 32 | 24.2 | 1.49 | 2
2001/08 | 1722127 | 4.28 | 0 | 14 | 35 | 27.1 | 13.5 | 16.8 | 69.7 | 74.57 | 41 | 32 | 24.2 | 1.49 | 2
2001/09 | 1722127 | 4.16 | 0 | 12 | 35 | 21.8 | 13.5 | 16.8 | 69.7 | 74.57 | 41 | 32 | 24.2 | 1.49 | 2
2001/10 | 1722127 | 4.25 | 0 | 8 | 28 | 16.7 | 13.5 | 16.8 | 69.7 | 74.57 | 41 | 32 | 24.2 | 1.49 | 2
2001/11 | 1722127 | 4.41 | 27 | 1 | 27 | 11.9 | 13.5 | 16.8 | 69.7 | 74.57 | 41 | 32 | 24.2 | 1.49 | 2
2001/12 | 1722127 | 4.6 | 63.2 | -6 | 13 | 7.8 | 13.5 | 16.8 | 69.7 | 74.57 | 41 | 32 | 24.2 | 1.49 | 2
2002/01 | 1722127 | 4.8 | 35 | -6.2 | 18 | 6 | 13.5 | 16.8 | 69.7 | 74.57 | 41 | 32 | 24.2 | 1.49 | 2
2002/02 | 1722127 | 4.94 | 71.9 | -15 | 28.6 | 7.5 | 13.5 | 16.8 | 69.7 | 74.57 | 41 | 32 | 24.2 | 1.49 | 2
2002/03 | 1722127 | 5.05 | 57.3 | -6.5 | 26 | 13.4 | 13.5 | 16.8 | 69.7 | 74.57 | 41 | 32 | 24.2 | 1.49 | 2
2002/04 | 1722127 | 4.97 | 63.4 | 3 | 30 | 17.6 | 13.5 | 16.8 | 69.7 | 74.57 | 41 | 32 | 24.2 | 1.49 | 2
2002/05 | 1722127 | 4.8 | 69 | 10 | 34 | 22.1 | 13.5 | 16.8 | 69.7 | 74.57 | 41 | 32 | 24.2 | 1.49 | 2
2002/06 | 1722127 | 4.63 | 0 | 13 | 40 | 28.1 | 13.5 | 16.8 | 69.7 | 74.57 | 41 | 32 | 24.2 | 1.49 | 2
2002/07 | 1722127 | 4.49 | 0 | 19 | 41 | 28.6 | 13.5 | 16.8 | 69.7 | 74.57 | 41 | 32 | 24.2 | 1.49 | 2
2002/08 | 1722127 | 4.36 | 0 | 17 | 40 | 27.9 | 13.5 | 16.8 | 69.7 | 74.57 | 41 | 32 | 24.2 | 1.49 | 2
2002/09 | 1722127 | 4.44 | 0 | 12 | 42 | 22.1 | 13.5 | 16.8 | 69.7 | 74.57 | 41 | 32 | 24.2 | 1.49 | 2
2002/10 | 1722127 | 4.53 | 0 | 3 | 32 | 18.6 | 13.5 | 16.8 | 69.7 | 74.57 | 41 | 32 | 24.2 | 1.49 | 2
2002/11 | 1722127 | 4.66 | 12.1 | -9 | 22 | 11.4 | 13.5 | 16.8 | 69.7 | 74.57 | 41 | 32 | 24.2 | 1.49 | 2
2002/12 | 1722127 | 4.82 | 93.7 | -8 | 17 | 2.4 | 13.5 | 16.8 | 69.7 | 74.57 | 41 | 32 | 24.2 | 1.49 | 2
2003/01 | 1722127 | 4.99 | 22.4 | -9 | 18 | 6.5 | 13.5 | 16.8 | 69.7 | 74.57 | 41 | 32 | 24.2 | 1.49 | 2
2003/02 | 1722127 | 5.15 | 44.8 | -12 | 20 | 7.7 | 13.5 | 16.8 | 69.7 | 74.57 | 41 | 32 | 24.2 | 1.49 | 2
2003/03 | 1722127 | 5.28 | 114.4 | -1 | 22 | 10.6 | 13.5 | 16.8 | 69.7 | 74.57 | 41 | 32 | 24.2 | 1.49 | 2
2003/04 | 1722127 | 5.15 | 75.4 | 4 | 34 | 16.4 | 13.5 | 16.8 | 69.7 | 74.57 | 41 | 32 | 24.2 | 1.49 | 2
2003/05 | 1722127 | 4.91 | 38 | 4 | 34 | 20 | 13.5 | 16.8 | 69.7 | 74.57 | 41 | 32 | 24.2 | 1.49 | 2
2003/06 | 1722127 | 4.7 | 5 | 10 | 38 | 26.7 | 13.5 | 16.8 | 69.7 | 74.57 | 41 | 32 | 24.2 | 1.49 | 2
2003/07 | 1722127 | 4.53 | 0 | 19 | 40 | 30 | 13.5 | 16.8 | 69.7 | 74.57 | 41 | 32 | 24.2 | 1.49 | 2
2003/08 | 1722127 | 4.39 | 0 | 16 | 38 | 27 | 13.5 | 16.8 | 69.7 | 74.57 | 41 | 32 | 24.2 | 1.49 | 2
2003/09 | 1722127 | 4.44 | 0 | 12 | 46 | 22.3 | 13.5 | 16.8 | 69.7 | 74.57 | 41 | 32 | 24.2 | 1.49 | 2
2003/10 | 1722127 | 4.53 | 0.6 | 2 | 30 | 18 | 13.5 | 16.8 | 69.7 | 74.57 | 41 | 32 | 24.2 | 1.49 | 2
2003/11 | 1722127 | 4.64 | 53.8 | -9 | 24 | 10.3 | 13.5 | 16.8 | 69.7 | 74.57 | 41 | 32 | 24.2 | 1.49 | 2
2003/12 | 1722127 | 4.78 | 78.8 | -6 | 21 | 4.7 | 13.5 | 16.8 | 69.7 | 74.57 | 41 | 32 | 24.2 | 1.49 | 2
2004/01 | 1722127 | 4.93 | 50.6 | -15 | 13.5 | 7.4 | 13.5 | 16.8 | 69.7 | 74.57 | 41 | 32 | 24.2 | 1.49 | 2
2004/02 | 1722127 | 5.09 | 6.8 | -7 | 19 | 10.7 | 13.5 | 16.8 | 69.7 | 74.57 | 41 | 32 | 24.2 | 1.49 | 2
2004/03 | 1722127 | 5.26 | 48.8 | 3 | 31 | 12.9 | 13.5 | 16.8 | 69.7 | 74.57 | 41 | 32 | 24.2 | 1.49 | 2
2004/04 | 1722127 | 5.22 | 37.6 | 10 | 34 | 17.3 | 13.5 | 16.8 | 69.7 | 74.57 | 41 | 32 | 24.2 | 1.49 | 2
2004/05 | 1722127 | 5 | 40.8 | 10 | 36 | 23.8 | 13.5 | 16.8 | 69.7 | 74.57 | 41 | 32 | 24.2 | 1.49 | 2
2004/06 | 1722127 | 4.79 | 1.4 | 9 | 43 | 28.5 | 13.5 | 16.8 | 69.7 | 74.57 | 41 | 32 | 24.2 | 1.49 | 2
2004/07 | 1722127 | 4.61 | 12 | 18 | 41 | 28.3 | 13.5 | 16.8 | 69.7 | 74.57 | 41 | 32 | 24.2 | 1.49 | 2
2004/08 | 1722127 | 4.44 | 0 | 18 | 38 | 26.6 | 13.5 | 16.8 | 69.7 | 74.57 | 41 | 32 | 24.2 | 1.49 | 2
2004/09 | 1722127 | 4.5 | 0.8 | 13 | 33 | 22.4 | 13.5 | 16.8 | 69.7 | 74.57 | 41 | 32 | 24.2 | 1.49 | 2
2004/10 | 1722127 | 4.63 | 6.6 | -1 | 31 | 15.2 | 13.5 | 16.8 | 69.7 | 74.57 | 41 | 32 | 24.2 | 1.49 | 2
2004/11 | 1722127 | 4.8 | 35.6 | -5 | 24 | 13.2 | 13.5 | 16.8 | 69.7 | 74.57 | 41 | 32 | 24.2 | 1.49 | 2
2004/12 | 1722127 | 4.94 | 98.8 | -7 | 19 | 6 | 13.5 | 16.8 | 69.7 | 74.57 | 41 | 32 | 24.2 | 1.49 | 2
2005/01 | 1722127 | 5.06 | 27.8 | -18 | 16 | 4.8 | 13.5 | 16.8 | 69.7 | 74.57 | 41 | 32 | 24.2 | 1.49 | 2
2005/02 | 1722127 | 5.19 | 73.6 | -9 | 25 | 4.2 | 13.5 | 16.8 | 69.7 | 74.57 | 41 | 32 | 24.2 | 1.49 | 2
2005/03 | 1722127 | 5.33 | 54.2 | 1 | 24 | 14.3 | 13.5 | 16.8 | 69.7 | 74.57 | 41 | 32 | 24.2 | 1.49 | 2
2005/04 | 1722127 | 5.38 | 22 | 9 | 33 | 17.3 | 13.5 | 16.8 | 69.7 | 74.57 | 41 | 32 | 24.2 | 1.49 | 2
2005/05 | 1722127 | 5.2 | 21.8 | 11 | 35 | 21.1 | 13.5 | 16.8 | 69.7 | 74.57 | 41 | 32 | 24.2 | 1.49 | 2
2005/06 | 1722127 | 5.01 | 5.4 | 8 | 42 | 28.3 | 13.5 | 16.8 | 69.7 | 74.57 | 41 | 32 | 24.2 | 1.49 | 2
2005/07 | 1722127 | 4.83 | 0 | 18 | 40 | 29.7 | 13.5 | 16.8 | 69.7 | 74.57 | 41 | 32 | 24.2 | 1.49 | 2
2005/08 | 1722127 | 4.71 | 0 | 15 | 39 | 26.8 | 13.5 | 16.8 | 69.7 | 74.57 | 41 | 32 | 24.2 | 1.49 | 2
2005/09 | 1722127 | 4.63 | 0 | 11 | 35 | 23.3 | 13.5 | 16.8 | 69.7 | 74.57 | 41 | 32 | 24.2 | 1.49 | 2
2005/10 | 1722127 | 4.74 | 1.1 | 4 | 32 | 16.2 | 13.5 | 16.8 | 69.7 | 74.57 | 41 | 32 | 24.2 | 1.49 | 2
2005/11 | 1722127 | 4.85 | 12.3 | 0 | 26 | 10.3 | 13.5 | 16.8 | 69.7 | 74.57 | 41 | 32 | 24.2 | 1.49 | 2
2005/12 | 1722127 | 4.96 | 11.8 | -2 | 24 | 6.8 | 13.5 | 16.8 | 69.7 | 74.57 | 41 | 32 | 24.2 | 1.49 | 2
2006/01 | 1722127 | 5.51 | 95.4 | -4 | 20 | 1.5 | 13.5 | 16.8 | 69.7 | 74.57 | 41 | 32 | 24.2 | 1.49 | 2
2006/02 | 1722127 | 5.68 | 58.2 | -5 | 23 | 10.7 | 13.5 | 16.8 | 69.7 | 74.57 | 41 | 32 | 24.2 | 1.49 | 2
2006/03 | 1722127 | 5.85 | 81 | -2.2 | 27 | 13.2 | 13.5 | 16.8 | 69.7 | 74.57 | 41 | 32 | 24.2 | 1.49 | 2
2006/04 | 1722127 | 5.45 | 15.4 | 9 | 33 | 18.3 | 13.5 | 16.8 | 69.7 | 74.57 | 41 | 32 | 24.2 | 1.49 | 2
2006/05 | 1722127 | 5.34 | 0.8 | 10 | 30 | 26.7 | 13.5 | 16.8 | 69.7 | 74.57 | 41 | 32 | 24.2 | 1.49 | 2
2006/06 | 1722127 | 5.19 | 2.4 | 14 | 41 | 28.2 | 13.5 | 16.8 | 69.7 | 74.57 | 41 | 32 | 24.2 | 1.49 | 2
2006/07 | 1722127 | 5.02 | 0 | 17 | 42 | 29.1 | 13.5 | 16.8 | 69.7 | 74.57 | 41 | 32 | 24.2 | 1.49 | 2
2006/08 | 1722127 | 4.81 | 0 | 12 | 37 | 27.6 | 13.5 | 16.8 | 69.7 | 74.57 | 41 | 32 | 24.2 | 1.49 | 2
2006/09 | 1722127 | 4.59 | 0 | 12 | 35 | 22 | 13.5 | 16.8 | 69.7 | 74.57 | 41 | 32 | 24.2 | 1.49 | 2
2006/10 | 1722127 | 4.65 | 0 | 10 | 35 | 19.9 | 13.5 | 16.8 | 69.7 | 74.57 | 41 | 32 | 24.2 | 1.49 | 2
2006/11 | 1722127 | 4.76 | 30.8 | -6 | 29 | 11.8 | 13.5 | 16.8 | 69.7 | 74.57 | 41 | 32 | 24.2 | 1.49 | 2
2006/12 | 1722127 | 4.93 | 61.4 | -7 | 21 | 2.4 | 13.5 | 16.8 | 69.7 | 74.57 | 41 | 32 | 24.2 | 1.49 | 2
2007/01 | 1722127 | 5.48 | 32.6 | -4.9 | 22 | 4 | 13.5 | 16.8 | 69.7 | 74.57 | 41 | 32 | 24.2 | 1.49 | 2
2007/02 | 1722127 | 5.63 | 81.8 | -11 | 21 | 8.1 | 13.5 | 16.8 | 69.7 | 74.57 | 41 | 32 | 24.2 | 1.49 | 2
2007/03 | 1722127 | 5.77 | 86.6 | 1 | 28 | 10.4 | 13.5 | 16.8 | 69.7 | 74.57 | 41 | 32 | 24.2 | 1.49 | 2
2007/04 | 1722127 | 5.75 | 13.8 | 6 | 34 | 20.8 | 13.5 | 16.8 | 69.7 | 74.57 | 41 | 32 | 24.2 | 1.49 | 2
2007/05 | 1722127 | 5.62 | 12.7 | 13 | 36 | 23.7 | 13.5 | 16.8 | 69.7 | 74.57 | 41 | 32 | 24.2 | 1.49 | 2
2007/06 | 1722127 | 5.46 | 19.2 | 18 | 40 | 29.1 | 13.5 | 16.8 | 69.7 | 74.57 | 41 | 32 | 24.2 | 1.49 | 2
2007/07 | 1722127 | 5.3 | 0 | 20 | 40 | 29.3 | 13.5 | 16.8 | 69.7 | 74.57 | 41 | 32 | 24.2 | 1.49 | 2
2007/08 | 1722127 | 5.12 | 0 | 17 | 42 | 26.6 | 13.5 | 16.8 | 69.7 | 74.57 | 41 | 32 | 24.2 | 1.49 | 2
2007/09 | 1722127 | 4.96 | 0 | 14 | 37 | 22 | 13.5 | 16.8 | 69.7 | 74.57 | 41 | 32 | 24.2 | 1.49 | 2
2007/10 | 1722127 | 5.04 | 0 | 2 | 32 | 13.3 | 13.5 | 16.8 | 69.7 | 74.57 | 41 | 32 | 24.2 | 1.49 | 2
2007/11 | 1722127 | 5.2 | 1 | 4 | 25 | 11.8 | 13.5 | 16.8 | 69.7 | 74.57 | 41 | 32 | 24.2 | 1.49 | 2
2007/12 | 1722127 | 5.37 | 46.8 | -7.9 | 25 | 5 | 13.5 | 16.8 | 69.7 | 74.57 | 41 | 32 | 24.2 | 1.49 | 2
2008/01 | 1722127 | 5.52 | 30.9 | -1 | 18 | -6 | 13.5 | 16.8 | 69.7 | 74.57 | 41 | 32 | 24.2 | 1.49 | 2
2008/02 | 1722127 | 5.68 | 29.2 | -1 | 18 | 3 | 13.5 | 16.8 | 69.7 | 74.57 | 41 | 32 | 24.2 | 1.49 | 2
2008/03 | 1722127 | 5.86 | 15.5 | 4 | 30 | 16.3 | 13.5 | 16.8 | 69.7 | 74.57 | 41 | 32 | 24.2 | 1.49 | 2
2008/04 | 1722127 | 5.97 | 20.2 | -3 | 33 | 19.5 | 13.5 | 16.8 | 69.7 | 74.57 | 41 | 32 | 24.2 | 1.49 | 2
2008/05 | 1722127 | 5.87 | 10.2 | 14 | 35 | 25.4 | 13.5 | 16.8 | 69.7 | 74.57 | 41 | 32 | 24.2 | 1.49 | 2
2008/06 | 1722127 | 5.69 | 0 | 16 | 37 | 30.2 | 13.5 | 16.8 | 69.7 | 74.57 | 41 | 32 | 24.2 | 1.49 | 2
2008/07 | 1722127 | 5.35 | 0 | 20 | 39 | 29.6 | 13.5 | 16.8 | 69.7 | 74.57 | 41 | 32 | 24.2 | 1.49 | 2
2008/08 | 1722127 | 4.97 | 0 | 15 | 37 | 27.8 | 13.5 | 16.8 | 69.7 | 74.57 | 41 | 32 | 24.2 | 1.49 | 2
2008/09 | 1722127 | 4.78 | 0 | 11 | 41 | 22.6 | 13.5 | 16.8 | 69.7 | 74.57 | 41 | 32 | 24.2 | 1.49 | 2
2008/10 | 1722127 | 4.88 | 4.2 | 2 | 27 | 16.6 | 13.5 | 16.8 | 69.7 | 74.57 | 41 | 32 | 24.2 | 1.49 | 2
2008/11 | 1722127 | 5.06 | 4.4 | 2 | 28 | 9.7 | 13.5 | 16.8 | 69.7 | 74.57 | 41 | 32 | 24.2 | 1.49 | 2
2008/12 | 1722127 | 5.27 | 37.5 | -3 | 23 | 5.2 | 13.5 | 16.8 | 69.7 | 74.57 | 41 | 32 | 24.2 | 1.49 | 2
2009/01 | 1722127 | 5.48 | 35.7 | -12.5 | 15.9 | 5.2 | 13.5 | 16.8 | 69.7 | 74.57 | 41 | 32 | 24.2 | 1.49 | 2
2009/02 | 1722127 | 5.64 | 57.3 | -21.3 | 22.1 | 8.2 | 13.5 | 16.8 | 69.7 | 74.57 | 41 | 32 | 24.2 | 1.49 | 2
2009/03 | 1722127 | 5.77 | 31.2 | 0 | 22.1 | 14 | 13.5 | 16.8 | 69.7 | 74.57 | 41 | 32 | 24.2 | 1.49 | 2
2009/04 | 1722127 | 5.9 | 97.1 | 1.4 | 32.2 | 14.6 | 13.5 | 16.8 | 69.7 | 74.57 | 41 | 32 | 24.2 | 1.49 | 2
2009/05 | 1722127 | 5.82 | 31.5 | 15.1 | 33.1 | 22.3 | 13.5 | 16.8 | 69.7 | 74.57 | 41 | 32 | 24.2 | 1.49 | 2
2009/06 | 1722127 | 5.16 | 1 | 15.1 | 36.9 | 26.1 | 13.5 | 16.8 | 69.7 | 74.57 | 41 | 32 | 24.2 | 1.49 | 2
2009/07 | 1722127 | 5.33 | 0 | 16.5 | 38.5 | 29 | 13.5 | 16.8 | 69.7 | 74.57 | 41 | 32 | 24.2 | 1.49 | 2
2009/08 | 1722127 | 5.48 | 0 | 16.1 | 40.5 | 27.2 | 13.5 | 16.8 | 69.7 | 74.57 | 41 | 32 | 24.2 | 1.49 | 2
2009/09 | 1722127 | 5.47 | 0 | 9.4 | 32.1 | 22.7 | 13.5 | 16.8 | 69.7 | 74.57 | 41 | 32 | 24.2 | 1.49 | 2
2009/10 | 1722127 | 4.82 | 0.9 | -0.5 | 31.1 | 15.3 | 13.5 | 16.8 | 69.7 | 74.57 | 41 | 32 | 24.2 | 1.49 | 2
2009/11 | 1722127 | 4 | 11.3 | -0.9 | 23.1 | 10.8 | 13.5 | 16.8 | 69.7 | 74.57 | 41 | 32 | 24.2 | 1.49 | 2
2009/12 | 1722127 | 3.57 | 52.4 | -8.4 | 14.1 | 7.1 | 13.5 | 16.8 | 69.7 | 74.57 | 41 | 32 | 24.2 | 1.49 | 2
2010/01 | 1722127 | 4.12 | 64.3 | -11.4 | 19.3 | 3.4 | 13.5 | 16.8 | 69.7 | 74.57 | 41 | 32 | 24.2 | 1.49 | 2
2010/02 | 1722127 | 4.26 | 40.2 | -1.1 | 19.7 | 7.6 | 13.5 | 16.8 | 69.7 | 74.57 | 41 | 32 | 24.2 | 1.49 | 2
2010/03 | 1722127 | 4.13 | 54.3 | -4.9 | 23.6 | 12.4 | 13.5 | 16.8 | 69.7 | 74.57 | 41 | 32 | 24.2 | 1.49 | 2
2010/04 | 1722127 | 3.46 | 55.7 | 7.9 | 27.3 | 15.3 | 13.5 | 16.8 | 69.7 | 74.57 | 41 | 32 | 24.2 | 1.49 | 2
2010/05 | 1722127 | 3.1 | 4.1 | 10.3 | 32.9 | 24.1 | 13.5 | 16.8 | 69.7 | 74.57 | 41 | 32 | 24.2 | 1.49 | 2
2010/06 | 1722127 | 2.84 | 0 | 12.3 | 38.6 | 28.9 | 13.5 | 16.8 | 69.7 | 74.57 | 41 | 32 | 24.2 | 1.49 | 2
2010/07 | 1722127 | 2.61 | 0 | 15.7 | 41.8 | 29.7 | 13.5 | 16.8 | 69.7 | 74.57 | 41 | 32 | 24.2 | 1.49 | 2
2010/08 | 1722127 | 2.37 | 0 | 20.8 | 38.6 | 27.9 | 13.5 | 16.8 | 69.7 | 74.57 | 41 | 32 | 24.2 | 1.49 | 2
2010/09 | 1722127 | 2.04 | 0 | 11.3 | 35.1 | 22.8 | 13.5 | 16.8 | 69.7 | 74.57 | 41 | 32 | 24.2 | 1.49 | 2
2010/10 | 1722127 | 2.06 | 0 | 0.7 | 33.8 | 16.4 | 13.5 | 16.8 | 69.7 | 74.57 | 41 | 32 | 24.2 | 1.49 | 2
2010/11 | 1722127 | 2.25 | 4.5 | 0.8 | 28.6 | 10.6 | 13.5 | 16.8 | 69.7 | 74.57 | 41 | 32 | 24.2 | 1.49 | 2
2010/12 | 1722127 | 2.41 | 49.4 | -4.7 | 22.6 | 6.4 | 13.5 | 16.8 | 69.7 | 74.57 | 41 | 32 | 24.2 | 1.49 | 2
2011/01 | 1722127 | 2.59 | 25.5 | -3.1 | 14.6 | 2.9 | 13.5 | 16.8 | 69.7 | 74.57 | 41 | 32 | 24.2 | 1.49 | 2
2011/02 | 1722127 | 2.77 | 55.2 | -10.7 | 12.3 | 7.1 | 13.5 | 16.8 | 69.7 | 74.57 | 41 | 32 | 24.2 | 1.49 | 2
2011/03 | 1722127 | 3.65 | 20.2 | 0.7 | 25.7 | 13.6 | 13.5 | 16.8 | 69.7 | 74.57 | 41 | 32 | 24.2 | 1.49 | 2
2011/04 | 1722127 | 4.32 | 16.5 | 5.6 | 33.1 | 16.2 | 13.5 | 16.8 | 69.7 | 74.57 | 41 | 32 | 24.2 | 1.49 | 2
2011/05 | 1722127 | 3.11 | 3.2 | 14.2 | 35.1 | 25.3 | 13.5 | 16.8 | 69.7 | 74.57 | 41 | 32 | 24.2 | 1.49 | 2
2011/06 | 1722127 | 3.13 | 0 | 14.6 | 37.1 | 27.3 | 13.5 | 16.8 | 69.7 | 74.57 | 41 | 32 | 24.2 | 1.49 | 2
2011/07 | 1722127 | 3.16 | 0 | 17.3 | 39.5 | 30.1 | 13.5 | 16.8 | 69.7 | 74.57 | 41 | 32 | 24.2 | 1.49 | 2
2011/08 | 1722127 | 3.21 | 0 | 11.7 | 37 | 27.5 | 13.5 | 16.8 | 69.7 | 74.57 | 41 | 32 | 24.2 | 1.49 | 2
2011/09 | 1722127 | 3.36 | 0 | 5 | 33.6 | 22.6 | 13.5 | 16.8 | 69.7 | 74.57 | 41 | 32 | 24.2 | 1.49 | 2
2011/10 | 1722127 | 3.29 | 1.1 | 3.1 | 32.4 | 15.9 | 13.5 | 16.8 | 69.7 | 74.57 | 41 | 32 | 24.2 | 1.49 | 2
2011/11 | 1722127 | 3.45 | 0.9 | 4.3 | 25.4 | 11.2 | 13.5 | 16.8 | 69.7 | 74.57 | 41 | 32 | 24.2 | 1.49 | 2
2011/12 | 1722127 | 4.69 | 8.7 | -8.1 | 12.3 | 5.9 | 13.5 | 16.8 | 69.7 | 74.57 | 41 | 32 | 24.2 | 1.49 | 2
2012/01 | 1722127 | 3.74 | 57.3 | -7 | 15.6 | 3.6 | 13.5 | 16.8 | 69.7 | 74.57 | 41 | 32 | 24.2 | 1.49 | 2
2012/02 | 1722127 | 3.85 | 35.2 | 0.2 | 24.5 | 6.9 | 13.5 | 16.8 | 69.7 | 74.57 | 41 | 32 | 24.2 | 1.49 | 2
2012/03 | 1722127 | 4 | 56 | -4 | 28.1 | 12.9 | 13.5 | 16.8 | 69.7 | 74.57 | 41 | 32 | 24.2 | 1.49 | 2
2012/04 | 1722127 | 3.86 | 44.8 | 7.9 | 34.3 | 15.7 | 13.5 | 16.8 | 69.7 | 74.57 | 41 | 32 | 24.2 | 1.49 | 2
2012/05 | 1722127 | 3.61 | 11.4 | 11.2 | 34.4 | 23.6 | 13.5 | 16.8 | 69.7 | 74.57 | 41 | 32 | 24.2 | 1.49 | 2
2012/06 | 1722127 | 3.35 | 3.2 | 20.9 | 36.8 | 29.6 | 13.5 | 16.8 | 69.7 | 74.57 | 41 | 32 | 24.2 | 1.49 | 2
2012/07 | 1722127 | 3.06 | 0 | 15.7 | 38.6 | 28.9 | 13.5 | 16.8 | 69.7 | 74.57 | 41 | 32 | 24.2 | 1.49 | 2
2012/08 | 1722127 | 2.78 | 0 | 17.2 | 33.4 | 27.8 | 13.5 | 16.8 | 69.7 | 74.57 | 41 | 32 | 24.2 | 1.49 | 2
2012/09 | 1722127 | 2.67 | 0 | 13.3 | 33.2 | 22.3 | 13.5 | 16.8 | 69.7 | 74.57 | 41 | 32 | 24.2 | 1.49 | 2
2012/10 | 1722127 | 2.81 | 26.3 | 7.1 | 33.3 | 15.7 | 13.5 | 16.8 | 69.7 | 74.57 | 41 | 32 | 24.2 | 1.49 | 2
2012/11 | 1722127 | 3 | 49.3 | 1.1 | 25.1 | 10.8 | 13.5 | 16.8 | 69.7 | 74.57 | 41 | 32 | 24.2 | 1.49 | 2
2012/12 | 1722127 | 3.44 | 33.3 | -9 | 22.5 | 6.1 | 13.5 | 16.8 | 69.7 | 74.57 | 41 | 32 | 24.2 | 1.49 | 2
2013/01 | 1722127 | 3.63 | 75.3 | -5.1 | 19.3 | 4.7 | 13.5 | 16.8 | 69.7 | 74.57 | 41 | 32 | 24.2 | 1.49 | 2
2013/02 | 1722127 | 3.74 | 47.3 | -1.8 | 23.1 | 7 | 13.5 | 16.8 | 69.7 | 74.57 | 41 | 32 | 24.2 | 1.49 | 2
2013/03 | 1722127 | 3.87 | 110.9 | -1.7 | 24.4 | 13.1 | 13.5 | 16.8 | 69.7 | 74.57 | 41 | 32 | 24.2 | 1.49 | 2
2013/04 | 1722127 | 3.94 | 64.2 | 2.6 | 29.5 | 16.9 | 13.5 | 16.8 | 69.7 | 74.57 | 41 | 32 | 24.2 | 1.49 | 2
2013/05 | 1722127 | 3.74 | 35.5 | 12.1 | 36.3 | 24.2 | 13.5 | 16.8 | 69.7 | 74.57 | 41 | 32 | 24.2 | 1.49 | 2
2013/06 | 1722127 | 3.51 | 2.1 | 17.7 | 39.4 | 29.3 | 13.5 | 16.8 | 69.7 | 74.57 | 41 | 32 | 24.2 | 1.49 | 2
2013/07 | 1722127 | 3.24 | 1.1 | 19.9 | 38.1 | 29.3 | 13.5 | 16.8 | 69.7 | 74.57 | 41 | 32 | 24.2 | 1.49 | 2
2013/08 | 1722127 | 2.91 | 0 | 16.3 | 37.5 | 26.9 | 13.5 | 16.8 | 69.7 | 74.57 | 41 | 32 | 24.2 | 1.49 | 2
2013/09 | 1722127 | 2.62 | 4 | 12.3 | 32.2 | 22.4 | 13.5 | 16.8 | 69.7 | 74.57 | 41 | 32 | 24.2 | 1.49 | 2
2013/10 | 1722127 | 2.59 | 10.6 | 4.5 | 32.2 | 16.1 | 13.5 | 16.8 | 69.7 | 74.57 | 41 | 32 | 24.2 | 1.49 | 2
2013/11 | 1722127 | 2.68 | 50.4 | -1.1 | 27.9 | 10.7 | 13.5 | 16.8 | 69.7 | 74.57 | 41 | 32 | 24.2 | 1.49 | 2
2013/12 | 1722127 | 2.78 | 26.9 | -15.5 | 17.3 | 5.4 | 13.5 | 16.8 | 69.7 | 74.57 | 41 | 32 | 24.2 | 1.49 | 2
2014/01 | 1722127 | 2.92 | 25.1 | -0.2 | 22.5 | 3.8 | 13.5 | 16.8 | 69.7 | 74.57 | 41 | 32 | 24.2 | 1.49 | 2
2014/02 | 1722127 | 3.04 | 36 | -1 | 23.7 | 5.4 | 13.5 | 16.8 | 69.7 | 74.57 | 41 | 32 | 24.2 | 1.49 | 2
2014/03 | 1722127 | 3.15 | 83.2 | -6 | 23.5 | 11.9 | 13.5 | 16.8 | 69.7 | 74.57 | 41 | 32 | 24.2 | 1.49 | 2
2014/04 | 1722127 | 3.29 | 39.8 | 6.3 | 30 | 17.7 | 13.5 | 16.8 | 69.7 | 74.57 | 41 | 32 | 24.2 | 1.49 | 2
2014/05 | 1722127 | 3.18 | 3.1 | 13.3 | 34.7 | 23.3 | 13.5 | 16.8 | 69.7 | 74.57 | 41 | 32 | 24.2 | 1.49 | 2
2014/06 | 1722127 | 2.87 | 3.2 | 15.7 | 37 | 28.6 | 13.5 | 16.8 | 69.7 | 74.57 | 41 | 32 | 24.2 | 1.49 | 2
2014/07 | 1722127 | 2.67 | 0 | 13.2 | 39 | 29.1 | 13.5 | 16.8 | 69.7 | 74.57 | 41 | 32 | 24.2 | 1.49 | 2
2014/08 | 1722127 | 2.58 | 0 | 18.5 | 37.2 | 27.1 | 13.5 | 16.8 | 69.7 | 74.57 | 41 | 32 | 24.2 | 1.49 | 2
2014/09 | 1722127 | 2.51 | 0 | 14 | 32.9 | 22.2 | 13.5 | 16.8 | 69.7 | 74.57 | 41 | 32 | 24.2 | 1.49 | 2
2014/10 | 1722127 | 2.53 | 2.7 | -3.6 | 30.7 | 16.2 | 13.5 | 16.8 | 69.7 | 74.57 | 41 | 32 | 24.2 | 1.49 | 2
2014/11 | 1722127 | 2.68 | 50.5 | -8.2 | 28.3 | 10.6 | 13.5 | 16.8 | 69.7 | 74.57 | 41 | 32 | 24.2 | 1.49 | 2
2014/12 | 1722127 | 2.8 | 20.8 | -14.9 | 24.9 | 5 | 13.5 | 16.8 | 69.7 | 74.57 | 41 | 32 | 24.2 | 1.49 | 2
2015/01 | 1722127 | 2.94 | 44.1 | -6.5 | 15.3 | 2 | 13.5 | 16.8 | 69.7 | 74.57 | 41 | 32 | 24.2 | 1.49 | 2
2015/02 | 1722127 | 3.19 | 56.5 | -6.3 | 21.8 | 2.1 | 13.5 | 16.8 | 69.7 | 74.57 | 41 | 32 | 24.2 | 1.49 | 2
2015/03 | 1722127 | 3.37 | 60.2 | -1.5 | 26.1 | 9.5 | 13.5 | 16.8 | 69.7 | 74.57 | 41 | 32 | 24.2 | 1.49 | 2
2015/04 | 1722127 | 3.29 | 29.4 | 2.3 | 35.2 | 19.4 | 13.5 | 16.8 | 69.7 | 74.57 | 41 | 32 | 24.2 | 1.49 | 2
2015/05 | 1722127 | 3.11 | 7.6 | 7.3 | 34.5 | 21.6 | 13.5 | 16.8 | 69.7 | 74.57 | 41 | 32 | 24.2 | 1.49 | 2
2015/06 | 1722127 | 2.82 | 0 | 17.4 | 41.8 | 27.3 | 13.5 | 16.8 | 69.7 | 74.57 | 41 | 32 | 24.2 | 1.49 | 2
2015/07 | 1722127 | 2.74 | 0 | 12.9 | 39.9 | 28.7 | 13.5 | 16.8 | 69.7 | 74.57 | 41 | 32 | 24.2 | 1.49 | 2
2015/08 | 1722127 | 2.88 | 1.4 | 18.2 | 36.8 | 27.5 | 13.5 | 16.8 | 69.7 | 74.57 | 41 | 32 | 24.2 | 1.49 | 2
2015/09 | 1722127 | 2.94 | 0 | 10.9 | 36.3 | 21.8 | 13.5 | 16.8 | 69.7 | 74.57 | 41 | 32 | 24.2 | 1.49 | 2
2015/10 | 1722127 | 3.04 | 29. 4 | 5.6 | 28.6 | 16.4 | 13.5 | 16.8 | 69.7 | 74.57 | 41 | 32 | 24.2 | 1.49 | 2
2015/11 | 1722127 | 3.15 | 48.1 | 3.3 | 29.1 | 10.5 | 13.5 | 16.8 | 69.7 | 74.57 | 41 | 32 | 24.2 | 1.49 | 2
2015/12 | 1722127 | 3.25 | 10 | -0.6 | 22.6 | 4.1 | 13.5 | 16.8 | 69.7 | 74.57 | 41 | 32 | 24.2 | 1.49 | 2
2016/01 | 1722127 | 3.35 | 43.5 | -6 | 13.1 | 4.6 | 13.5 | 16.8 | 69.7 | 74.57 | 41 | 32 | 24.2 | 1.49 | 2
2016/02 | 1722127 | 3.48 | 25.5 | -6.8 | 14.2 | 8.5 | 13.5 | 16.8 | 69.7 | 74.57 | 41 | 32 | 24.2 | 1.49 | 2
2016/03 | 1722127 | 3.6 | 42.5 | 0.5 | 27.1 | 13.5 | 13.5 | 16.8 | 69.7 | 74.57 | 41 | 32 | 24.2 | 1.49 | 2
2016/04 | 1722127 | 3.52 | 33.6 | -3.6 | 27.7 | 16.8 | 13.5 | 16.8 | 69.7 | 74.57 | 41 | 32 | 24.2 | 1.49 | 2
2016/05 | 1722127 | 3.34 | 11 | 5.3 | 36.3 | 23 | 13.5 | 16.8 | 69.7 | 74.57 | 41 | 32 | 24.2 | 1.49 | 2
2016/06 | 1722127 | 3.13 | 1.2 | 16.7 | 32.6 | 28.6 | 13.5 | 16.8 | 69.7 | 74.57 | 41 | 32 | 24.2 | 1.49 | 2
2016/07 | 1722127 | 2.92 | 0 | 12.2 | 37.5 | 29.1 | 13.5 | 16.8 | 69.7 | 74.57 | 41 | 32 | 24.2 | 1.49 | 2
2016/08 | 1722127 | 2.7 | 0 | 18.9 | 36.6 | 27.3 | 13.5 | 16.8 | 69.7 | 74.57 | 41 | 32 | 24.2 | 1.49 | 2
2016/09 | 1722127 | 2.62 | 0 | 12.3 | 36.5 | 24.1 | 13.5 | 16.8 | 69.7 | 74.57 | 41 | 32 | 24.2 | 1.49 | 2
2016/10 | 1722127 | 2.73 | 0.4 | 4.9 | 34 | 16.3 | 13.5 | 16.8 | 69.7 | 74.57 | 41 | 32 | 24.2 | 1.49 | 2
2016/11 | 1722127 | 2.88 | 23 | 2.1 | 24.2 | 10.4 | 13.5 | 16.8 | 69.7 | 74.57 | 41 | 32 | 24.2 | 1.49 | 2
2016/12 | 1722127 | 3.07 | 64.7 | 0.7 | 24.5 | 5.2 | 13.5 | 16.8 | 69.7 | 74.57 | 41 | 32 | 24.2 | 1.49 | 2
2017/01 | 1722127 | 3.21 | 39.9 | -6.9 | 16.9 | 4.6 | 13.5 | 16.8 | 69.7 | 74.57 | 41 | 32 | 24.2 | 1.49 | 2
2017/02 | 1722127 | 3.42 | 89.7 | -8.1 | 19.2 | 5.4 | 13.5 | 16.8 | 69.7 | 74.57 | 41 | 32 | 24.2 | 1.49 | 2
2017/03 | 1722127 | 3.61 | 54.1 | -0.3 | 26.8 | 11.6 | 13.5 | 16.8 | 69.7 | 74.57 | 41 | 32 | 24.2 | 1.49 | 2
2017/04 | 1722127 | 3.46 | 53.7 | 7.5 | 32.7 | 16.9 | 13.5 | 16.8 | 69.7 | 74.57 | 41 | 32 | 24.2 | 1.49 | 2
2017/05 | 1722127 | 3.27 | 8.4 | 15.1 | 38.7 | 25.5 | 13.5 | 16.8 | 69.7 | 74.57 | 41 | 32 | 24.2 | 1.49 | 2
2017/06 | 1722127 | 3.14 | 0 | 17.1 | 41.1 | 29.2 | 13.5 | 16.8 | 69.7 | 74.57 | 41 | 32 | 24.2 | 1.49 | 2
2017/07 | 1722127 | 3.19 | 0 | 17.2 | 44 | 29.8 | 13.5 | 16.8 | 69.7 | 74.57 | 41 | 32 | 24.2 | 1.49 | 2
2017/08 | 1722127 | 3.34 | 0 | 17.4 | 40.1 | 26.6 | 13.5 | 16.8 | 69.7 | 74.57 | 41 | 32 | 24.2 | 1.49 | 2
2017/09 | 1722127 | 3.62 | 0 | 12.4 | 35.9 | 22.5 | 13.5 | 16.8 | 69.7 | 74.57 | 41 | 32 | 24.2 | 1.49 | 2
2017/10 | 1722127 | 3.66 | 0 | 4.7 | 32 | 16.3 | 13.5 | 16.8 | 69.7 | 74.57 | 41 | 32 | 24.2 | 1.49 | 2
2017/11 | 1722127 | 3.82 | 13.8 | 1 | 31.6 | 11.3 | 13.5 | 16.8 | 69.7 | 74.57 | 41 | 32 | 24.2 | 1.49 | 2
2017/12 | 1722127 | 3.92 | 0.2 | -14.1 | 25.1 | 6.2 | 13.5 | 16.8 | 69.7 | 74.57 | 41 | 32 | 24.2 | 1.49 | 2
2018/01 | 1722127 | 3.99 | 11.9 | -10.3 | 16.1 | 5.1 | 13.5 | 16.8 | 69.7 | 74.57 | 41 | 32 | 24.2 | 1.49 | 2
2018/02 | 1722127 | 3.99 | 38.3 | -9.5 | 22.6 | 3.3 | 13.5 | 16.8 | 69.7 | 74.57 | 41 | 32 | 24.2 | 1.49 | 2
2018/03 | 1722127 | 3.99 | 41.2 | -0.1 | 26.7 | 14.7 | 13.5 | 16.8 | 69.7 | 74.57 | 41 | 32 | 24.2 | 1.49 | 2
2018/04 | 1722127 | 3.52 | 21.2 | 8.7 | 32.1 | 17.4 | 13.5 | 16.8 | 69.7 | 74.57 | 41 | 32 | 24.2 | 1.49 | 2
2018/05 | 1722127 | 3.45 | 31.2 | 2.2 | 35.6 | 21.5 | 13.5 | 16.8 | 69.7 | 74.57 | 41 | 32 | 24.2 | 1.49 | 2
2018/06 | 1722127 | 3.59 | 0 | 12.7 | 40.1 | 28.4 | 13.5 | 16.8 | 69.7 | 74.57 | 41 | 32 | 24.2 | 1.49 | 2
2018/07 | 1722127 | 3.5 | 0 | 15.8 | 39.9 | 31.4 | 13.5 | 16.8 | 69.7 | 74.57 | 41 | 32 | 24.2 | 1.49 | 2
2018/08 | 1722127 | 3.45 | 0 | 16.7 | 37.7 | 28.3 | 13.5 | 16.8 | 69.7 | 74.57 | 41 | 32 | 24.2 | 1.49 | 2
2018/09 | 1722127 | 3.4 | 0 | 10.8 | 37.1 | 24.5 | 13.5 | 16.8 | 69.7 | 74.57 | 41 | 32 | 24.2 | 1.49 | 2
2018/10 | 1722127 | 3.48 | 33.4 | 1 | 35 | 17.9 | 13.5 | 16.8 | 69.7 | 74.57 | 41 | 32 | 24.2 | 1.49 | 2
2018/11 | 1722127 | 3.91 | 36.8 | 3.2 | 25.5 | 11.4 | 13.5 | 16.8 | 69.7 | 74.57 | 41 | 32 | 24.2 | 1.49 | 2
2018/12 | 1722127 | 4 | 13 | -1.3 | 18.1 | 8.1 | 13.5 | 16.8 | 69.7 | 74.57 | 41 | 32 | 24.2 | 1.49 | 2
2019/01 | 1722127 | 4 | 77.3 | -3 | 19.1 | 8.1 | 13.5 | 16.8 | 69.7 | 74.57 | 41 | 32 | 24.2 | 1.49 | 2
2019/02 | 1722127 | 3.92 | 48.1 | -1.3 | 22.6 | 10.7 | 13.5 | 16.8 | 69.7 | 74.57 | 41 | 32 | 24.2 | 1.49 | 2
2019/03 | 1722127 | 4.33 | 35.9 | -0.9 | 23.3 | 14 | 13.5 | 16.8 | 69.7 | 74.57 | 41 | 32 | 24.2 | 1.49 | 2
2019/04 | 1722127 | 4.12 | 66 | 8.6 | 38.6 | 19 | 13.5 | 16.8 | 69.7 | 74.57 | 41 | 32 | 24.2 | 1.49 | 2
2019/05 | 1722127 | 3.69 | 9.7 | 6.9 | 32.1 | 27.7 | 13.5 | 16.8 | 69.7 | 74.57 | 41 | 32 | 24.2 | 1.49 | 2
2019/06 | 1722127 | 3.82 | 10 | 17.3 | 38.8 | 29.4 | 13.5 | 16.8 | 69.7 | 74.57 | 41 | 32 | 24.2 | 1.49 | 2
2019/07 | 1722127 | 3.66 | 0 | 19.8 | 40.6 | 29.8 | 13.5 | 16.8 | 69.7 | 74.57 | 41 | 32 | 24.2 | 1.49 | 2
2019/08 | 1722127 | 3.67 | 0 | 16.9 | 39.1 | 29.4 | 13.5 | 16.8 | 69.7 | 74.57 | 41 | 32 | 24.2 | 1.49 | 2
2019/09 | 1722127 | 3.27 | 0 | 13.3 | 38.7 | 24.6 | 13.5 | 16.8 | 69.7 | 74.57 | 41 | 32 | 24.2 | 1.49 | 2
2019/10 | 1722127 | 3.52 | 1.5 | 4.9 | 31.9 | 21.3 | 13.5 | 16.8 | 69.7 | 74.57 | 41 | 32 | 24.2 | 1.49 | 2
2019/11 | 1722127 | 3.96 | 70.4 | -3.1 | 29.6 | 11.9 | 13.5 | 16.8 | 69.7 | 74.57 | 41 | 32 | 24.2 | 1.49 | 2
2019/12 | 1722127 | 3.92 | 9.6 | -0.9 | 23.4 | 2.4 | 13.5 | 16.8 | 69.7 | 74.57 | 41 | 32 | 24.2 | 1.49 | 2
2020/01 | 1722127 | 3.87 | 37.8 | -7 | 19.6 | 4.4 | 13.5 | 16.8 | 69.7 | 74.57 | 41 | 32 | 24.2 | 1.49 | 2
2020/02 | 1722127 | 4.29 | 29 | -4.4 | 24.6 | 8.2 | 13.5 | 16.8 | 69.7 | 74.57 | 41 | 32 | 24.2 | 1.49 | 2
2020/03 | 1722127 | 4.22 | 46.2 | 0.1 | 22.6 | 10.7 | 13.5 | 16.8 | 69.7 | 74.57 | 41 | 32 | 24.2 | 1.49 | 2
2020/04 | 1722127 | 3.8 | 119.6 | 5.1 | 37.6 | 21.4 | 13.5 | 16.8 | 69.7 | 74.57 | 41 | 32 | 24.2 | 1.49 | 2
2020/05 | 1722127 | 3.61 | 19.1 | 6.9 | 36.5 | 24.1 | 13.5 | 16.8 | 69.7 | 74.57 | 41 | 32 | 24.2 | 1.49 | 2
2020/06 | 1722127 | 3.58 | 0 | 18.4 | 39 | 29.8 | 13.5 | 16.8 | 69.7 | 74.57 | 41 | 32 | 24.2 | 1.49 | 2
2020/07 | 1722127 | 3.42 | 0.5 | 17.3 | 43.6 | 30 | 13.5 | 16.8 | 69.7 | 74.57 | 41 | 32 | 24.2 | 1.49 | 2
2020/08 | 1722127 | 3.59 | 0 | 12.5 | 36.6 | 27.8 | 13.5 | 16.8 | 69.7 | 74.57 | 41 | 32 | 24.2 | 1.49 | 2
2020/09 | 1722127 | 3.49 | 0 | 12.6 | 35.1 | 23.1 | 13.5 | 16.8 | 69.7 | 74.57 | 41 | 32 | 24.2 | 1.49 | 2
2020/10 | 1722127 | 3.55 | 0 | 2.9 | 34.1 | 15.1 | 13.5 | 16.8 | 69.7 | 74.57 | 41 | 32 | 24.2 | 1.49 | 2
2020/11 | 1722127 | 3.79 | 21.3 | -0.3 | 25 | 12.6 | 13.5 | 16.8 | 69.7 | 74.57 | 41 | 32 | 24.2 | 1.49 | 2
2020/12 | 1722127 | 4.04 | 49.3 | -3.5 | 20.1 | 5.8 | 13.5 | 16.8 | 69.7 | 74.57 | 41 | 32 | 24.2 | 1.49 | 2
2021/01 | 1722127 | 4.22 | 17.1 | -1.6 | 22 | 2.2 | 13.5 | 16.8 | 69.7 | 74.57 | 41 | 32 | 24.2 | 1.49 | 2
2021/02 | 1722127 | 3.89 | 9.4 | -3.2 | 17.5 | 10.4 | 13.5 | 16.8 | 69.7 | 74.57 | 41 | 32 | 24.2 | 1.49 | 2
2021/03 | 1722127 | 3.71 | 64.8 | 1.3 | 27.7 | 12.3 | 13.5 | 16.8 | 69.7 | 74.57 | 41 | 32 | 24.2 | 1.49 | 2
2021/04 | 1722127 | 3.67 | 15.1 | -3.7 | 34.9 | 18.7 | 13.5 | 16.8 | 69.7 | 74.57 | 41 | 32 | 24.2 | 1.49 | 2
2021/05 | 1722127 | 3.44 | 11 | 12.1 | 36.9 | 24.9 | 13.5 | 16.8 | 69.7 | 74.57 | 41 | 32 | 24.2 | 1.49 | 2
2021/06 | 1722127 | 3.72 | 11 | 18.9 | 42.7 | 29.6 | 13.5 | 16.8 | 69.7 | 74.57 | 41 | 32 | 24.2 | 1.49 | 2
2021/07 | 1722127 | 4.26 | 0 | 20.5 | 40.3 | 31 | 13.5 | 16.8 | 69.7 | 74.57 | 41 | 32 | 24.2 | 1.49 | 2
2021/08 | 1722127 | 3.27 | 0 | 20.1 | 48 | 27.2 | 13.5 | 16.8 | 69.7 | 74.57 | 41 | 32 | 24.2 | 1.49 | 2
2021/09 | 1722127 | 3.63 | 0 | 7.1 | 33.6 | 23.7 | 13.5 | 16.8 | 69.7 | 74.57 | 41 | 32 | 24.2 | 1.49 | 2
2021/10 | 1722127 | 3.76 | 0 | 0.6 | 31 | 14.1 | 13.5 | 16.8 | 69.7 | 74.57 | 41 | 32 | 24.2 | 1.49 | 2
2021/11 | 1722127 | 4.01 | 0.6 | 7.6 | 28.3 | 7.9 | 13.5 | 16.8 | 69.7 | 74.57 | 41 | 32 | 24.2 | 1.49 | 2
2021/12 | 1722127 | 4.11 | 69.1 | -6.9 | 20.9 | 7.7 | 13.5 | 16.8 | 69.7 | 74.57 | 41 | 32 | 24.2 | 1.49 | 2
2000/01 | 1722130 | 25.25 | 61 | -10.4 | 12 | 5.2 | 2.2 | 3.1 | 94.6 | 606 | 33 | 32 | 8.2 | 1.51 | 2
2000/02 | 1722130 | 25.29 | 25.6 | -4 | 21 | 5.4 | 2.2 | 3.1 | 94.6 | 606 | 33 | 32 | 8.2 | 1.51 | 2
2000/03 | 1722130 | 25.33 | 43 | 2 | 22 | 11 | 2.2 | 3.1 | 94.6 | 606 | 33 | 32 | 8.2 | 1.51 | 2
2000/04 | 1722130 | 24.37 | 10 | 1 | 31 | 20.6 | 2.2 | 3.1 | 94.6 | 606 | 33 | 32 | 8.2 | 1.51 | 2
2000/05 | 1722130 | 24.18 | 0 | 6 | 33 | 25.7 | 2.2 | 3.1 | 94.6 | 606 | 33 | 32 | 8.2 | 1.51 | 2
2000/06 | 1722130 | 24.48 | 0 | 20 | 39 | 27.5 | 2.2 | 3.1 | 94.6 | 606 | 33 | 32 | 8.2 | 1.51 | 2
2000/07 | 1722130 | 25.2 | 0 | 17 | 40 | 28.9 | 2.2 | 3.1 | 94.6 | 606 | 33 | 32 | 8.2 | 1.51 | 2
2000/08 | 1722130 | 24.45 | 0 | 13.4 | 39 | 28 | 2.2 | 3.1 | 94.6 | 606 | 33 | 32 | 8.2 | 1.51 | 2
2000/09 | 1722130 | 25.03 | 0 | 3.8 | 33 | 23 | 2.2 | 3.1 | 94.6 | 606 | 33 | 32 | 8.2 | 1.51 | 2
2000/10 | 1722130 | 24.67 | 14 | 6 | 31 | 16 | 2.2 | 3.1 | 94.6 | 606 | 33 | 32 | 8.2 | 1.51 | 2
2000/11 | 1722130 | 23.99 | 38.8 | 0 | 28 | 8.2 | 2.2 | 3.1 | 94.6 | 606 | 33 | 32 | 8.2 | 1.51 | 2
2000/12 | 1722130 | 25.8 | 22 | -5.9 | 18 | 7.1 | 2.2 | 3.1 | 94.6 | 606 | 33 | 32 | 8.2 | 1.51 | 2
2001/01 | 1722130 | 25.75 | 46.4 | -7 | 12 | 2 | 2.2 | 3.1 | 94.6 | 606 | 33 | 32 | 8.2 | 1.51 | 2
2001/02 | 1722130 | 25.8 | 30.3 | -9 | 17 | 6.8 | 2.2 | 3.1 | 94.6 | 606 | 33 | 32 | 8.2 | 1.51 | 2
2001/03 | 1722130 | 26.18 | 62.4 | -2 | 35 | 12.9 | 2.2 | 3.1 | 94.6 | 606 | 33 | 32 | 8.2 | 1.51 | 2
2001/04 | 1722130 | 26.49 | 2.8 | -1 | 29 | 20.6 | 2.2 | 3.1 | 94.6 | 606 | 33 | 32 | 8.2 | 1.51 | 2
2001/05 | 1722130 | 26.67 | 5.2 | 10 | 35 | 26.1 | 2.2 | 3.1 | 94.6 | 606 | 33 | 32 | 8.2 | 1.51 | 2
2001/06 | 1722130 | 26.75 | 0 | 13 | 37 | 29.3 | 2.2 | 3.1 | 94.6 | 606 | 33 | 32 | 8.2 | 1.51 | 2
2001/07 | 1722130 | 26.72 | 0 | 10 | 40 | 28.9 | 2.2 | 3.1 | 94.6 | 606 | 33 | 32 | 8.2 | 1.51 | 2
2001/08 | 1722130 | 26.64 | 0 | 14 | 35 | 27.1 | 2.2 | 3.1 | 94.6 | 606 | 33 | 32 | 8.2 | 1.51 | 2
2001/09 | 1722130 | 26.62 | 0 | 12 | 35 | 21.8 | 2.2 | 3.1 | 94.6 | 606 | 33 | 32 | 8.2 | 1.51 | 2
2001/10 | 1722130 | 26.64 | 0 | 8 | 28 | 16.7 | 2.2 | 3.1 | 94.6 | 606 | 33 | 32 | 8.2 | 1.51 | 2
2001/11 | 1722130 | 25.47 | 27 | 1 | 27 | 11.9 | 2.2 | 3.1 | 94.6 | 606 | 33 | 32 | 8.2 | 1.51 | 2
2001/12 | 1722130 | 25.78 | 63.2 | -6 | 13 | 7.8 | 2.2 | 3.1 | 94.6 | 606 | 33 | 32 | 8.2 | 1.51 | 2
2002/01 | 1722130 | 26.05 | 35 | -6.2 | 18 | 6 | 2.2 | 3.1 | 94.6 | 606 | 33 | 32 | 8.2 | 1.51 | 2
2002/02 | 1722130 | 26.14 | 71.9 | -15 | 28.6 | 7.5 | 2.2 | 3.1 | 94.6 | 606 | 33 | 32 | 8.2 | 1.51 | 2
2002/03 | 1722130 | 26.2 | 57.3 | -6.5 | 26 | 13.4 | 2.2 | 3.1 | 94.6 | 606 | 33 | 32 | 8.2 | 1.51 | 2
2002/04 | 1722130 | 25.85 | 63.4 | 3 | 30 | 17.6 | 2.2 | 3.1 | 94.6 | 606 | 33 | 32 | 8.2 | 1.51 | 2
2002/05 | 1722130 | 25.84 | 69 | 10 | 34 | 22.1 | 2.2 | 3.1 | 94.6 | 606 | 33 | 32 | 8.2 | 1.51 | 2
2002/06 | 1722130 | 25.72 | 0 | 13 | 40 | 28.1 | 2.2 | 3.1 | 94.6 | 606 | 33 | 32 | 8.2 | 1.51 | 2
2002/07 | 1722130 | 25.58 | 0 | 19 | 41 | 28.6 | 2.2 | 3.1 | 94.6 | 606 | 33 | 32 | 8.2 | 1.51 | 2
2002/08 | 1722130 | 25.46 | 0 | 17 | 40 | 27.9 | 2.2 | 3.1 | 94.6 | 606 | 33 | 32 | 8.2 | 1.51 | 2
2002/09 | 1722130 | 25.3 | 0 | 12 | 42 | 22.1 | 2.2 | 3.1 | 94.6 | 606 | 33 | 32 | 8.2 | 1.51 | 2
2002/10 | 1722130 | 25.23 | 0 | 3 | 32 | 18.6 | 2.2 | 3.1 | 94.6 | 606 | 33 | 32 | 8.2 | 1.51 | 2
2002/11 | 1722130 | 25.85 | 12.1 | -9 | 22 | 11.4 | 2.2 | 3.1 | 94.6 | 606 | 33 | 32 | 8.2 | 1.51 | 2
2002/12 | 1722130 | 25.77 | 93.7 | -8 | 17 | 2.4 | 2.2 | 3.1 | 94.6 | 606 | 33 | 32 | 8.2 | 1.51 | 2
2003/01 | 1722130 | 25.81 | 22.4 | -9 | 18 | 6.5 | 2.2 | 3.1 | 94.6 | 606 | 33 | 32 | 8.2 | 1.51 | 2
2003/02 | 1722130 | 25.85 | 44.8 | -12 | 20 | 7.7 | 2.2 | 3.1 | 94.6 | 606 | 33 | 32 | 8.2 | 1.51 | 2
2003/03 | 1722130 | 25.77 | 114.4 | -1 | 22 | 10.6 | 2.2 | 3.1 | 94.6 | 606 | 33 | 32 | 8.2 | 1.51 | 2
2003/04 | 1722130 | 25.82 | 75.4 | 4 | 34 | 16.4 | 2.2 | 3.1 | 94.6 | 606 | 33 | 32 | 8.2 | 1.51 | 2
2003/05 | 1722130 | 25.85 | 38 | 4 | 34 | 20 | 2.2 | 3.1 | 94.6 | 606 | 33 | 32 | 8.2 | 1.51 | 2
2003/06 | 1722130 | 25.99 | 5 | 10 | 38 | 26.7 | 2.2 | 3.1 | 94.6 | 606 | 33 | 32 | 8.2 | 1.51 | 2
2003/07 | 1722130 | 25.28 | 0 | 19 | 40 | 30 | 2.2 | 3.1 | 94.6 | 606 | 33 | 32 | 8.2 | 1.51 | 2
2003/08 | 1722130 | 25.03 | 0 | 16 | 38 | 27 | 2.2 | 3.1 | 94.6 | 606 | 33 | 32 | 8.2 | 1.51 | 2
2003/09 | 1722130 | 25.34 | 0 | 12 | 46 | 22.3 | 2.2 | 3.1 | 94.6 | 606 | 33 | 32 | 8.2 | 1.51 | 2
2003/10 | 1722130 | 25.42 | 0.6 | 2 | 30 | 18 | 2.2 | 3.1 | 94.6 | 606 | 33 | 32 | 8.2 | 1.51 | 2
2003/11 | 1722130 | 25.32 | 53.8 | -9 | 24 | 10.3 | 2.2 | 3.1 | 94.6 | 606 | 33 | 32 | 8.2 | 1.51 | 2
2003/12 | 1722130 | 25.44 | 78.8 | -6 | 21 | 4.7 | 2.2 | 3.1 | 94.6 | 606 | 33 | 32 | 8.2 | 1.51 | 2
2004/01 | 1722130 | 24.57 | 50.6 | -15 | 13.5 | 7.4 | 2.2 | 3.1 | 94.6 | 606 | 33 | 32 | 8.2 | 1.51 | 2
2004/02 | 1722130 | 24.55 | 6.8 | -7 | 19 | 10.7 | 2.2 | 3.1 | 94.6 | 606 | 33 | 32 | 8.2 | 1.51 | 2
2004/03 | 1722130 | 24.68 | 48.8 | 3 | 31 | 12.9 | 2.2 | 3.1 | 94.6 | 606 | 33 | 32 | 8.2 | 1.51 | 2
2004/04 | 1722130 | 24.61 | 37.6 | 10 | 34 | 17.3 | 2.2 | 3.1 | 94.6 | 606 | 33 | 32 | 8.2 | 1.51 | 2
2004/05 | 1722130 | 24.58 | 40.8 | 10 | 36 | 23.8 | 2.2 | 3.1 | 94.6 | 606 | 33 | 32 | 8.2 | 1.51 | 2
2004/06 | 1722130 | 24.51 | 1.4 | 9 | 43 | 28.5 | 2.2 | 3.1 | 94.6 | 606 | 33 | 32 | 8.2 | 1.51 | 2
2004/07 | 1722130 | 24.45 | 12 | 18 | 41 | 28.3 | 2.2 | 3.1 | 94.6 | 606 | 33 | 32 | 8.2 | 1.51 | 2
2004/08 | 1722130 | 24.37 | 0 | 18 | 38 | 26.6 | 2.2 | 3.1 | 94.6 | 606 | 33 | 32 | 8.2 | 1.51 | 2
2004/09 | 1722130 | 24.43 | 0.8 | 13 | 33 | 22.4 | 2.2 | 3.1 | 94.6 | 606 | 33 | 32 | 8.2 | 1.51 | 2
2004/10 | 1722130 | 24.51 | 6.6 | -1 | 31 | 15.2 | 2.2 | 3.1 | 94.6 | 606 | 33 | 32 | 8.2 | 1.51 | 2
2004/11 | 1722130 | 24.6 | 35.6 | -5 | 24 | 13.2 | 2.2 | 3.1 | 94.6 | 606 | 33 | 32 | 8.2 | 1.51 | 2
2004/12 | 1722130 | 24.65 | 98.8 | -7 | 19 | 6 | 2.2 | 3.1 | 94.6 | 606 | 33 | 32 | 8.2 | 1.51 | 2
2005/01 | 1722130 | 24.72 | 27.8 | -18 | 16 | 4.8 | 2.2 | 3.1 | 94.6 | 606 | 33 | 32 | 8.2 | 1.51 | 2
2005/02 | 1722130 | 24.01 | 73.6 | -9 | 25 | 4.2 | 2.2 | 3.1 | 94.6 | 606 | 33 | 32 | 8.2 | 1.51 | 2
2005/03 | 1722130 | 24.06 | 54.2 | 1 | 24 | 14.3 | 2.2 | 3.1 | 94.6 | 606 | 33 | 32 | 8.2 | 1.51 | 2
2005/04 | 1722130 | 24.63 | 22 | 9 | 33 | 17.3 | 2.2 | 3.1 | 94.6 | 606 | 33 | 32 | 8.2 | 1.51 | 2
2005/05 | 1722130 | 24.71 | 21.8 | 11 | 35 | 21.1 | 2.2 | 3.1 | 94.6 | 606 | 33 | 32 | 8.2 | 1.51 | 2
2005/06 | 1722130 | 24.44 | 5.4 | 8 | 42 | 28.3 | 2.2 | 3.1 | 94.6 | 606 | 33 | 32 | 8.2 | 1.51 | 2
2005/07 | 1722130 | 24.35 | 0 | 18 | 40 | 29.7 | 2.2 | 3.1 | 94.6 | 606 | 33 | 32 | 8.2 | 1.51 | 2
2005/08 | 1722130 | 24.22 | 0 | 15 | 39 | 26.8 | 2.2 | 3.1 | 94.6 | 606 | 33 | 32 | 8.2 | 1.51 | 2
2005/09 | 1722130 | 24.15 | 0 | 11 | 35 | 23.3 | 2.2 | 3.1 | 94.6 | 606 | 33 | 32 | 8.2 | 1.51 | 2
2005/10 | 1722130 | 24.1 | 1.1 | 4 | 32 | 16.2 | 2.2 | 3.1 | 94.6 | 606 | 33 | 32 | 8.2 | 1.51 | 2
2005/11 | 1722130 | 24.09 | 12.3 | 0 | 26 | 10.3 | 2.2 | 3.1 | 94.6 | 606 | 33 | 32 | 8.2 | 1.51 | 2
2005/12 | 1722130 | 24.16 | 11.8 | -2 | 24 | 6.8 | 2.2 | 3.1 | 94.6 | 606 | 33 | 32 | 8.2 | 1.51 | 2
2006/01 | 1722130 | 24.21 | 95.4 | -4 | 20 | 1.5 | 2.2 | 3.1 | 94.6 | 606 | 33 | 32 | 8.2 | 1.51 | 2
2006/02 | 1722130 | 24.29 | 58.2 | -5 | 23 | 10.7 | 2.2 | 3.1 | 94.6 | 606 | 33 | 32 | 8.2 | 1.51 | 2
2006/03 | 1722130 | 24.46 | 81 | -2.2 | 27 | 13.2 | 2.2 | 3.1 | 94.6 | 606 | 33 | 32 | 8.2 | 1.51 | 2
2006/04 | 1722130 | 24.46 | 15.4 | 9 | 33 | 18.3 | 2.2 | 3.1 | 94.6 | 606 | 33 | 32 | 8.2 | 1.51 | 2
2006/05 | 1722130 | 24.45 | 0.8 | 10 | 30 | 26.7 | 2.2 | 3.1 | 94.6 | 606 | 33 | 32 | 8.2 | 1.51 | 2
2006/06 | 1722130 | 24.45 | 2.4 | 14 | 41 | 28.2 | 2.2 | 3.1 | 94.6 | 606 | 33 | 32 | 8.2 | 1.51 | 2
2006/07 | 1722130 | 24.37 | 0 | 17 | 42 | 29.1 | 2.2 | 3.1 | 94.6 | 606 | 33 | 32 | 8.2 | 1.51 | 2
2006/08 | 1722130 | 24.44 | 0 | 12 | 37 | 27.6 | 2.2 | 3.1 | 94.6 | 606 | 33 | 32 | 8.2 | 1.51 | 2
2006/09 | 1722130 | 24.51 | 0 | 12 | 35 | 22 | 2.2 | 3.1 | 94.6 | 606 | 33 | 32 | 8.2 | 1.51 | 2
2006/10 | 1722130 | 24.56 | 0 | 10 | 35 | 19.9 | 2.2 | 3.1 | 94.6 | 606 | 33 | 32 | 8.2 | 1.51 | 2
2006/11 | 1722130 | 24.53 | 30.8 | -6 | 29 | 11.8 | 2.2 | 3.1 | 94.6 | 606 | 33 | 32 | 8.2 | 1.51 | 2
2006/12 | 1722130 | 24.52 | 61.4 | -7 | 21 | 2.4 | 2.2 | 3.1 | 94.6 | 606 | 33 | 32 | 8.2 | 1.51 | 2
2007/01 | 1722130 | 24.52 | 32.6 | -4.9 | 22 | 4 | 2.2 | 3.1 | 94.6 | 606 | 33 | 32 | 8.2 | 1.51 | 2
2007/02 | 1722130 | 24.66 | 81.8 | -11 | 21 | 8.1 | 2.2 | 3.1 | 94.6 | 606 | 33 | 32 | 8.2 | 1.51 | 2
2007/03 | 1722130 | 24.74 | 86.6 | 1 | 28 | 10.4 | 2.2 | 3.1 | 94.6 | 606 | 33 | 32 | 8.2 | 1.51 | 2
2007/04 | 1722130 | 24.85 | 13.8 | 6 | 34 | 20.8 | 2.2 | 3.1 | 94.6 | 606 | 33 | 32 | 8.2 | 1.51 | 2
2007/05 | 1722130 | 24.73 | 12.7 | 13 | 36 | 23.7 | 2.2 | 3.1 | 94.6 | 606 | 33 | 32 | 8.2 | 1.51 | 2
2007/06 | 1722130 | 24.74 | 19.2 | 18 | 40 | 29.1 | 2.2 | 3.1 | 94.6 | 606 | 33 | 32 | 8.2 | 1.51 | 2
2007/07 | 1722130 | 24.74 | 0 | 20 | 40 | 29.3 | 2.2 | 3.1 | 94.6 | 606 | 33 | 32 | 8.2 | 1.51 | 2
2007/08 | 1722130 | 24.62 | 0 | 17 | 42 | 26.6 | 2.2 | 3.1 | 94.6 | 606 | 33 | 32 | 8.2 | 1.51 | 2
2007/09 | 1722130 | 24.57 | 0 | 14 | 37 | 22 | 2.2 | 3.1 | 94.6 | 606 | 33 | 32 | 8.2 | 1.51 | 2
2007/10 | 1722130 | 24.57 | 0 | 2 | 32 | 13.3 | 2.2 | 3.1 | 94.6 | 606 | 33 | 32 | 8.2 | 1.51 | 2
2007/11 | 1722130 | 24.57 | 1 | 4 | 25 | 11.8 | 2.2 | 3.1 | 94.6 | 606 | 33 | 32 | 8.2 | 1.51 | 2
2007/12 | 1722130 | 24.57 | 46.8 | -7.9 | 25 | 5 | 2.2 | 3.1 | 94.6 | 606 | 33 | 32 | 8.2 | 1.51 | 2
2008/01 | 1722130 | 24.67 | 30.9 | -1 | 18 | -6 | 2.2 | 3.1 | 94.6 | 606 | 33 | 32 | 8.2 | 1.51 | 2
2008/02 | 1722130 | 24.79 | 29.2 | -1 | 18 | 3 | 2.2 | 3.1 | 94.6 | 606 | 33 | 32 | 8.2 | 1.51 | 2
2008/03 | 1722130 | 25.09 | 15.5 | 4 | 30 | 16.3 | 2.2 | 3.1 | 94.6 | 606 | 33 | 32 | 8.2 | 1.51 | 2
2008/04 | 1722130 | 25.23 | 20.2 | -3 | 33 | 19.5 | 2.2 | 3.1 | 94.6 | 606 | 33 | 32 | 8.2 | 1.51 | 2
2008/05 | 1722130 | 24.79 | 10.2 | 14 | 35 | 25.4 | 2.2 | 3.1 | 94.6 | 606 | 33 | 32 | 8.2 | 1.51 | 2
2008/06 | 1722130 | 24.49 | 0 | 16 | 37 | 30.2 | 2.2 | 3.1 | 94.6 | 606 | 33 | 32 | 8.2 | 1.51 | 2
2008/07 | 1722130 | 24.3 | 0 | 20 | 39 | 29.6 | 2.2 | 3.1 | 94.6 | 606 | 33 | 32 | 8.2 | 1.51 | 2
2008/08 | 1722130 | 24.1 | 0 | 15 | 37 | 27.8 | 2.2 | 3.1 | 94.6 | 606 | 33 | 32 | 8.2 | 1.51 | 2
2008/09 | 1722130 | 24.11 | 0 | 11 | 41 | 22.6 | 2.2 | 3.1 | 94.6 | 606 | 33 | 32 | 8.2 | 1.51 | 2
2008/10 | 1722130 | 24.21 | 4.2 | 2 | 27 | 16.6 | 2.2 | 3.1 | 94.6 | 606 | 33 | 32 | 8.2 | 1.51 | 2
2008/11 | 1722130 | 24.35 | 4.4 | 2 | 28 | 9.7 | 2.2 | 3.1 | 94.6 | 606 | 33 | 32 | 8.2 | 1.51 | 2
2008/12 | 1722130 | 24.51 | 37.5 | -3 | 23 | 5.2 | 2.2 | 3.1 | 94.6 | 606 | 33 | 32 | 8.2 | 1.51 | 2
2009/01 | 1722130 | 24.64 | 35.7 | -12.5 | 15.9 | 5.2 | 2.2 | 3.1 | 94.6 | 606 | 33 | 32 | 8.2 | 1.51 | 2
2009/02 | 1722130 | 24.78 | 57.3 | -21.3 | 22.1 | 8.2 | 2.2 | 3.1 | 94.6 | 606 | 33 | 32 | 8.2 | 1.51 | 2
2009/03 | 1722130 | 24.93 | 31.2 | 0 | 22.1 | 14 | 2.2 | 3.1 | 94.6 | 606 | 33 | 32 | 8.2 | 1.51 | 2
2009/04 | 1722130 | 24.78 | 97.1 | 1.4 | 32.2 | 14.6 | 2.2 | 3.1 | 94.6 | 606 | 33 | 32 | 8.2 | 1.51 | 2
2009/05 | 1722130 | 24.06 | 31.5 | 15.1 | 33.1 | 22.3 | 2.2 | 3.1 | 94.6 | 606 | 33 | 32 | 8.2 | 1.51 | 2
2009/06 | 1722130 | 23.57 | 1 | 15.1 | 36.9 | 26.1 | 2.2 | 3.1 | 94.6 | 606 | 33 | 32 | 8.2 | 1.51 | 2
2009/07 | 1722130 | 23.41 | 0 | 16.5 | 38.5 | 29 | 2.2 | 3.1 | 94.6 | 606 | 33 | 32 | 8.2 | 1.51 | 2
2009/08 | 1722130 | 23.15 | 0 | 16.1 | 40.5 | 27.2 | 2.2 | 3.1 | 94.6 | 606 | 33 | 32 | 8.2 | 1.51 | 2
2009/09 | 1722130 | 23.19 | 0 | 9.4 | 32.1 | 22.7 | 2.2 | 3.1 | 94.6 | 606 | 33 | 32 | 8.2 | 1.51 | 2
2009/10 | 1722130 | 23.59 | 0.9 | -0.5 | 31.1 | 15.3 | 2.2 | 3.1 | 94.6 | 606 | 33 | 32 | 8.2 | 1.51 | 2
2009/11 | 1722130 | 24.01 | 11.3 | -0.9 | 23.1 | 10.8 | 2.2 | 3.1 | 94.6 | 606 | 33 | 32 | 8.2 | 1.51 | 2
2009/12 | 1722130 | 24.21 | 52.4 | -8.4 | 14.1 | 7.1 | 2.2 | 3.1 | 94.6 | 606 | 33 | 32 | 8.2 | 1.51 | 2
2010/01 | 1722130 | 24.44 | 64.3 | -11.4 | 19.3 | 3.4 | 2.2 | 3.1 | 94.6 | 606 | 33 | 32 | 8.2 | 1.51 | 2
2010/02 | 1722130 | 24.35 | 40.2 | -1.1 | 19.7 | 7.6 | 2.2 | 3.1 | 94.6 | 606 | 33 | 32 | 8.2 | 1.51 | 2
2010/03 | 1722130 | 24.36 | 54.3 | -4.9 | 23.6 | 12.4 | 2.2 | 3.1 | 94.6 | 606 | 33 | 32 | 8.2 | 1.51 | 2
2010/04 | 1722130 | 24.27 | 55.7 | 7.9 | 27.3 | 15.3 | 2.2 | 3.1 | 94.6 | 606 | 33 | 32 | 8.2 | 1.51 | 2
2010/05 | 1722130 | 24.4 | 4.1 | 10.3 | 32.9 | 24.1 | 2.2 | 3.1 | 94.6 | 606 | 33 | 32 | 8.2 | 1.51 | 2
2010/06 | 1722130 | 24.52 | 0 | 12.3 | 38.6 | 28.9 | 2.2 | 3.1 | 94.6 | 606 | 33 | 32 | 8.2 | 1.51 | 2
2010/07 | 1722130 | 24.58 | 0 | 15.7 | 41.8 | 29.7 | 2.2 | 3.1 | 94.6 | 606 | 33 | 32 | 8.2 | 1.51 | 2
2010/08 | 1722130 | 24.59 | 0 | 20.8 | 38.6 | 27.9 | 2.2 | 3.1 | 94.6 | 606 | 33 | 32 | 8.2 | 1.51 | 2
2010/09 | 1722130 | 24.6 | 0 | 11.3 | 35.1 | 22.8 | 2.2 | 3.1 | 94.6 | 606 | 33 | 32 | 8.2 | 1.51 | 2
2010/10 | 1722130 | 24.63 | 0 | 0.7 | 33.8 | 16.4 | 2.2 | 3.1 | 94.6 | 606 | 33 | 32 | 8.2 | 1.51 | 2
2010/11 | 1722130 | 24.64 | 4.5 | 0.8 | 28.6 | 10.6 | 2.2 | 3.1 | 94.6 | 606 | 33 | 32 | 8.2 | 1.51 | 2
2010/12 | 1722130 | 24.66 | 49.4 | -4.7 | 22.6 | 6.4 | 2.2 | 3.1 | 94.6 | 606 | 33 | 32 | 8.2 | 1.51 | 2
2011/01 | 1722130 | 24.69 | 25.5 | -3.1 | 14.6 | 2.9 | 2.2 | 3.1 | 94.6 | 606 | 33 | 32 | 8.2 | 1.51 | 2
2011/02 | 1722130 | 24.73 | 55.2 | -10.7 | 12.3 | 7.1 | 2.2 | 3.1 | 94.6 | 606 | 33 | 32 | 8.2 | 1.51 | 2
2011/03 | 1722130 | 24.77 | 20.2 | 0.7 | 25.7 | 13.6 | 2.2 | 3.1 | 94.6 | 606 | 33 | 32 | 8.2 | 1.51 | 2
2011/04 | 1722130 | 24.79 | 16.5 | 5.6 | 33.1 | 16.2 | 2.2 | 3.1 | 94.6 | 606 | 33 | 32 | 8.2 | 1.51 | 2
2011/05 | 1722130 | 24.83 | 3.2 | 14.2 | 35.1 | 25.3 | 2.2 | 3.1 | 94.6 | 606 | 33 | 32 | 8.2 | 1.51 | 2
2011/06 | 1722130 | 24.91 | 0 | 14.6 | 37.1 | 27.3 | 2.2 | 3.1 | 94.6 | 606 | 33 | 32 | 8.2 | 1.51 | 2
2011/07 | 1722130 | 24.88 | 0 | 17.3 | 39.5 | 30.1 | 2.2 | 3.1 | 94.6 | 606 | 33 | 32 | 8.2 | 1.51 | 2
2011/08 | 1722130 | 25.17 | 0 | 11.7 | 37 | 27.5 | 2.2 | 3.1 | 94.6 | 606 | 33 | 32 | 8.2 | 1.51 | 2
2011/09 | 1722130 | 25.29 | 0 | 5 | 33.6 | 22.6 | 2.2 | 3.1 | 94.6 | 606 | 33 | 32 | 8.2 | 1.51 | 2
2011/10 | 1722130 | 25.23 | 1.1 | 3.1 | 32.4 | 15.9 | 2.2 | 3.1 | 94.6 | 606 | 33 | 32 | 8.2 | 1.51 | 2
2011/11 | 1722130 | 25.15 | 0.9 | 4.3 | 25.4 | 11.2 | 2.2 | 3.1 | 94.6 | 606 | 33 | 32 | 8.2 | 1.51 | 2
2011/12 | 1722130 | 25.12 | 8.7 | -8.1 | 12.3 | 5.9 | 2.2 | 3.1 | 94.6 | 606 | 33 | 32 | 8.2 | 1.51 | 2
2012/01 | 1722130 | 25.1 | 57.3 | -7 | 15.6 | 3.6 | 2.2 | 3.1 | 94.6 | 606 | 33 | 32 | 8.2 | 1.51 | 2
2012/02 | 1722130 | 25.12 | 35.2 | 0.2 | 24.5 | 6.9 | 2.2 | 3.1 | 94.6 | 606 | 33 | 32 | 8.2 | 1.51 | 2
2012/03 | 1722130 | 25.13 | 56 | -4 | 28.1 | 12.9 | 2.2 | 3.1 | 94.6 | 606 | 33 | 32 | 8.2 | 1.51 | 2
2012/04 | 1722130 | 25.15 | 44.8 | 7.9 | 34.3 | 15.7 | 2.2 | 3.1 | 94.6 | 606 | 33 | 32 | 8.2 | 1.51 | 2
2012/05 | 1722130 | 25.13 | 11.4 | 11.2 | 34.4 | 23.6 | 2.2 | 3.1 | 94.6 | 606 | 33 | 32 | 8.2 | 1.51 | 2
2012/06 | 1722130 | 25.07 | 3.2 | 20.9 | 36.8 | 29.6 | 2.2 | 3.1 | 94.6 | 606 | 33 | 32 | 8.2 | 1.51 | 2
2012/07 | 1722130 | 25.03 | 0 | 15.7 | 38.6 | 28.9 | 2.2 | 3.1 | 94.6 | 606 | 33 | 32 | 8.2 | 1.51 | 2
2012/08 | 1722130 | 24.94 | 0 | 17.2 | 33.4 | 27.8 | 2.2 | 3.1 | 94.6 | 606 | 33 | 32 | 8.2 | 1.51 | 2
2012/09 | 1722130 | 24.83 | 0 | 13.3 | 33.2 | 22.3 | 2.2 | 3.1 | 94.6 | 606 | 33 | 32 | 8.2 | 1.51 | 2
2012/10 | 1722130 | 24.85 | 26.3 | 7.1 | 33.3 | 15.7 | 2.2 | 3.1 | 94.6 | 606 | 33 | 32 | 8.2 | 1.51 | 2
2012/11 | 1722130 | 24.87 | 49.3 | 1.1 | 25.1 | 10.8 | 2.2 | 3.1 | 94.6 | 606 | 33 | 32 | 8.2 | 1.51 | 2
2012/12 | 1722130 | 24.86 | 33.3 | -9 | 22.5 | 6.1 | 2.2 | 3.1 | 94.6 | 606 | 33 | 32 | 8.2 | 1.51 | 2
2013/01 | 1722130 | 24.9 | 75.3 | -5.1 | 19.3 | 4.7 | 2.2 | 3.1 | 94.6 | 606 | 33 | 32 | 8.2 | 1.51 | 2
2013/02 | 1722130 | 24.95 | 47.3 | -1.8 | 23.1 | 7 | 2.2 | 3.1 | 94.6 | 606 | 33 | 32 | 8.2 | 1.51 | 2
2013/03 | 1722130 | 25.12 | 110.9 | -1.7 | 24.4 | 13.1 | 2.2 | 3.1 | 94.6 | 606 | 33 | 32 | 8.2 | 1.51 | 2
2013/04 | 1722130 | 25.21 | 64.2 | 2.6 | 29.5 | 16.9 | 2.2 | 3.1 | 94.6 | 606 | 33 | 32 | 8.2 | 1.51 | 2
2013/05 | 1722130 | 25.15 | 35.5 | 12.1 | 36.3 | 24.2 | 2.2 | 3.1 | 94.6 | 606 | 33 | 32 | 8.2 | 1.51 | 2
2013/06 | 1722130 | 24.92 | 2.1 | 17.7 | 39.4 | 29.3 | 2.2 | 3.1 | 94.6 | 606 | 33 | 32 | 8.2 | 1.51 | 2
2013/07 | 1722130 | 24.68 | 1.1 | 19.9 | 38.1 | 29.3 | 2.2 | 3.1 | 94.6 | 606 | 33 | 32 | 8.2 | 1.51 | 2
2013/08 | 1722130 | 24.46 | 0 | 16.3 | 37.5 | 26.9 | 2.2 | 3.1 | 94.6 | 606 | 33 | 32 | 8.2 | 1.51 | 2
2013/09 | 1722130 | 24.18 | 4 | 12.3 | 32.2 | 22.4 | 2.2 | 3.1 | 94.6 | 606 | 33 | 32 | 8.2 | 1.51 | 2
2013/10 | 1722130 | 24.07 | 10.6 | 4.5 | 32.2 | 16.1 | 2.2 | 3.1 | 94.6 | 606 | 33 | 32 | 8.2 | 1.51 | 2
2013/11 | 1722130 | 24.16 | 50.4 | -1.1 | 27.9 | 10.7 | 2.2 | 3.1 | 94.6 | 606 | 33 | 32 | 8.2 | 1.51 | 2
2013/12 | 1722130 | 24.3 | 26.9 | -15.5 | 17.3 | 5.4 | 2.2 | 3.1 | 94.6 | 606 | 33 | 32 | 8.2 | 1.51 | 2
2014/01 | 1722130 | 24.41 | 25.1 | -0.2 | 22.5 | 3.8 | 2.2 | 3.1 | 94.6 | 606 | 33 | 32 | 8.2 | 1.51 | 2
2014/02 | 1722130 | 24.51 | 36 | -1 | 23.7 | 5.4 | 2.2 | 3.1 | 94.6 | 606 | 33 | 32 | 8.2 | 1.51 | 2
2014/03 | 1722130 | 24.64 | 83.2 | -6 | 23.5 | 11.9 | 2.2 | 3.1 | 94.6 | 606 | 33 | 32 | 8.2 | 1.51 | 2
2014/04 | 1722130 | 22.08 | 39.8 | 6.3 | 30 | 17.7 | 2.2 | 3.1 | 94.6 | 606 | 33 | 32 | 8.2 | 1.51 | 2
2014/05 | 1722130 | 23.36 | 3.1 | 13.3 | 34.7 | 23.3 | 2.2 | 3.1 | 94.6 | 606 | 33 | 32 | 8.2 | 1.51 | 2
2014/06 | 1722130 | 24.33 | 3.2 | 15.7 | 37 | 28.6 | 2.2 | 3.1 | 94.6 | 606 | 33 | 32 | 8.2 | 1.51 | 2
2014/07 | 1722130 | 24.2 | 0 | 13.2 | 39 | 29.1 | 2.2 | 3.1 | 94.6 | 606 | 33 | 32 | 8.2 | 1.51 | 2
2014/08 | 1722130 | 24.11 | 0 | 18.5 | 37.2 | 27.1 | 2.2 | 3.1 | 94.6 | 606 | 33 | 32 | 8.2 | 1.51 | 2
2014/09 | 1722130 | 24 | 0 | 14 | 32.9 | 22.2 | 2.2 | 3.1 | 94.6 | 606 | 33 | 32 | 8.2 | 1.51 | 2
2014/10 | 1722130 | 23.91 | 2.7 | -3.6 | 30.7 | 16.2 | 2.2 | 3.1 | 94.6 | 606 | 33 | 32 | 8.2 | 1.51 | 2
2014/11 | 1722130 | 23.96 | 50.5 | -8.2 | 28.3 | 10.6 | 2.2 | 3.1 | 94.6 | 606 | 33 | 32 | 8.2 | 1.51 | 2
2014/12 | 1722130 | 24.06 | 20.8 | -14.9 | 24.9 | 5 | 2.2 | 3.1 | 94.6 | 606 | 33 | 32 | 8.2 | 1.51 | 2
2015/01 | 1722130 | 24.25 | 44.1 | -6.5 | 15.3 | 2 | 2.2 | 3.1 | 94.6 | 606 | 33 | 32 | 8.2 | 1.51 | 2
2015/02 | 1722130 | 24.42 | 56.5 | -6.3 | 21.8 | 2.1 | 2.2 | 3.1 | 94.6 | 606 | 33 | 32 | 8.2 | 1.51 | 2
2015/03 | 1722130 | 24.27 | 60.2 | -1.5 | 26.1 | 9.5 | 2.2 | 3.1 | 94.6 | 606 | 33 | 32 | 8.2 | 1.51 | 2
2015/04 | 1722130 | 23.59 | 29.4 | 2.3 | 35.2 | 19.4 | 2.2 | 3.1 | 94.6 | 606 | 33 | 32 | 8.2 | 1.51 | 2
2015/05 | 1722130 | 23.4 | 7.6 | 7.3 | 34.5 | 21.6 | 2.2 | 3.1 | 94.6 | 606 | 33 | 32 | 8.2 | 1.51 | 2
2015/06 | 1722130 | 23.16 | 0 | 17.4 | 41.8 | 27.3 | 2.2 | 3.1 | 94.6 | 606 | 33 | 32 | 8.2 | 1.51 | 2
2015/07 | 1722130 | 23.1 | 0 | 12.9 | 39.9 | 28.7 | 2.2 | 3.1 | 94.6 | 606 | 33 | 32 | 8.2 | 1.51 | 2
2015/08 | 1722130 | 23.19 | 1.4 | 18.2 | 36.8 | 27.5 | 2.2 | 3.1 | 94.6 | 606 | 33 | 32 | 8.2 | 1.51 | 2
2015/09 | 1722130 | 23.31 | 0 | 10.9 | 36.3 | 21.8 | 2.2 | 3.1 | 94.6 | 606 | 33 | 32 | 8.2 | 1.51 | 2
2015/10 | 1722130 | 23.45 | 29. 4 | 5.6 | 28.6 | 16.4 | 2.2 | 3.1 | 94.6 | 606 | 33 | 32 | 8.2 | 1.51 | 2
2015/11 | 1722130 | 23.46 | 48.1 | 3.3 | 29.1 | 10.5 | 2.2 | 3.1 | 94.6 | 606 | 33 | 32 | 8.2 | 1.51 | 2
2015/12 | 1722130 | 23.51 | 10 | -0.6 | 22.6 | 4.1 | 2.2 | 3.1 | 94.6 | 606 | 33 | 32 | 8.2 | 1.51 | 2
2016/01 | 1722130 | 23.65 | 43.5 | -6 | 13.1 | 4.6 | 2.2 | 3.1 | 94.6 | 606 | 33 | 32 | 8.2 | 1.51 | 2
2016/02 | 1722130 | 23.73 | 25.5 | -6.8 | 14.2 | 8.5 | 2.2 | 3.1 | 94.6 | 606 | 33 | 32 | 8.2 | 1.51 | 2
2016/03 | 1722130 | 23.82 | 42.5 | 0.5 | 27.1 | 13.5 | 2.2 | 3.1 | 94.6 | 606 | 33 | 32 | 8.2 | 1.51 | 2
2016/04 | 1722130 | 23.86 | 33.6 | -3.6 | 27.7 | 16.8 | 2.2 | 3.1 | 94.6 | 606 | 33 | 32 | 8.2 | 1.51 | 2
2016/05 | 1722130 | 23.76 | 11 | 5.3 | 36.3 | 23 | 2.2 | 3.1 | 94.6 | 606 | 33 | 32 | 8.2 | 1.51 | 2
2016/06 | 1722130 | 23.55 | 1.2 | 16.7 | 32.6 | 28.6 | 2.2 | 3.1 | 94.6 | 606 | 33 | 32 | 8.2 | 1.51 | 2
2016/07 | 1722130 | 23.39 | 0 | 12.2 | 37.5 | 29.1 | 2.2 | 3.1 | 94.6 | 606 | 33 | 32 | 8.2 | 1.51 | 2
2016/08 | 1722130 | 23.24 | 0 | 18.9 | 36.6 | 27.3 | 2.2 | 3.1 | 94.6 | 606 | 33 | 32 | 8.2 | 1.51 | 2
2016/09 | 1722130 | 23.22 | 0 | 12.3 | 36.5 | 24.1 | 2.2 | 3.1 | 94.6 | 606 | 33 | 32 | 8.2 | 1.51 | 2
2016/10 | 1722130 | 23.36 | 0.4 | 4.9 | 34 | 16.3 | 2.2 | 3.1 | 94.6 | 606 | 33 | 32 | 8.2 | 1.51 | 2
2016/11 | 1722130 | 23.49 | 23 | 2.1 | 24.2 | 10.4 | 2.2 | 3.1 | 94.6 | 606 | 33 | 32 | 8.2 | 1.51 | 2
2016/12 | 1722130 | 23.52 | 64.7 | 0.7 | 24.5 | 5.2 | 2.2 | 3.1 | 94.6 | 606 | 33 | 32 | 8.2 | 1.51 | 2
2017/01 | 1722130 | 23.62 | 39.9 | -6.9 | 16.9 | 4.6 | 2.2 | 3.1 | 94.6 | 606 | 33 | 32 | 8.2 | 1.51 | 2
2017/02 | 1722130 | 23.72 | 89.7 | -8.1 | 19.2 | 5.4 | 2.2 | 3.1 | 94.6 | 606 | 33 | 32 | 8.2 | 1.51 | 2
2017/03 | 1722130 | 23.64 | 54.1 | -0.3 | 26.8 | 11.6 | 2.2 | 3.1 | 94.6 | 606 | 33 | 32 | 8.2 | 1.51 | 2
2017/04 | 1722130 | 23.83 | 53.7 | 7.5 | 32.7 | 16.9 | 2.2 | 3.1 | 94.6 | 606 | 33 | 32 | 8.2 | 1.51 | 2
2017/05 | 1722130 | 23.68 | 8.4 | 15.1 | 38.7 | 25.5 | 2.2 | 3.1 | 94.6 | 606 | 33 | 32 | 8.2 | 1.51 | 2
2017/06 | 1722130 | 24.14 | 0 | 17.1 | 41.1 | 29.2 | 2.2 | 3.1 | 94.6 | 606 | 33 | 32 | 8.2 | 1.51 | 2
2017/07 | 1722130 | 24.6 | 0 | 17.2 | 44 | 29.8 | 2.2 | 3.1 | 94.6 | 606 | 33 | 32 | 8.2 | 1.51 | 2
2017/08 | 1722130 | 24.71 | 0 | 17.4 | 40.1 | 26.6 | 2.2 | 3.1 | 94.6 | 606 | 33 | 32 | 8.2 | 1.51 | 2
2017/09 | 1722130 | 24.84 | 0 | 12.4 | 35.9 | 22.5 | 2.2 | 3.1 | 94.6 | 606 | 33 | 32 | 8.2 | 1.51 | 2
2017/10 | 1722130 | 25.05 | 0 | 4.7 | 32 | 16.3 | 2.2 | 3.1 | 94.6 | 606 | 33 | 32 | 8.2 | 1.51 | 2
2017/11 | 1722130 | 24.68 | 13.8 | 1 | 31.6 | 11.3 | 2.2 | 3.1 | 94.6 | 606 | 33 | 32 | 8.2 | 1.51 | 2
2017/12 | 1722130 | 23.9 | 0.2 | -14.1 | 25.1 | 6.2 | 2.2 | 3.1 | 94.6 | 606 | 33 | 32 | 8.2 | 1.51 | 2
2018/01 | 1722130 | 23.64 | 11.9 | -10.3 | 16.1 | 5.1 | 2.2 | 3.1 | 94.6 | 606 | 33 | 32 | 8.2 | 1.51 | 2
2018/02 | 1722130 | 23.73 | 38.3 | -9.5 | 22.6 | 3.3 | 2.2 | 3.1 | 94.6 | 606 | 33 | 32 | 8.2 | 1.51 | 2
2018/03 | 1722130 | 23.76 | 41.2 | -0.1 | 26.7 | 14.7 | 2.2 | 3.1 | 94.6 | 606 | 33 | 32 | 8.2 | 1.51 | 2
2018/04 | 1722130 | 23.85 | 21.2 | 8.7 | 32.1 | 17.4 | 2.2 | 3.1 | 94.6 | 606 | 33 | 32 | 8.2 | 1.51 | 2
2018/05 | 1722130 | 23.73 | 31.2 | 2.2 | 35.6 | 21.5 | 2.2 | 3.1 | 94.6 | 606 | 33 | 32 | 8.2 | 1.51 | 2
2018/06 | 1722130 | 23.75 | 0 | 12.7 | 40.1 | 28.4 | 2.2 | 3.1 | 94.6 | 606 | 33 | 32 | 8.2 | 1.51 | 2
2018/07 | 1722130 | 23.79 | 0 | 15.8 | 39.9 | 31.4 | 2.2 | 3.1 | 94.6 | 606 | 33 | 32 | 8.2 | 1.51 | 2
2018/08 | 1722130 | 23.73 | 0 | 16.7 | 37.7 | 28.3 | 2.2 | 3.1 | 94.6 | 606 | 33 | 32 | 8.2 | 1.51 | 2
2018/09 | 1722130 | 23.76 | 0 | 10.8 | 37.1 | 24.5 | 2.2 | 3.1 | 94.6 | 606 | 33 | 32 | 8.2 | 1.51 | 2
2018/10 | 1722130 | 23.92 | 33.4 | 1 | 35 | 17.9 | 2.2 | 3.1 | 94.6 | 606 | 33 | 32 | 8.2 | 1.51 | 2
2018/11 | 1722130 | 23.89 | 36.8 | 3.2 | 25.5 | 11.4 | 2.2 | 3.1 | 94.6 | 606 | 33 | 32 | 8.2 | 1.51 | 2
2018/12 | 1722130 | 23.65 | 13 | -1.3 | 18.1 | 8.1 | 2.2 | 3.1 | 94.6 | 606 | 33 | 32 | 8.2 | 1.51 | 2
2019/01 | 1722130 | 23.29 | 77.3 | -3 | 19.1 | 8.1 | 2.2 | 3.1 | 94.6 | 606 | 33 | 32 | 8.2 | 1.51 | 2
2019/02 | 1722130 | 23.55 | 48.1 | -1.3 | 22.6 | 10.7 | 2.2 | 3.1 | 94.6 | 606 | 33 | 32 | 8.2 | 1.51 | 2
2019/03 | 1722130 | 23.72 | 35.9 | -0.9 | 23.3 | 14 | 2.2 | 3.1 | 94.6 | 606 | 33 | 32 | 8.2 | 1.51 | 2
2019/04 | 1722130 | 23.9 | 66 | 8.6 | 38.6 | 19 | 2.2 | 3.1 | 94.6 | 606 | 33 | 32 | 8.2 | 1.51 | 2
2019/05 | 1722130 | 24.1 | 9.7 | 6.9 | 32.1 | 27.7 | 2.2 | 3.1 | 94.6 | 606 | 33 | 32 | 8.2 | 1.51 | 2
2019/06 | 1722130 | 24.1 | 10 | 17.3 | 38.8 | 29.4 | 2.2 | 3.1 | 94.6 | 606 | 33 | 32 | 8.2 | 1.51 | 2
2019/07 | 1722130 | 20.85 | 0 | 19.8 | 40.6 | 29.8 | 2.2 | 3.1 | 94.6 | 606 | 33 | 32 | 8.2 | 1.51 | 2
2019/08 | 1722130 | 21.22 | 0 | 16.9 | 39.1 | 29.4 | 2.2 | 3.1 | 94.6 | 606 | 33 | 32 | 8.2 | 1.51 | 2
2019/09 | 1722130 | 21.67 | 0 | 13.3 | 38.7 | 24.6 | 2.2 | 3.1 | 94.6 | 606 | 33 | 32 | 8.2 | 1.51 | 2
2019/10 | 1722130 | 22.26 | 1.5 | 4.9 | 31.9 | 21.3 | 2.2 | 3.1 | 94.6 | 606 | 33 | 32 | 8.2 | 1.51 | 2
2019/11 | 1722130 | 22.5 | 70.4 | -3.1 | 29.6 | 11.9 | 2.2 | 3.1 | 94.6 | 606 | 33 | 32 | 8.2 | 1.51 | 2
2019/12 | 1722130 | 22.71 | 9.6 | -0.9 | 23.4 | 2.4 | 2.2 | 3.1 | 94.6 | 606 | 33 | 32 | 8.2 | 1.51 | 2
2020/01 | 1722130 | 22.6 | 37.8 | -7 | 19.6 | 4.4 | 2.2 | 3.1 | 94.6 | 606 | 33 | 32 | 8.2 | 1.51 | 2
2020/02 | 1722130 | 23.2 | 29 | -4.4 | 24.6 | 8.2 | 2.2 | 3.1 | 94.6 | 606 | 33 | 32 | 8.2 | 1.51 | 2
2020/03 | 1722130 | 23.65 | 46.2 | 0.1 | 22.6 | 10.7 | 2.2 | 3.1 | 94.6 | 606 | 33 | 32 | 8.2 | 1.51 | 2
2020/04 | 1722130 | 24.01 | 119.6 | 5.1 | 37.6 | 21.4 | 2.2 | 3.1 | 94.6 | 606 | 33 | 32 | 8.2 | 1.51 | 2
2020/05 | 1722130 | 24.77 | 19.1 | 6.9 | 36.5 | 24.1 | 2.2 | 3.1 | 94.6 | 606 | 33 | 32 | 8.2 | 1.51 | 2
2020/06 | 1722130 | 24.69 | 0 | 18.4 | 39 | 29.8 | 2.2 | 3.1 | 94.6 | 606 | 33 | 32 | 8.2 | 1.51 | 2
2020/07 | 1722130 | 14.98 | 0.5 | 17.3 | 43.6 | 30 | 2.2 | 3.1 | 94.6 | 606 | 33 | 32 | 8.2 | 1.51 | 2
2020/08 | 1722130 | 16.2 | 0 | 12.5 | 36.6 | 27.8 | 2.2 | 3.1 | 94.6 | 606 | 33 | 32 | 8.2 | 1.51 | 2
2020/09 | 1722130 | 17.49 | 0 | 12.6 | 35.1 | 23.1 | 2.2 | 3.1 | 94.6 | 606 | 33 | 32 | 8.2 | 1.51 | 2
2020/10 | 1722130 | 18.93 | 0 | 2.9 | 34.1 | 15.1 | 2.2 | 3.1 | 94.6 | 606 | 33 | 32 | 8.2 | 1.51 | 2
2020/11 | 1722130 | 19.71 | 21.3 | -0.3 | 25 | 12.6 | 2.2 | 3.1 | 94.6 | 606 | 33 | 32 | 8.2 | 1.51 | 2
2020/12 | 1722130 | 20.82 | 49.3 | -3.5 | 20.1 | 5.8 | 2.2 | 3.1 | 94.6 | 606 | 33 | 32 | 8.2 | 1.51 | 2
2021/01 | 1722130 | 21.33 | 17.1 | -1.6 | 22 | 2.2 | 2.2 | 3.1 | 94.6 | 606 | 33 | 32 | 8.2 | 1.51 | 2
2021/02 | 1722130 | 21.28 | 9.4 | -3.2 | 17.5 | 10.4 | 2.2 | 3.1 | 94.6 | 606 | 33 | 32 | 8.2 | 1.51 | 2
2021/03 | 1722130 | 21.69 | 64.8 | 1.3 | 27.7 | 12.3 | 2.2 | 3.1 | 94.6 | 606 | 33 | 32 | 8.2 | 1.51 | 2
2021/04 | 1722130 | 21.65 | 15.1 | -3.7 | 34.9 | 18.7 | 2.2 | 3.1 | 94.6 | 606 | 33 | 32 | 8.2 | 1.51 | 2
2021/05 | 1722130 | 22.83 | 11 | 12.1 | 36.9 | 24.9 | 2.2 | 3.1 | 94.6 | 606 | 33 | 32 | 8.2 | 1.51 | 2
2021/06 | 1722130 | 23.21 | 11 | 18.9 | 42.7 | 29.6 | 2.2 | 3.1 | 94.6 | 606 | 33 | 32 | 8.2 | 1.51 | 2
2021/07 | 1722130 | 24.27 | 0 | 20.5 | 40.3 | 31 | 2.2 | 3.1 | 94.6 | 606 | 33 | 32 | 8.2 | 1.51 | 2
2021/08 | 1722130 | 23.93 | 0 | 20.1 | 48 | 27.2 | 2.2 | 3.1 | 94.6 | 606 | 33 | 32 | 8.2 | 1.51 | 2
2021/09 | 1722130 | 23.89 | 0 | 7.1 | 33.6 | 23.7 | 2.2 | 3.1 | 94.6 | 606 | 33 | 32 | 8.2 | 1.51 | 2
2021/10 | 1722130 | 24.01 | 0 | 0.6 | 31 | 14.1 | 2.2 | 3.1 | 94.6 | 606 | 33 | 32 | 8.2 | 1.51 | 2
2021/11 | 1722130 | 24.11 | 0.6 | 7.6 | 28.3 | 7.9 | 2.2 | 3.1 | 94.6 | 606 | 33 | 32 | 8.2 | 1.51 | 2
2021/12 | 1722130 | 23.37 | 69.1 | -6.9 | 20.9 | 7.7 | 2.2 | 3.1 | 94.6 | 606 | 33 | 32 | 8.2 | 1.51 | 2

## Sheet2
-9.1 | 21.7
-6.9 | 20.8
-1.5 | 33.6
4.7 | 37.5
6.9 | 42.2
13.5 | 44.8
19 | 42.8
15.2 | 43
8.8 | 38.8
7 | 30.8
-3.7 | 24.9
-1.4 | 20.6
-9.6 | 19.2
-8.4 | 21.5
-3.2 | 31.7
9 | 35.9
13.6 | 42.4
15.5 | 45.8
15.8 | 42.9
15.2 | 41
6.4 | 40.5
0 | 34.9
1.3 | 27.1
-2.2 | 21.5
-4 | 22.8
-4.5 | 23.5
-1.3 | 32
6.2 | 37.2
11.5 | 40.2
15.5 | 42.1
17.2 | 44
14.5 | 44.1
10 | 37.7
7 | 35
-2.4 | 28.9
-18.4 | 15.1
-1.5 | 18.5
-3 | 21.4
-3 | 28.9
0.6 | 35.4
5.6 | 36.6
14.6 | 41.4
18.7 | 46
15.5 | 43
6.9 | 39
4.5 | 34.4
-1.9 | 31.3
-8.9 | 20.9
-1.1 | 18.8
-1.4 | 24.6
0.2 | 33.6
6.5 | 35.5
9 | 41.3
15.7 | 41.9
17.5 | 43
14.7 | 42.6
8.5 | 39.9
3.4 | 32.7
0.4 | 26.3
-4 | 20.1
-3.5 | 16.4
-4.7 | 21.5
0.3 | 28.9
2.4 | 35.5
9.3 | 35.9
15.5 | 45.7
17.2 | 44.9
10.8 | 41.6
9 | 39.8
3.5 | 34.9
-2.8 | 25.3
-3.9 | 22
-10.5 | 15.5
-1 | 23.9
1.2 | 28
1.6 | 38.7
15 | 41.8
15 | 42.4
14.6 | 43.2
15.1 | 41.5
9.4 | 36.4
7 | 33.7
-2.8 | 32.4
-5.5 | 15.3
-6.4 | 22.7
-3.7 | 21.4
-4.3 | 25.1
4.3 | 37.3
10 | 40
14.8 | 45.5
13.6 | 42.9
14.2 | 40.8
6.1 | 37.9
1.8 | 29.5
0.8 | 27.5
-6.9 | 17
-19.7 | 12.4
-10.4 | 24.6
3.4 | 32.4
8.2 | 37.9
14 | 40.2
18.8 | 44.6
16.7 | 43.2
16.1 | 43.3
8.7 | 39.3
1.8 | 34.3
0 | 24.7
-5.2 | 20.5
-3.1 | 18.4
-2 | 21.6
2.4 | 30.4
3.8 | 30.9
10.2 | 39.4
13.3 | 40.2
15 | 43.4
13.7 | 42.1
9.2 | 37.9
3.1 | 31.8
-3.2 | 31.2
-1.5 | 18.4
-4 | 20.8
-9.5 | 24.5
2.9 | 34.4
7.5 | 35.1
13.7 | 38.9
14.7 | 42.3
16.9 | 44.8
13.6 | 42.7
6.8 | 39.5
2.7 | 34.9
-2.3 | 25.5
-6.6 | 23.5
-6 | 20.4
-4.8 | 23.3
-0.7 | 31
5.3 | 38.1
13.7 | 41.7
14.8 | 42.8
16.3 | 43.7
12.5 | 44.4
10.5 | 38
6.3 | 35.9
-3.4 | 25.3
-9.1 | 17.3
-5.5 | 17.7
-10 | 21
-2.5 | 28.1
10.2 | 34.2
12.4 | 37.3
15.6 | 40.6
17 | 43.9
17.2 | 41.6
8.2 | 37.5
0.9 | 31.3
-1.3 | 25.7
-16.8 | 21.2
-10.6 | 22
-1.3 | 20.5
-4.5 | 30.1
4.7 | 35.8
9.8 | 41.1
13.6 | 43.5
18 | 44.3
14 | 41.2
11.5 | 39.1
1.7 | 37.5
-2 | 25.5
-8.3 | 23.9
-8.9 | 22.9
-21.7 | 18.7
-0.8 | 29.3
5 | 36.1
12.6 | 40.1
15.4 | 43.6
16.3 | 44.3
14.4 | 41.1
10.3 | 39.6
-0.2 | 33.6
-1 | 24.4
-5.8 | 19.6
-3.2 | 22.1
-1.2 | 22.9
-0.6 | 32.4
3.5 | 36.9
12.7 | 38.3
15 | 43.7
20 | 44.6
14 | 41.9
8.2 | 37.2
3.6 | 36
1.5 | 23.4
-5.3 | 24.4
-3.2 | 19.9
-7.2 | 30.1
2.5 | 32.2
6.7 | 37.9
14.3 | 40.5
18.1 | 44.4
18.3 | 45.8
15.1 | 40.3
10.6 | 39
0 | 30.6
-10.2 | 32.8
-10.8 | 24
-3.5 | 17
-6.9 | 21.5
-3.5 | 28.2
3.4 | 34.7
11.4 | 41.9
16 | 43.2
18.1 | 44.3
11.9 | 42.7
10 | 38.5
5.3 | 33
0.9 | 33.5
-7.3 | 21.6
-11.4 | 21.3
-8.2 | 25.7
-0.8 | 37.3
6.5 | 35.9
11.9 | 39
15.2 | 43.1
19.4 | 45.2
14.6 | 41.6
11.3 | 38.8
2.7 | 32.1
-2.1 | 21.9
-3.1 | 20.9
-1.9 | 19.9
-2.2 | 18.5
5 | 28.6
8.5 | 33.5
12.1 | 38
14.9 | 39.8
19.8 | 44.2
15.7 | 45.6
11 | 39
5.6 | 32
-1.8 | 26.2
-0.2 | 21.2
-2.9 | 15.3
-1 | 24.5
-0.5 | 28.7
0.3 | 37.6
11.4 | 40
14.1 | 44.2
18.3 | 43.2
15.7 | 41.7
7.4 | 37
-0.2 | 29.2
-5 | 27.1
-7.6 | 14.6
-8.3 | 20.7
-4.8 | 28.3
-1.4 | 29
6.3 | 38.5
14.2 | 40.9
16.8 | 44.7
20.7 | 45.2
16.1 | 42.2
13 | 39.1
2.4 | 28.1
-2.3 | 23.6
-4.1 | 24.6